## technická specifikace
Příloha č. 5: Položkový rozpočet/technická specifikace
NABÍDKA
Název požadovaného výrobku | technická specifikace požadovaného výrobku | maximální možná cena bez DPH/ks | maximální možná cena včetně DPH/ks | Cena celkem bez DPH | Cena celkem s DPH | množství (ks) | jednotková cena bez DPH (Kč) | cena celkem bez DPH (Kč) | cena celkem včetně DPH (Kč)
PC - sestava | Konstrukční provedení: mini PC (NUC), skříň montovatelná na držák VESA vč. držáku s možností zabezpečení proti krádeži – např. kensington lock (uchycení 2mm ocelovým lankem (1,7 m), 2ks poniklované klíče..) Uzamykací systém bude součástí dodávky. Napájecí zdroj s dostatečně dimenzovaným výkonem bude součástí dodávky. Kabel napájecího zdroje alespoň 1 m dlouhý. Záruka: 36 měsíců a více. | 21500 | 26015 | 408500 | 494285 | 19
CPU: 1x x86 s podporou 64 bitů, celkového průměrného výkonového ekvivalentu při vícevláknovém zpracování 18650 bodů a lepší (dostupný na http://www.cpubenchmark.net), počet výpočetních jader min. 12, min. 16 vláken, L3 cache min. 12 MB, TPD nominální 28W, TPD max. 64W
Grafická karta: integrovaná
Paměť operační: DDR4 3200MHz CL20 ve dvou modulech 2x16GB (celkem tedy 32GB) a lepší (záruka: 36 měsíců a lepší), vyměnitelná
SSD: SSD min. 1TB připojený přes NVMe M.2 TLC, rychlost čtení 13500 MB/s, rychlost zápisu 10100 MB/s (záruka: 60 měsíců) a lepší + 1x NVME M.2 slot neosazený
Hard disk: mechanický nevyžadován, 1x volná pozice pro mechanický disky 2,5"
Mechanika médií: nevyžadována
Karta síťová: min. 1x RJ45 Ethernet 2,5GLAN
Karta zvuková: min. HD Audio interní
Další konektivita a vybavení : WiFi 6E ax, Bluetooth 5.3, USB 1x 2.0, a 3x 3.2 Gen 2, 2x Thunderbolt 4/USB4, 2x HDMI
Příslušenství: napájecí adaptér, 1x kabel HDMI 2.0 1,5m jeden konektor v úhlu 90 stupňů, 1x patch UTP CAT6 2m
Monitor: LCD monitor s úhlopříčkou 23,8", maximální rozlišení dosahuje 1920 × 1080, technologie VA /WVA/MVA/ PVA, matný povrch, odezva 4ms, frekvence 75 Hz, poměr stran 16:9, jas 250 cd/m2, kontrast LCD 3000:1 a lepší. Možnost VESA držáků 100×100. Grafického rozhraní 1x HDMI, audio rozhraní Výstup na sluchátka a 1x VGA. Záruka: 36 měsíců a více.
Operační systém: akceptovatelný jako podkladová licence v programu Microsoft 365 pro vzdělávací instituce
Klávesnice a myš: drátová česká klávesnice USB, myš optická 100dpi, USB, 2-3 TL s kolečkem, černá, záruka: 24 měsíců
Speciální charakteristické vlastnosti: Pokročilé funkce správy - možnost vzdálené správy, zabezpečení proti neoprávněnému vstupu do BIOSu, možnost zablokování bootu z DVD, z USB portů, možnost zablokování vybraných zařízení např. WiFi a BT, sběrnic tak, aby s nimi nemohl pracovat OS.
PC - grafická stanice | Konstrukční provedení jednotky: mini/micro tower PC, skříň bude obsahovat integrovanou čtečku paměťových karet SD a microSD a minimálně 2x USB 3.0 na přední straně (lze řešit i čtečkou do 3,5" pozice). Počítačová skříň bude obsahovat pomocný ventilátor 120mm s automatickou regulací otáček (kuličková ložiska) pro odvod teplého vzduchu ze skříně. | 25100 | 30371 | 552200 | 668162 | 22
Napájecí zdroj: výkon min. 750W, účinnost 80plus gold a lepší, EPS konektor, aktivní PFC, automatická regulace otáček ventilátoru, ventilátor 120 mm, modulární kabely (nezapojené budou dodány jako příslušenství)
CPU: 8 jádrový (16 vláken), celkového průmerného výkonového ekvivalentu 31250 bodů a lepší (dostupný na http://www.cpubenchmark.net), výrobní technologie: TSMC 4nm FinFET a lepsí,vícejádrový, L3 cache 16 MB, TPD nominální 65W, bez integrovaného graficého jádra, podporavané instrukční sady: AES, AMD-V, AVX, AVX2, AVX512, FMA3, MMX-plus, SHA, SSE, SSE2, SSE3, SSSE3, SSE4.1, SSE4.2, SSE4A, x86-64
Základní deska: 1x PCI Express x16 4.0, 1x PCI Express x4 3.0, sloty pro RAM 4x, max. osaditelná RAM 256GB, 1x M.2 slot Socket 3 (M key, 2580/2280 SSD), 1x M.2 slot Socket 3 (M key, 25110/22110/2580/2280 SSD), 4x SATA 6Gb/s (podpora RAID 10), USB porty vyvedené na zadní straně skříně: min. 1x USB-C 3.2 gen 1, 2x USB 3.2 gen 1 a 4x USB 2.0
Grafická karta: profesionální grafická karta určená pro provozování aplikací CAD/CAM. Certifikovaná pro plnohodnotné použití s aktuální verzí aplikace SolidWorks. Operační paměť grafické karty 4 GB OpenGL 4.6. Dva digitální výstupy pro připojení monitoru.
Paměť operační: celková 32GB DDR5 7600MT/s, CL38 (kit 2x16GB), pasivní chladič, zapojení DUAL channel, 2 patice volné
Hard Disk: bez mechanického disku
Mechanika médií: bez interní optické mechaniky
Karta síťová: min. 1x RJ45 Ethernet 2.5 Gbps
Karta zvuková: min. HD Audio Interní
Příslušenství 1: klávesnice česká 101 USB, myš optická, USB, 2-3 TL s kolečkem, černá
Příslušenství 2: datový kabel o délce 2m pro připojení monitoru s HDMI rozhraním a rozhranídodané grafické karty, 1x patch UTP CAT6 2m
Operační systém: akceptovatelný jako podkladová licence v programu Microsoft 365 pro vzdělávací instituce
stavebnice 3D tiskárny | Kompatibilita: min 100% s slicerem již použivaným na SPŠ a VOŠ Kladno, HW možnosti záměny nezměněných součástek z 3D tiskáren použivaných na SPŠ a VOŠ Kladno | 33000 | 39930 | 165000 | 199650 | 5
Provedení: kompletní stavebnice vč. podrobného návodu pro sestavení
Technologie tisku: FDM
Podporované tiskové materiály: PLA, PETG, Flex, Nylon, ASA, PVA, PC, PP, kompozitních filamentů, atd.
Verze: nejnovější verze od daného výrobce
Elektronika tiskárny: min 32b architektura, min. grafické LCD 3,5" min. 65000barev
Maximální rozměry tisku: 250 x 210 x 220 mm
Průměr filamentu: max 1,75 mm
Tiskové vrstvy: konfigurovatelná tloušťka 0,05 - 0,30 mm, plně automatická kalibrace první vrstvy
Řídící čipy krokových motorků: Trinamic 2130 nebo kompatibilní
krokové motory: Precizní 0.9° X,Y krokové motory (prevence „VFA“ povrchových vad) nebo kompatibilní
Extruder: Nextruder, přímý pohon (planetová převodovka, poměr min. 10:1)
Vedení filamentu: Hliníkový heatsink (chladič), celokovový hotend, bez PTFE trubičky
průměr trysky: 1x základní dodaná tryska min. 0.4mm a 1x vysokoprůtoková tryska (tiskárna bude možno osadit i tryskami s jinými průměry)
maximální provozní teploty, monitoring teploty a ventilátory: tryska min. 290°C, tisková podložka: min. 120°C, 4 vysoce kvalitní termistory, ventilátory s automatickou regulací
konektivita: min. USB-A, Ethernet a Wifi
tiskový povrch: magnetická podložka s vyměnitelnými tiskovými pláty (součastí dodávky hladký tiskový plát s PEI povrchem nebo kompatibilní), automatická kalibrace tiskové podložky na tiskové ploše
napájecí zdroj: 240W s HW podporou zotavení při ztrátě energie
příslušenství 1: originální pasivní box pro danou 3D tiskárnu k zabezpečení vytvořiní stabilní tiskové prostředí se zvýšenou teplotou. Možnost montáže LCD tiskárny vně boxu i ponechat LCD namontovaná na tiskárně.
příslušenství 2: multimateriálová jednotka pro tisk až 5 filamenty najednou tzn. 5 oddělených vstupů, jednotka automaticky vybere filament a zavede jej do trysky (vč. veskerých tištených dílů)
další přílušenství: základní sada nářadí, USB disk se vzorvými modely, mazadlo na ložiska
záruka: min. 2 roky
stavebnice částečně sestavené 3D tiskárny s jednou nástrojovou hlavou | Kompatibilita: min 100% s slicerem již použivaným na SPŠ a VOŠ Kladno, HW možnosti záměny nezměněných součástek z 3D tiskáren použivaných na SPŠ a VOŠ Kladno | 33000 | 39930 | 66000 | 79860 | 2
Provedení: kompletní stavebnice vč. podrobného návodu pro sestavení
Technologie tisku: FDM
Podporované tiskové materiály: PLA, PETG, Flex, Nylon, ASA, PVA, PC, PP, kompozitních filamentů, atd.
Verze: nejnovější verze od daného výrobce
Elektronika tiskárny: min 32b architektura, min. grafické LCD 3,5" min. 65000barev
Maximální rozměry tisku: 360 x 360 x 360 mm
Průměr filamentu: max 1,75 mm
Tiskové vrstvy: konfigurovatelná tloušťka 0,05 - 0,30 mm, plně automatická kalibrace první vrstvy
Řídící čipy krokových motorků: Trinamic 2130 nebo kompatibilní
krokové motory: Precizní 1.8° X,Y krokové motory (prevence „VFA“ povrchových vad) nebo kompatibilní
Extruder: Nextruder, přímý pohon (planetová převodovka, poměr min. 10:1)
Vedení filamentu: Hliníkový heatsink (chladič), celokovový hotend, bez PTFE trubičky
průměr trysky: 1x základní dodaná tryska min. 0.4mm a 1x vysokoprůtoková tryska (tiskárna bude možno osadit i tryskami s jinými průměry)
maximální provozní teploty, monitoring teploty a ventilátory: tryska min. 290°C, tisková podložka: segmentová vyhřívaná podložka s 16 separátně ovladatelnými dlaždicemi, vyměnitelné ocelové magnetické tiskové pláty s různými povrchy, teplota min. 120°C, 4 vysoce kvalitní termistory, ventilátory s automatickou regulací
konektivita: min. USB-A, Ethernet a Wifi
tiskový povrch: magnetická podložka s vyměnitelnými tiskovými pláty (součastí dodávky hladký tiskový plát s PEI povrchem nebo kompatibilní), automatická kalibrace tiskové podložky na tiskové ploše
napájecí zdroj: 240W s HW podporou zotavení při ztrátě energie
záruka: min. 2 roky
Multifunkční tiskárna | Minimální požadované parametry: Barevná multifunkční tiskárna, formát: A3, technologie tisku: LED/LASER barevná, rozlišení tisku: 1200x600 a lepší, rozlišení scaneru: 600 dpi a lepší, rozhraní: RJ45 100mbps, USB 2.0 Další vlastnosti: min. 2x zásobník (1x A3 a 1x A4) na 250 listů a více + 1 multifunkční podavač, automatický duplexní tisk, max. vytížení 75000 stránek měsíčně, rychlost tisku A4/min 35 str. čb. i brv., tisk první strany 9,5 s čb i brv, součastí skenneru bude automatický podavač min. 50 listů, Tiskové jazyky: Epson FX , IBM ProPrinter , PCL6 , PDF 1.7 , PostScript 3 , XPS, velikost paměti 1200 MB, velikost HDD 250 GG | 33000 | 39930 | 66000 | 79860 | 2
dataprojektor + příslušenství pro učebnu VT4 | Vlastnosti: zobrazovacví technologie 3LCD, nativní rozlišení 1920x1200 a lepší, poměr stran nativního rozlišení 16:10, kontrast 14900:1 a lepší, svítivost v ECO režimu 3800 ANSI lm a lepší, svítivost 5000 ANSI lm a lepší, životnost lampy ECO režim 10000h a více v běžném režimu 5000h a více. | 32000 | 38720 | 64000 | 77440 | 2
Kontektory: min. 2x HDMI (2.0), 2x VGA (DSUB) + 3,5mm AUDIO vstup, 1x kompozitní vstup, 1x RJ45, 1x RS232, 1x USB-A pro flash disk, 1x USB-B pro PC
Další vlastnosti: podpora MHL na jednom portu HDMI, podpora SW pro vzdálenou správu a monitoring po LAN 100% kompaktibilní sw SW již použivaným na SPŠ a VOŠ Kladno, softwarové rozdělení plochy pro až 50 počítačů. Záruka: 60 měsíců a více.
Kabeláž: Minimální požadované parametry: 1x VGA stíněný s ferity M/M 15m, 1x VGA spojka F/F, 2x digitální HDMI 2.0 M/M 5m, 2x digitální HDMI 2.0 M/M 10m, 2x HDMI 2.0 repeater, 2x HDMI 2.0 spojka F/F, 1x audiokabel stereo M/F 15m, 1x UTP RJ45 licna cat.6 15m.
Projekční plátno: montáž na zeď, velikost 110", poměr stran odpovídající nativnimu rozlišení projektoru, ručně či elektricky stahovatelné.
Licenční server | Konstrukční provedení jednotky: mini nebo midi tower CPU: i686 určen pro použití v serveru, celkového průměrného vykonového ekvivalentu 11850 bodů a lepší (dostupný na http://www.cpubenchmark.net), min. 4 fyzická výpočetní jádra a min. 4 virtuální jádra, L3 cache min. 12 MB, TPD nominální 55W Paměť operační: velikost a počty paměťových slotů: min. 16 GB (1x16GB), typ: DDR5 ECC 5600MHz a lepší, 4 paměťové sloty z toho 3 volné Disky a pozice pro disky: 1x HDD 3,5" 7200rpm 2TB SATAIII, pozice pro HDD 3 z toho 2 volné Mechanika médií: nevyžadována Karta síťová: min. 2x RJ45 Ethernet 1000 Mbps Operační systém: serverový proprietární OS v nejnovější verzi na trhu vhodný pro provoz licenčních serverů již provozovaných na SPŠ a VOŠ Kladno Záruka: min. 3 roky na místě u zákazníka typu NBD (next business day) Konektivita: min. 2x Ethernet RJ45 Gigabit, 1x VGA D-SUB ,min. 3x USB 2.0 a 3x USB 3.2 Gen 1, PCI Express x16, PCI Express x8 | 28000 | 33880 | 28000 | 33880 | 1
|  |  |  | 1349700 | 1633137