## xx
označení místnosti stavební | označení místnosti gastro | číslo pozice tech. | kategorie | Referenční model | stručný popis | podrobný popis | rozměry [ mm ] |  |  | ks | připojení elektro |  |  |  | připojení plyn |  | připojení ZTI |  |  |  | Poznámka
[7 empty] | š. | hl. | v. |  | příkon kW/ks 230V | příkon kW/ks 400V | příkon kW celkem 230V | příkon kW celkem 400V | příkon kW/ks | příkon kW celkem | SV | TV | Odpad | ZV
HOTELOVÁ ŠKOLA PODĚBRADY
G01
1.03 | G01 | 01.01 | ostatní technologie | Kitchen Aid 5KPM5 | Mixer, kapacita 5l + nástavec na přípravu těsta + nástavec na přípravu masa | Mixer, planetární systém mixování, užitná kapacita 4,83l + nástavec na přípravu těsta + nástavec na přípravu masa | 246 | 338 | 411 | 8 | 0.35 |  | 2.8 | - |  | -
1.03 | G01 | 01.02 | nerez | Cool Compact HKMT066-02 | Mrazicí skříň 20x GN 2/1, agregát, 2x dveře | Mrazicí skříň 20x GN 2/1, agregát, Mraznička se 2 dveřmi, vnitřní a vnější z CNS (1.4301 / AISI 304), hygienické provedení, výparník mimo vnitřek chladničky, s chlazením cirkulačního vzduchu a samouzavíracími dveřmi, uzamykatelný. Elektronické ovládání s automatickým režimem ECO, ovládáním odmrazování a ventilátoru podle potřeby a podsvíceným 3palcovým LCD displejem, -15 °C / -22 °C | 720 | 790 | 2050 | 1 | 0.44 |  | 0.44 | - |  | -
1.03 | G01 | 01.03 | nerez | Cool Compact HKMNN62-02 | Dvouprostorová chladicí skříň 10x GN 2/1 + 8x GN 2/1, agregát, 2x dveře | Dvouprostorová chladicí skříň 10x GN 2/1 + 8x GN 2/1, agregát, 2-teplotní lednice, uvnitř i venku z CNS (1.4301 / AISI 304), hygienické provedení, s chlazením cirkulačního vzduchu a samozavíracími dveřmi, uzamykatelná. Elektronické ovládání s automatickým režimem ECO, ovládáním odmrazování a ventilátoru podle potřeby a podsvíceným 3palcovým LCD displejem, -2 °C / +12 °C výše + -2°C / +12°C níže | 720 | 790 | 2050 | 1 | 0.44 |  | 0.44 | - |  | -
1.03 | G01 | 01.04 | nerez | Nerez | Pracovní stůl s vyhřívaným spodním prostorem, kamenná deska, kamenný obklad ze tří stran, na stavebním soklu | Pracovní stůl s vyhřívaným spodním prostorem, kamenná deska, kamenný obklad ze tří stran, na stavebním soklu 150mm | 1300 | 850 | 750 | 1 | 2.1 |  | 2.1 | - |  | - |  |  |  |  | Na stavebním soklu
1.03 | G01 | 01.05 | ostatní technologie | CLYDE NEREZ | Infralampa | Infralampa zavěšená ze stropu |  |  |  | 6 | 1 |  | 6 | - |  | -
1.03 | G01 | 01.06 | termika | MKN Junior MagicPilot | El. konvektomat 6x GN 2/3 | El. konvektomat, hygienická varná komora s kapacitou 6 x 2/3 GN, rozsah teplot: 30 až 300°C, napařování, vaření, kombivaření, horký vzduch, NT-vaření, Delta-t vaření, regenerace a banketový provoz, vícebodová sonda teploty jádra, DryTronic - ovládání vnitřního prostředí, koncept ovládání jednou rukou, funkce rychlého předehřátí, kuchařka pro 99 programů s až 20-ti libovolně kombinovatelnými kroky, Záznam dat HACCP, včetně čistícího systému | 550 | 611 | 784 | 1 |  | 5.2 | - | 5.2 |  | - | ● |  | ● | ●
1.03 | G01 | 01.07 | nerez | Nerez | Pracovní stůl, police, zásuvkový blok, výsuvný koš, bez pracovní desky, na stavebním soklu | Pracovní stůl dkříňový, vpravo sá vlevo spodní police, cca uprostřed zásuvkový blok (3x zásuvka + zámek), vedle výsuvný koš, vlevo vsuny na GN, stůl je bez pracovní desky, stůl je na stavebním soklu 150mm | 1900 | 700 | 710 | 1 | [10 empty] | Na stavebním soklu
1.03 | G01 | 01.08 | mytí | Hobart PROFI FX | Podstolová myčka na nádobí, koš 500x500mm a 500x530mm, výkon až 40 košů/hod, dvouplášťové provedení | Myčka podstolová - myčka sklenic, myčka nádobí, myčka bistro, myčka příborů, výbava: filtrační systém předmytí, APP provozních dat, USB, teoretický výkon až 40 košů/hod. dle provedení, koš 500x500mm + 500x530mm, 720 talířů /hod., 1440 sklenic/hod., zásuvná výška 425mm, spotřeba vody na 1 mycí cyklus : 2,0l na koš, dvouplášťové provedení, ovládání jedním tlačítkem s barevnou signalizací, tři základní mycí programy (90, 180, 360 sec.) + speciální programy, regulace tlaku mycího čerpadla pro každý program zvlášť, zabudované dávkovací zařízení pro mycí i oplachový prostředek, odpadní čerpadlo, samočistící program, včetně integrovaného zásobníku a dávkovače mycího a oplachového prostředku | 600 | 603/ 1048 | 825 | 1 |  | 6.8 | - | 6.8 |  | - |  |  | ● | ●
1.03 | G01 | 01.08a | mytí | Hobart | Základní sada košů k myčce | Základní sada košů k myčce |  |  |  | 1 |  |  | - | - |  | -
1.03 | G01 | 01.09 | ostatní technologie | VAC-STAR S-210SX | Vakuová balička | Stolní vakuová balička, velikost komory 335x320x110, lišta 310mm, čerpadlo 10m3/hod, hmotnost 40kg | 400 | 440 | 350 (740) | 1 | 0.6 |  | 0.6 | - |  | -
1.03 | G01 | 01.10 | ostatní technologie | ostatní technologie | PacoJet | Pakosírovací a kutrovací stroj, včetně obou nožů, sady 30 nerezových patron a vík, a základního příslušenství, objem 0,8 litru, 2000 otáček/min., elektronické ovládání. | 200 | 360 | 500 | 1 | 1 |  | 1 | - |  | -
1.03 | G01 | 01.11 | chlazení | Irinox EasyFresh® Next XS | Šokový zchlazovač/ zmrazovač (3x GN 1/1) | šokový zchlazovač/ zmrazovač, výkon zchlazení z +90°C na +3°C : 10kg za 90 min., výkon zmrazení z +90°C na -18°C : 10kg za 240 min., čtyři zchlazovací cykly: 1)+3°C - s teplotou chladící vzduchu nikdy neklesající pod 0°C, pro ryby, rýži, brambory, těstoviny, tenké produkty atd., 2)+3°C - pro maso polévky, omáčky, silné produkty atd., 3)-18°C - pro přímé zmrazení horkých právě dokončených produktů, proces je koncipován tak, aby nedocházelo k Iglů efektu, 4)- 18°C - pro zmrazení studených produktů nebo produktů o teplotě okolí, vestavěný agregát, chlazení vzduchem, teplotní sonda, rozteč vsunů 65 mm, prosvětlený ovládací LCD panel, vícebodové nastřikování chladiva do výparníků, výparníky kataforézně ošetřeny proti korozi, ventilátor s nízkým vývinem tepla do prostoru pro potraviny, elektronicky řízený chladící okruh s optimalizací, žádný teplotní limit pro vkládané potraviny, v každém místě komory stejný zchlazovací výkon, koncepce nastavitelného držáku GN s možností umístění GN od hloubky 20 mm, možnost použití plechů pekařské normy 600x400 mm, vyjímatelný umyvatelný filtr kondenzátoru, voděodolné provedení ventilátoru a vnitřní komory | 535 | 655 | 740 | 1 | 0.9 |  | 0.9 | - |  | - |  |  | ●
1.03 | G01 | 01.12 | termika | MKN SpaceCombi MagicPilot | El. konvektomat 6x GN 1/1 | Šířka pouze 550mm při kapacitě 6x GN 1/1-60mm hl., cca. o 40% méně potřebného místa, dveře varného prostoru s vícevrstvým izolačním zasklením, Přímo ve varném prostoru integrovaný ostřik pro jednoduché a pohodlné rychlé opláchnutí, bezpečnostní systém: Na konci tepelné úpravy je pára nacházející se ve varném prostoru řízeně odsáta a kondenzována, ovládání klima: Individuálně ovladatelné klima tepelné přípravy včetně aktivního zapaření a odvětrání, vícenásobný časovač pro kontrolu současně připravovaných potravin, dynamický systém výroby páry, předehřátí, zchlazení, příprava ideálního klima – sloučeno vše v jedné funkci, koncept ovládání jednou rukou, koncept ručního ovládání s 8 druhy tepelných úprav:mírná pára, pára, rychlá pára, horký vzduch, kombinace horký vzduch a pára, dokončení, nízkoteplotní úprava, Delta-T tepelná úprava automatická reverzace ventilátoru 2 programovatelné rychlostí proudění vzduchu, až 20 kroků vaření libovolně kombinovatelných až 300 programů tepelné úpravy, možnost naprogramování ochrany programů proti přepsání nebo vymazání, ruční zapaření, programovatelné variabilní zapaření, programovatelná prodleva, programovatelná signalizace kroků, taktování ventilátoru, digitální multifunkční ukazatel pro čas, teplotu a programy, vícebodová sonda teploty jádra do 99°C, ruční čistící program rozsah teplot 30—300°C, sériové rozhraní RS232 a RS485, integrovaná HACCP-paměť pro až 200 procesů napojení pro optimalizaci spotřeby energie, závěsy pro GN 1/1, podélné vsuny, laserem vyřezávané závěsy bez spár, profesionální varný prostor leštěný do vysokého lesku s hygienicky zaoblenými hranami, halogenové osvětlení varného prostoru, nástrčné těsnění dveří, bezdotykový koncový spínač dveří, otočná klika dveří pro jednoruční obsluhu, přepínání cizích řečí, servisní diagnostický program, časový spínač a předvolba doby spuštění se zobrazením reálného času, multifunkční ukazatel, včetně čistícího systému | 550 | 787 | 784 | 1 |  | 7.8 | - | 7.8 |  | - | ● |  | ● | ●
1.03 | G01 | 01.12a | nerez | Nerez | Komínek | Nerezový odtahový komínek pro odtah par z konvektomatu pod odsávací strop |  |  |  | 1 |  |  | - | - |  | -
1.03 | G01 | 01.13 | termika | MenuSystem MS-I-10EP | Indukční vařič. 1 zóna, pro zabudování | Indukční vařič. 1 zóna, pro zabudování do pracovní desky, generátor umístěn ve společné generátorové šachtě |  |  |  | 1 |  | 6 | - | 6 |  | -
1.03 | G01 | 01.14 | termika | Rational iVario® 2-XS | El. multifunkční pánev, užitná kapacita: 2x 17l | Elektrická multifunkční pánev včetně špachtle a čistící houbičky - stolní provedení, užitná kapacita: 2x 17, rozsah teplot: 30 – 250°C | 1100 | 756 | 485 | 1 |  | 14 | - | 14 |  | - | ● |  | ●
1.03 | G01 | 01.14a | termika | Rational iVario® 2-XS | Rameno pro zvedací a spouštěcí automatiku | Rameno pro zvedací a spouštěcí automatiku, pro vaření v koších |  |  |  | 1 |  |  | - | - |  | -
1.03 | G01 | 01.14b | termika | Rational iVario® 2-XS | Podestavba pod multifunkční pánev, na stavebním sokllu | Podestavba pod multifunkční pánev, 2x sada vsunů pro GN, uprostřed prostor pro vývody instalací, v čele tohoto prostoru zabudovaná 1x zásuvka elektro 230V, pod pracovní deskou nad vsuny 2x vysouvací police se zvýšenou nosností pro umístění GN a následné slévání vany do této GN, osa jednotlivých polic musí být na ose jednotlivých van, v místě styku podestavby s okolní technologií nutný límec do výšky pracovní plochy okolní technologie, v místě styku podestavby se zdí nutný límec do výšky lemu okolní technologie, v případě postavení podestavby na sokl musí být napojení límců na okolní technologii provedeno tak, aby nebylo možné zatékání, na stavebním soklu 150mm | 1200 | 900 | 600 | 1 |  |  | - | - |  | - |  |  |  |  | Na stavebním soklu
1.03 | G01 | 01.14c | termika | Rational iVario® 2-XS | Kompletní sada košů na malé porce včetně rámu | Kompletní sada košů na malé porce včetně rámu - 6x koš + rám |  |  |  | 1 |  |  | - | - |  | -
1.03 | G01 | 01.14d | termika | Rational iVario® 2-XS | Rošt na dno pánve | Rošt na dno pánve, pro zamezení kontaktů velkých pečených kusů masa se dnem pánve při nočních úpravách |  |  |  | 2 |  |  | - | - |  | -
1.03 | G01 | 01.14e | termika | Rational iVario® 2-XS | Varný koš | Varný koš, pro vaření rýže a těstovin v koších |  |  |  | 1 |  |  | - | - |  | -
1.03 | G01 | 01.15 | termika | VAC-STAR | Souce Vide | Souce Vide |  |  |  | 1 | 1.5 |  | 1.5 | - |  | -
1.03 | G01 | 01.16 | termika | MKN SpaceCombi MagicPilot Junior | El. konvektomat 6x GN 2/3 | El. konvektomat, hygienická varná komora s kapacitou 6 x 2/3 GN, rozsah teplot: 30 až 300°C, napařování, vaření, kombivaření, horký vzduch, NT-vaření, Delta-t vaření, regenerace a banketový provoz, vícebodová sonda teploty jádra, ovládání vnitřního prostředí, koncept ovládání jednou rukou, funkce rychlého předehřátí, kuchařka pro 99 programů s až 20-ti libovolně kombinovatelnými kroky, Záznam dat HACCP, včetně čistícího systému | 550 | 630 | 708 | 1 |  | 5.2 | - | 5.2 |  | - | ● |  | ● | ●
1.03 | G01 | 01.15a | nerez | Nerez | Komínek | Nerezový odtahový komínek pro odtah par z konvektomatu pod odsávací strop |  |  |  | 1 |  |  | - | - |  | -
1.03 | G01 | 01.17 | ostatní technologie | HUGENTOBLER Hold-o-mat 411 | Hold-o-mat - 4x GN 1/1 | Hold-o-mat - 4x GN 1/1, osazení max. 4x GN 1/1-65 nebo 2x GN 1/1-100, dveře s magnetickým uzávěrem, hmotnost 27,5kg | 416 | 667 | 423 | 1 | 1.5 |  | 1.5 | - |  | -
1.03 | G01 | 01.18 |  |  | neobsazeno | neobsazeno |  |  |  | 1 |  |  | - | - |  | -
1.03 | G01 | 01.19 |  |  | neobsazeno | neobsazeno |  |  |  | 1 |  |  | - | - |  | -
1.03 | G01 | 01.20 | interier | interier | Umyvadlo a výklopným košem a zásobníky na mýdlo a papírové ručníky. | Umyvadlo a výklopným košem a zásobníky na mýdlo a papírové ručníky. |  |  |  | 1 |  |  |  | - |  | - | ● | ● | ● |  | Dodávka interiéru
1.03 | G01 | 01.21 | nerez | Nerez | Pracovní stůl, výsuvný koš, umyvadlo, baterie, police | Pracovní stůl skříňový, vlevo výsuvný koš, vlevo zabudované nerezové umyvadlo na ruce včetně stojánkové baterie a zásobníku na ručníky a dávkovače mýdla, vpravo spodní police + křídlová dvířka, zadní + pravý + levý lem | 1100 | 750 | 750 | 1 |  |  | - | - |  | - |  |  |  |  | na stavebním soklu
1.03 | G01 | 01.22 |  |  | neobsazeno | neobsazeno | [6 empty] | - | - |  | -
1.03 | G01 | 01.23 | nerez | Cool Compact HKMNN62-02 | Dvouprostorová chladicí skříň 10x GN 2/1 + 8x GN 2/1, agregát, 2x dveře | Dvouprostorová chladicí skříň 10x GN 2/1 + 8x GN 2/1, agregát, 2-teplotní lednice, uvnitř i venku z CNS (1.4301 / AISI 304), hygienické provedení, s chlazením cirkulačního vzduchu a samozavíracími dveřmi, uzamykatelná. Elektronické ovládání s automatickým režimem ECO, ovládáním odmrazování a ventilátoru podle potřeby a podsvíceným 3palcovým LCD displejem, -2 °C / +12 °C výše + -2°C / +12°C níže | 720 | 790 | 2050 | 1 | 0.44 |  | 0.44 | - |  | -
1.03 | G01 | 01.23a | nerez | Nerez | Pracovní stůl, police, na stavebním soklu | Pracovní stůl skříňový, spodní police, zadní + levý lem, stůl je na stavebním soklu 150mm | 550 | 700 | 400 | 1 |  |  | - | - |  | - |  |  |  |  | na stavebním soklu
1.03 | G01 | 01.23b | ostatní technologie | Hobart Hydroline Protect SD-H | Změkčovač vody | Automatický změkčovač vody | 360 | 360 | 585 | 1 | 0.1 |  | 0.1 | - |  | - | ● |  | ● | ●
1.03 | G01 | 01.24 | nerez | Nerez | Pracovní stůl, police, výsuvný koš, zásuvkový blok na GN 2/1, bez pracovní desky, na stavebním soklu | Pracovní stůl skříňový, vpravo spodní police, vedle výsuvný koš, vlevo zásuvkový blok na GN 2/1 (3x zásuvka), stůl je bez pracovní desky, stůl je na stavebním soklu 150mm | 1600 | 700 | 710 | 1 |  |  | - | - |  | - |  |  |  |  | na stavebním soklu
1.03 | G01 | 01.25 | nerez | Nerez | Pracovní stůl, police, bez pracovní desky, na stavebním soklu | Pracovní stůl skříňový, 2x police, křídlová dvířka, stůl je bez pracovní desky, stůl je na stavebním soklu 150mm | 950 | 700 | 710 | 1 |  |  | - | - |  | - |  |  |  |  | na stavebním soklu
1.03 | G01 | 01.26 | nerez | Nerez | Pracovní stůl, police, výsuvný koš, zásuvkový blok na GN 2/1, bez pracovní desky, na stavebním soklu | Pracovní stůl skříňový, vlevo spodní police, vedle výsuvný koš, vpravo zásuvkový blok na GN 2/1 (3x zásuvka), stůl je bez pracovní desky, stůl je na stavebním soklu 150mm | 1600 | 700 | 710 | 1 |  |  | - | - |  | - |  |  |  |  | na stavebním soklu
1.03 | G01 | 01.27 | nerez | Nerez | Pracovní stůl, police, na stavebním soklu | Pracovní skříňový stůl, polohovatelná spodní police pro hold-o mat, na stavebním soklu 150mm | 800 | 1000 | 710 | 1 |  |  | - | - |  | - |  |  |  |  | na stavebním soklu
1.03 | G01 | 01.27a | nerez | Nerez | Pracovní stůl, police, bez pracovní desky, na stavebním soklu | Pracovní stůl skříňový, spodní police, stůl je bez pracovní desky, stůl je na stavebním soklu 150mm | 1450 | 700 | 710 | 1 |  |  | - | - |  | - |  |  |  |  | Na stavebním soklu
1.03 | G01 | 01.28 | nerez | Nerez | Pracovní deska ke stolům č.p.1.24, 1.25, 1.26, 1.27, 1.55 a 1.27a, 2x dřez, 2x prolam, 2x baterie | Pracovní deska ke stolům č.p.1.24, 1.25, 1.26, 1.27, 1.55 a 1.27a, nad výsuvným košem stolu 01.24 zabudovaný dřez pro vložení GN 1/1, včetně stojánkové baterie a prolamu okolo dřezu, nad výsuvným košem stolu 01.26 zabudovaný dřez pro vložení GN 1/1, včetně stojánkové baterie a prolamu okolo dřezu, zadní lem podél stěn, v místě konvektomatu 01.16 je pracovní deska protažena až do niky |  |  |  | 1 |  |  | - | - |  | - | ● | ● | ● |  | připojovací armatura k baterii a dřezům je součástí dodávky gastra (roháčky v dodávce stavba/ZTI)
1.03 | G01 | 01.29 | nerez | Nerez | Skříňka, osvětlení | Nástěnná celonerezová skříňka dvoupatrová, posuvná dvířka + zámek, pod skříňkou zabudované LED osvětlení včetně krytu, společný zdroj pro LED osvětlení umístěný v rozvaděči | 1700 | 350 | 600 | 1 | 0.02652 |  | 0.02652 | - |  | - |  |  |  |  | Společný zdroj pro LED osvětlení 12V umístěný ve skříni rozvaděče
1.03 | G01 | 01.30 |  |  | neobsazeno | neobsazeno | [6 empty] | - | - |  | -
1.03 | G01 | 01.31 | nerez | Nerez | Pracovní stůl, police, bez pracovní desky, na stavebním soklu | Pracovní stůl skříňový, spodní police, stůl je bez pracovní desky, stůl je na stavebním soklu 150mm, na zádech stolu revizní otvor pro kontrulu a přístup k instalacím pro napouštěcí baterii a konvektomat (patrné z výkresu ZTI a dispozičního řešení) | 1100 | 700 | 710 | 1 |  |  | - | - |  | - |  |  |  |  | Na stavebním soklu
1.03 | G01 | 01.32 | nerez | Nerez | Pracovní deska pro stoly 01.38 + 01.31 | Pracovní deska pro stoly 01.38 + 01.31, zadní lem podél stěn, v místě konvektomatu 01.12 je pracovní deska protažena až do niky |  | 700 | 40 |  |  |  | - | - |  | -
1.03 | G01 | 01.33 | nerez | Nerez | Pracovní stůl rohový, police, bez pracovní desky, na stavebním soklu | Pracovní stůl rohový skříňový, spodní police, stůl je bez pracovní desky, stůl je na stavebním soklu 150mm | 1400/ 700 | 1000/ 700 | 710 | 1 |  |  | - | - |  | - |  |  |  |  | Na stavebním soklu
1.03 | G01 | 01.34 | nerez | Nerez | Pojízdný stůl pod vakuovou baličku | Pojízdný stůl pod vakuovou baličku, 4 kolečka z toho 2 bržděnná | 500 | 650 | 500 | 1 |  |  | - | - |  | -
1.03 | G01 | 01.35 | nerez | Nerez | Pracovní stůl, police, výsuvný koš, bez pracovní desky, na stavebním soklu | Pracovní stůl skříňový, spodní police, cca uprostřed výsuvný koš, křídlová dvířka, stůl je bez pracovní desky, stůl je na stavebním soklu 150mm | 1550 | 700 | 710 | 1 |  |  | - | - |  | - |  |  |  |  | Na stavebním soklu
1.03 | G01 | 01.36 | nerez | Nerez | Pracovní stůl, police, bez pracovní desky, částečně na stavebním soklu | Pracovní stůl skříňový, vpravo spodní police, vlevo spodní prostor volný pro myčku, stůl je bez pracovní desky, stůl je částečně na stavebním soklu 150mm | 1650 | 700 | 710 | 1 |  |  | - | - |  | - |  |  |  |  | Na stavebním soklu
1.03 | G01 | 01.37 | nerez | Nerez | Pracovní stůl, police, 2 police, zásuvkový blok, bez pracovní desky, na stavebním soklu | Pracovní stůl skříňový, dělený spodní prostor na jednotlivé části, vlevo zásuvkový blok na GN (1x 4 zásuvky + zámek), uprostřed spodní a polohovatelná střední police (3 pozice), 1x levá perforovaná křídlová dvířka + zámek, vpravo spodní police (tato část slouží pro uložení kuchyňského robotu 01.01), 1x pravá perforovaná křídlová dvířka + zámek, bez pracovní desky, na stavebním soklu 150mm | 1350 | 700 | 710 | 1 |  |  | - | - |  | - |  |  |  |  | Na stavebním soklu
1.03 | G01 | 01.38 | nerez | Nerez | Pracovní deska pro stoly 01.07 + 01.36 + 01.37 + 01.35, 2x dřez, 2x prolam, baterie | Pracovní deska pro stoly 01.07 + 01.36 + 01.37 + 01.35, nad výsuvným košem stolu 01.35 zabudovaný dřez pro vložení GN 1/1, včetně stojánkové baterie a prolamu okolo dřezu, nad stolem 01.36 vpravo zabudovaný dřez pro vložení GN 2/1, prolam desky nad celým stolem 01.36, vedle dřezu odkapní plocha vyspádovaná do dřezu, zadní+ levý lem | 6450 | 700 | 40 | 1 |  |  | - | - |  | - | ● | ● | ● |  | připojovací armatury ke dřezům a baterii jsou součástí dodávky gastra (roháčky v dodávce stavba/ZTI)
1.03 | G01 | 01.38 | ostatní technologie | ostatní technologie | Tlaková sprcha | Tlaková oplachová sprcha se směšovací baterií a napouštěcím ramenem |  |  |  | 1 |  |  | - | - |  | - | ● | ● |  |  | připojovací armatura k baterii je součástí dodávky gastra
1.03 | G01 | 01.39 | nerez | Nerez | Varný blok, skládající se z jednotlivých komponentů (pracovní deska, pracovní stoly, napouštěcí baterie, varné technologie), 7x zásuvkový blok, 7x dělená skříňka, 4x šachta generátorů, policový stůl, profilovaná pracovní deska, na stavebním soklu | Varný blok, skládající se z jednotlivých komponentů (pracovní deska, pracovní stoly, napouštěcí baterie, varné technologie), 7x zásuvkový blok, 7x dělená skříňka, 4x šachta generátorů, policový stůl, profilovaná pracovní deska, na stavebním soklu 150mm | 5600 | 1400 | 750 | 1 |  |  | - | - |  | - |  |  |  |  | Na stavebním soklu
1.03 | G01 | 01.39A | termika | MENU SYSTEM | Indukční vařič, Slide Control – 2x | Dvojitý indukční vařič, Slide Control 2x 180 mm, indukční vařiče 5 generace, přímé napojení na počítač, možnost nastavení parametrů, detekce používaného nádobí, optimalizace dodávaného výkonu, ukazatel okamžitého výkonu, generátory umístěné v generátorových šachtách pozice F, dodávka včetně kabeláže |  |  |  | 8 |  | 7 | - | 56 |  | -
1.03 | G01 | 01.39B | termika | MENU SYSTEM | Indukční vařič, 1 zóna | Indukční vařič, 1 zóna, indukční vařiče 5 generace, přímé napojení na počítač, možnost nastavení parametrů, detekce používaného nádobí, optimalizace dodávaného výkonu, ukazatel okamžitého výkonu, generátory umístěné v generátorových šachtách pozice F, dodávka včetně kabeláže |  |  |  | 2 |  | 6 | - | 12 |  | -
1.03 | G01 | 01.39C | ostatní technologie | Ostatní technologie | Stojan s napouštěcí baterií, 2x zásuvka 230V, 2x držák turbomixeru | Stojan s napouštěcí baterií, 2x zásuvka 230V - osazené na stranách k operátorům, 2x držák turbomixeru - osazené z boků, horní odjímatelný kryt se šrouby, výřez na baterii |  |  |  | 3 |  |  | - | - |  | - | ● | ● |  |  | připojovací armatura k baterii je součástí dodávky gastra (roháčky v dodávce stavba/ZTI)
1.03 | G01 | 01.39D | nerez | Nerez | Pracovní stůl, police, 2 police, zásuvkový blok, bez pracovní desky, na stavebním soklu | Pracovní stůl skříňový, dělený spodní prostor na jednotlivé části, vlevo zásuvkový blok na GN (1x 4 zásuvky + zámek), uprostřed spodní a polohovatelná střední police (3 pozice), 1x levá perforovaná křídlová dvířka + zámek, vpravo spodní police (tato část slouží pro uložení kuchyňského robotu 01.01), 1x pravá perforovaná křídlová dvířka + zámek, bez pracovní desky, na stavebním soklu 150mm | 1368 | 572 | 500 | 2 |  |  | - | - |  | - |  |  |  |  | Na stavebním soklu
1.03 | G01 | 01.39E | nerez | Nerez | Pracovní stůl, police, 2 police, zásuvkový blok, bez pracovní desky, na stavebním soklu | Pracovní stůl skříňový, dělený spodní prostor na jednotlivé části, vlevo zásuvkový blok na GN (1x 4 zásuvky + zámek), uprostřed spodní a polohovatelná střední police (3 pozice), 1x levá perforovaná křídlová dvířka + zámek, vpravo spodní police (tato část slouží pro uložení kuchyňského robotu 01.01), 1x pravá perforovaná křídlová dvířka + zámek, bez pracovní desky, na stavebním soklu 150mm, v části pracovního stolu pro uložení robotu na zádech stolu revizní otvor pro kontrulu a přístup k instalacím pro napouštěcí baterie (jedná se pouze o 3 stoly -> patrné z výkresu ZTI a dispozičního řešení) | 1358 | 572 | 500 | 5 |  |  | - | - |  | - |  |  |  |  | Na stavebním soklu
1.03 | G01 | 01.39F | nerez | MENU SYSTEM | Generátorová šachta, horní zákryt, na stavebním soklu | Generátorová šachta pro uložení genrátorů indukčních vařičů A a B, horní zákryt pro vykrytí volného prostoru, na stavebním soklu 150mm | 350 | 450 | 460 | 4 |  |  | - | - |  | - |  |  |  |  | Na stavebním soklu
1.03 | G01 | 01.39G | nerez | Nerez | Pracovní stůl, police, bez pracovní desky, na stavebním soklu | Pracovní stůl skříňový, spodní police, bez pracovní desky, na stavebním soklu 150mm | 658 | 572 | 500 | 1 |  |  | - | - |  | - |  |  |  |  | Na stavebním soklu
1.03 | G01 | 01.39H | nerez | Nerez | Pracovní deska varného bloku | Pracovní deska varného bloku, profilovaná z čelních pohledů ze všech 4 stran, v ploše zabudované indukční vařiče a napouštěcí baterie, z čela pracovní desky (panelu) zabudované ovládání indukčních vařičů, v blízkosti ovládání (pro každé stanoviště) osazená 2x nerezová rezervní zásuvka Fehler (celkem 16ks) | 5600 | 1400 | 250 | 1 |  |  | - | - |  | -
1.03 | G01 | 01.40 | ostatní technologie | Menu systém | Stojan se dvěma držáky na turbomixer, napouštěcí baterie k varnému bloku, 2x zásuvka 230V | Stojan se dvěma držáky na turbomixer, napouštěcí baterie k varnému bloku, 2x zásuvka 230V |  |  |  | 1 |  |  | - | - |  | - | ● | ● |  |  | připojovací armatura k baterii je součástí dodávky gastra (roháčky v dodávce stavba/ZTI)
1.03 | G01 | 01.41 |  |  | neobsazeno | neobsazeno |  |  |  | 1 |  |  | - | - |  | -
1.03 | G01 | 01.42 | ostatní technologie | RM Gastro | Systémový regál | Systémový regál, pětipolicové provedení, výškově nastavitelné police, nosnost police 140 kg | 1216 | 475 | 1700 | 1 |  |  | - | - |  | -
1.03 | G01 | 01.43 | ostatní technologie | RM Gastro | Systémový regál | Systémový regál, pětipolicové provedení, výškově nastavitelné police, nosnost police 140 kg | 1216 | 475 | 1700 | 1 |  |  | - | - |  | -
1.03 | G01 | 01.44 | ostatní technologie | RM Gastro | Systémový regál | Systémový regál, pětipolicové provedení, výškově nastavitelné police, nosnost police 140 kg | 1394 | 475 | 1700 | 1 |  |  | - | - |  | -
1.03 | G01 | 01.45 | ostatní technologie | RM Gastro | Systémový regál | Systémový regál, pětipolicové provedení, výškově nastavitelné police, nosnost police 140 kg | 1746 | 373 | 1700 | 1 |  |  | - | - |  | -
1.03 | G01 | 01.46 | ostatní technologie | RM Gastro | Systémový regál | Systémový regál, pětipolicové provedení, výškově nastavitelné police, nosnost police 140 kg | 1394 | 373 | 1700 | 1 |  |  | - | - |  | -
1.03 | G01 | 01.47 | ostatní technologie | RM Gastro | Systémový regál | Systémový regál, pětipolicové provedení, výškově nastavitelné police, nosnost police 140 kg | 1569 | 373 | 1700 | 1 |  |  | - | - |  | -
1.03 | G01 | 01.48 | ostatní technologie | RM Gastro | Systémový regál | Systémový regál, pětipolicové provedení, výškově nastavitelné police, nosnost police 140 kg | 950 | 373 | 1700 | 1 |  |  | - | - |  | -
1.03 | G01 | 01.49 | ostatní technologie | Varimixer Kodiak10 | Kuchyňský robot - 10l | Stolní kuchyňský robot – 10l, digitální ovládání, plynule nastavitelná rychlost 72+451 ot/min, hmotnost 53kg | 393 | 566 | 674 | 1 | 0.7 |  | 0.7 | - |  | -
1.03 | G01 | 01.50 |  |  | neobsazeno | neobsazeno |  |  |  | 1 |  |  | - | - |  | -
1.03 | G01 | 01.51 | nerez | Nerez | Skříňka, osvětlení | Nástěnná celonerezová skříňka jednopatrová, posuvná dvířka + zámek, pod skříňkou zabudované LED osvětlení včetně krytu, společný zdroj pro LED osvětlení umístěný v rozvaděči | 900 | 350 | 300 | 1 | 0.01404 |  | 0.01404 | - |  | - |  |  |  |  | Společný zdroj pro LED osvětlení 12V umístěný ve skříni rozvaděče
1.03 | G01 | 01.52 |  |  | neobsazeno | neobsazeno |  |  |  | 1 |  |  | - | - |  | -
1.03 | G01 | 01.53 | nerez | Nerez | Skříňka, osvětlení | Nástěnná celonerezová skříňka dvoupatrová, posuvná dvířka + zámek, pod skříňkou zabudované LED osvětlení včetně krytu, společný zdroj pro LED osvětlení umístěný v rozvaděči | 1450 | 350 | 600 | 1 | 0.02262 |  | 0.02262 | - |  | - |  |  |  |  | Společný zdroj pro LED osvětlení 12V umístěný ve skříni rozvaděče
1.03 | G01 | 01.54 | Stavba/VZT | Stavba/VZT | Klimatický odsávací strop | Klimatický odsávací strop |  |  |  | 1 |  |  | - | - |  | - |  |  |  |  | Dodávka stavby/VZT
1.03 | G01 | 01.55 | nerez | Nerez | Pracovní stůl, police, na stavením soklu, bez pracovní desky | Pracovní stůl skříňový, 2x police, stůl je na stavením soklu 150mm, stůl je bez pracovní desky | 550 | 700 | 710 | 1 |  |  | - | - |  | - |  |  |  |  | Na stavebním soklu
1.03 | G01 | 01.56 | nerez | Nerez | Skříňka, osvětlení | Nástěnná celonerezová skříňka dvoupatrová, posuvná dvířka + zámek, pod skříňkou zabudované LED osvětlení včetně krytu, společný zdroj pro LED osvětlení umístěný v rozvaděči | 1500 | 350 | 600 | 1 | 0.0234 |  | 0.0234 | - |  | - |  |  |  |  | Společný zdroj pro LED osvětlení 12V umístěný ve skříni rozvaděče
1.03 | G01 | 01.57 | nerez | Nerez | Skříňka, osvětlení | Nástěnná celonerezová skříňka dvoupatrová, posuvná dvířka + zámek, pod skříňkou zabudované LED osvětlení včetně krytu, společný zdroj pro LED osvětlení umístěný v rozvaděči | 1500 | 350 | 600 | 1 | 0.0234 |  | 0.0234 | - |  | - |  |  |  |  | Společný zdroj pro LED osvětlení 12V umístěný ve skříni rozvaděče
1.03 | G01 | 01.58 | termika | MenuSystem MS-I-10EP | Indukční vařič. 1 zóna, pro zabudování | Indukční vařič. 1 zóna, pro zabudování do pracovní desky, generátor umístěn ve společné generátorové šachtě |  |  |  | 1 |  | 6 | - | 6 |  | -
1.03 | G01 | 01.59 | Stavba/ZTI | Stavba/ZTI | Kompletní nerezová podlahová vana s roštem a protizápachovou uzávěrou | Kompletní nerezová podlahová vana s roštem a protizápachovou uzávěrou | 330 | 300 |  | 4 |  |  | - | - |  | - |  |  | ● |  | Dodávka stavby/ZTI
1.03 | G01 | 01.60 | Stavba/ZTI | Stavba/ZTI | Kompletní nerezová podlahová vana s roštem a protizápachovou uzávěrou | Kompletní nerezová podlahová vana s roštem a protizápachovou uzávěrou | 1130 | 400 |  | 1 |  |  | - | - |  | - |  |  | ● |  | Dodávka stavby/ZTI
1.03 | G01 | 01.61 | termika | MENUSYSTEM | Box generátorů indukčních vařičů | Box generátorů indukčních vařičů | 250 | 445 | 560 | 1 |  |  | - | - |  | -
1.03 | G01 | xx.xx | nerez | nerez | Všechny dveře a dvířka opatřeny zámkem na generální klíč | Všechny dveře a dvířka opatřeny zámkem na generální klíč |  |  |  | 1
G02
1.23 | G02 | 02.01 | ostatní technologie | ostatní technologie | Chladicí box rohový nerezový, agregát | Chladicí box rohový nerezový, bez podlahy, dveře 600mm + zámek, osvětlení boxu, samostatná signalizace otevřených dveří nebo poklesu teploty, včetně vykrytí prostoru nad chladicím boxem pomocí nerezových PUR panelů – nutná koordinace s projektem VZT pro zajištění dostatečného odvětrání stropního chladicího agregátu, včetně stropního agregátu a výparníku | 1650 | 1650 | 2600/ 3000 | 1 | 1.5 |  | 1.5 | - |  | - |  |  | ●
1.23 | G02 | 02.02 | ostatní technologie | RM Gastro | Systémový regál | Systémový regál, pětipolicové provedení, výškově nastavitelné police, nosnost police 140 kg | 1394 | 475 | 1700 | 1 |  |  | - | - |  | -
1.23 | G02 | 02.03 | ostatní technologie | RM Gastro | Systémový regál | Systémový regál, pětipolicové provedení, výškově nastavitelné police, nosnost police 140 kg | 862 | 475 | 1700 | 1 |  |  | - | - |  | -
1.23 | G02 | 02.04 | nerez | Nerez | Pracovní stůl, police, bez pracovní desky, částečně na stavebním soklu | Pracovní stůl skříňový, vlevo spodní police a vsuny na GN, vpravo spodní prostor volný, stůl je bez pracovní desky, stůl je částečně na stavebním soklu 150mm | 1400 | 950 | 710 | 1 |  |  | - | - |  | - |  |  |  |  | Na stavebním soklu
1.23 | G02 | 02.05 | termika | MKN Junior MagicPilot | El. konvektomat 6x GN 2/3 | El. konvektomat, hygienická varná komora s kapacitou 6 x 2/3 GN, rozsah teplot: 30 až 300°C, napařování, vaření, kombivaření, horký vzduch, NT-vaření, Delta-t vaření, regenerace a banketový provoz, vícebodová sonda teploty jádra, DryTronic - ovládání vnitřního prostředí, koncept ovládání jednou rukou, funkce rychlého předehřátí, kuchařka pro 99 programů s až 20-ti libovolně kombinovatelnými kroky, Záznam dat HACCP, včetně čistícího systému | 550 | 611 | 784 | 1 |  | 5.2 | - | 5.2 |  | - | ● |  | ● | ●
1.23 | G02 | 02.06 | chlazení | Irinox Multifresh® Next S | Šokový zchlazovač/ zmrazovač (4-8x GN 1/1) | šokový zchlazovač/ zmrazovač, výkon zchlazení z +90°C na +3°C : 25kg za 90 min., výkon zmrazení z +90°C na -18°C : 25kg za 240 min., čtyři zchlazovací cykly: 1)+3°C - s teplotou chladící vzduchu nikdy neklesající pod 0°C, pro ryby, rýži, brambory, těstoviny, tenké produkty atd., 2)+3°C - pro maso polévky, omáčky, silné produkty atd., 3)-18°C - pro přímé zmrazení horkých právě dokončených produktů, proces je koncipován tak, aby nedocházelo k Iglů efektu, 4)- 18°C - pro zmrazení studených produktů nebo produktů o teplotě okolí, vestavěný agregát, chlazení vzduchem, teplotní sonda, rozteč vsunů 65 mm, prosvětlený ovládací LCD panel, vícebodové nastřikování chladiva do výparníků, výparníky kataforézně ošetřeny proti korozi, ventilátor s nízkým vývinem tepla do prostoru pro potraviny, elektronicky řízený chladící okruh s optimalizací, žádný teplotní limit pro vkládané potraviny, v každém místě komory stejný zchlazovací výkon, koncepce nastavitelného držáku GN s možností umístění GN od hloubky 20 mm, možnost použití plechů pekařské normy 600x400 mm, vyjímatelný umyvatelný filtr kondenzátoru, voděodolné provedení ventilátoru a vnitřní komory | 790 | 840 | 870 | 1 | 0.91 |  | 0.91 | - |  | - |  |  | ●
1.23 | G02 | 02.07 | ostatní technologie | Vac-Star CSC 20 CT | Stolní vařič Sous-Vide | Stolní vařič Sous-Vide, umožňuje přípravu pokrmu za předem nastavené teploty. Tato teplota se udržuje s přesností ± 0,2 °C, teplotní sonda, objem 20l | 535 | 335 | 291 | 1 | 1 |  | 1 | - |  | -
1.23 | G02 | 02.08 | nerez | Nerez | Skříňka, osvětlení | Nástěnná celonerezová skříňka dvoupatrová, posuvná dvířka + zámek, pod skříňkou zabudované LED osvětlení včetně krytu, společný zdroj pro LED osvětlení umístěný v rozvaděči | 2150 | 450 | 600 | 1 | 0.03354 |  | 0.03354 | - |  | - |  |  |  |  | Společný zdroj pro LED osvětlení 12V umístěný ve skříni rozvaděče
1.23 | G02 | 02.09 | nerez | RGT RE 25.2 | Chladicí stůl dvousekcový na GN, agregát, bez pracovní desky, na stavebním soklu | Chladicí stůl dvousekcový na GN, 1x 2 zásuvky + 1x 3 zásuvky + zámky, agregát vlevo, stůl je bez pracovní desky, stůl je na stavebním soklu 150mm | 1350 | 700 | 710 | 1 | 0.5 |  | 0.5 | - |  | - |  |  |  |  | Na stavebním soklu
1.23 | G02 | 02.10 | nerez | Nerez | Pracovní deska pro stoly 04. + 09. + 11., dřez, prolam, baterie | Pracovní deska pro stoly 04. + 09. + 11., nad agregátem stolu 02.09 zabudovaný dřez pro vložení GN 1/1, včetně stojánkové baterie a prolamu desky okolo dřezu, zadní lem podél stěn | 3100 | 950 | 40 | 1 |  |  | - | - |  | - | ● | ● | ● |  | připojovací armatura ke dřezu a baterii jsou součástí dodávky gastra (roháčky v dodávce stavba/ZTI)
1.23 | G02 | 02.11 | nerez | Nerez | Pracovní stůl, výsuvný koš, bez pracovní desky, na stavebním soklu | Pracovní stůl skříňový, výsuvný koš, stůl je bez pracovní desky, stůl je na stavebním soklu 150mm | 350 | 550 | 710 | 1 |  |  | - | - |  | -
1.23 | G02 | 02.12 | ostatní technologie | ostatní technologie | PacoJet | Pakosírovací a kutrovací stroj, včetně obou nožů, sady 30 nerezových patron a vík, a základního příslušenství, objem 0,8 litru, 2000 otáček/min., elektronické ovládání. | 200 | 360 | 500 | 1 | 1 |  | 1 | - |  | -
1.23 | G02 | 02.13 | termika | Rational iVario® 2-XS | El. multifunkční pánev, užitná kapacita: 2x 17l | Elektrická multifunkční pánev včetně špachtle a čistící houbičky - stolní provedení, užitná kapacita: 2x 17, rozsah teplot: 30 – 250°C | 1100 | 756 | 485 | 1 |  | 14 | - | 14 |  | - | ● |  | ●
1.23 | G02 | 02.13a | termika | Rational iVario® 2-XS | Rameno pro zvedací a spouštěcí automatiku | Rameno pro zvedací a spouštěcí automatiku, pro vaření v koších |  |  |  | 1 |  |  | - | - |  | -
1.23 | G02 | 02.13b | termika | Rational iVario® 2-XS | Podestavba pod multifunkční pánev, na stavebním sokllu | Podestavba pod multifunkční pánev, 2x sada vsunů pro GN, uprostřed prostor pro vývody instalací, v čele tohoto prostoru zabudovaná 1x zásuvka elektro 230V, pod pracovní deskou nad vsuny 2x vysouvací police se zvýšenou nosností pro umístění GN a následné slévání vany do této GN, osa jednotlivých polic musí být na ose jednotlivých van, v místě styku podestavby s okolní technologií nutný límec do výšky pracovní plochy okolní technologie, v místě styku podestavby se zdí nutný límec do výšky lemu okolní technologie, v případě postavení podestavby na sokl musí být napojení límců na okolní technologii provedeno tak, aby nebylo možné zatékání, na stavebním soklu 150mm | 1200 | 950 | 600 | 1 |  |  | - | - |  | - |  |  |  |  | Na stavebním soklu
1.23 | G02 | 02.13c | termika | Rational iVario® 2-XS | Kompletní sada košů na malé porce včetně rámu | Kompletní sada košů na malé porce včetně rámu - 6x koš + rám |  |  |  | 1 |  |  | - | - |  | -
1.23 | G02 | 02.13d | termika | Rational iVario® 2-XS | Rošt na dno pánve | Rošt na dno pánve, pro zamezení kontaktů velkých pečených kusů masa se dnem pánve při nočních úpravách |  |  |  | 2 |  |  | - | - |  | -
1.23 | G02 | 02.13e | termika | Rational iVario® 2-XS | Varný koš | Varný koš, pro vaření rýže a těstovin v koších |  |  |  | 1 |  |  | - | - |  | -
1.23 | G02 | 02.14 | Stavba/ZTI | Stavba/ZTI | Kompletní nerezová podlahová vana s roštem a protizápachovou uzávěrou | Kompletní nerezová podlahová vana s roštem a protizápachovou uzávěrou | 1030 | 400 |  | 1 |  |  | - | - |  | - |  |  | ● |  | Dodávka stavby/ZTI
1.23 | G02 | 02.15 | nerez | Nerez | Pracovní stůl, police, vsuny na GN, bez pracovní desky, na stavebním soklu | Pracovní stůl skříňový, spodní police, cca uprostřed vsuny na GN, vlevo křídlová dvířka, stůl ja bez pracovní desky, stůl je na stavebním soklu 150mm | 1800 | 950 | 710 | 1 |  |  | - | - |  | - |  |  |  |  | Na stavebním soklu
1.23 | G02 | 02.16 | termika | MKN 10027133 | Elektrický salamander | Elektrický salamander, Multifunkční zařízení, k přípravě gratinovaných pokrmů a jídel s pečenými polevami, na glazování a karamelizaci, k ohřátí pokrmů a jejich uchování teplé a pro rozmrazování potravin. | 570 | 590 | 518 | 1 |  | 4.5 | - | 4.5 |  | -
1.23 | G02 | 02.17 | nerez | Nerez | Police, osvětlení | Celonerezová nástěnná police pod salamander, pod policí zabudované LED osvětlení včetně krytu, společný zdroj pro LED osvětlení umístěný v rozvaděči | 600 | 600 | 300 | 1 | 0.00936 |  | 0.00936 | - |  | - |  |  |  |  | Společný zdroj pro LED osvětlení 12V umístěný ve skříni rozvaděče
1.23 | G02 | 02.18 | termika | MKN-FlexiCombi MagicPilot 6.1 | El. konvektomat 6x GN 1/1 | El. konvektomat 6x GN 1/1, vaření, napařování, expresní vaření, konvekce / Horký vzduch, Vlhkost nastavitelná nezávisle na teplotě, kombiVaření, regenerační a banketový program, individuální ovládání vlhkosti, samostatná regenerační / banketová kuchařka, nízkoteplotní vaření, uvaření a udržování, vaření delta-t, vícebodová sonda, FlexiRack umožňuje vybrat si mezi příčným či podélným způsobem vkládání 1/1 gastronádob. Umožňuje také použití pečících plechů 60x40 cm, jemný vývoj páry, integrovaný odstředivý vývojník páry, centrální ovládání jednou rukou, rychlé předehřátí, rychlé zchlazení varného prostoru, automatický systém odsátí páry z varného prostoru na konci vaření, samostatná kuchařka pro individuální regenerační programy, 300 programů o 12 krocích, přednastavené varné procesy, ovládání pomocí symbolů, kontrola času jednotlivých vsunů, včetně čistícího systému, varná komora z chromniklové oceli | 997 | 799 | 790 | 1 |  | 10.9 | - | 10.9 |  | - | ● |  | ● | ●
1.23 | G02 | 02.19 | ostatní technologie | HUGENTOBLER Hold-o-mat 411 | Hold-o-mat - 4x GN 1/1 | Hold-o-mat - 4x GN 1/1, osazení max. 4x GN 1/1-65 nebo 2x GN 1/1-100, dveře s magnetickým uzávěrem, hmotnost 27,5kg | 416 | 667 | 423 | 1 | 1.5 |  | 1.5 | - |  | -
1.23 | G02 | 02.20 | nerez | Nerez | Pracovní stůl, police, bez pracovní desky, na stavebním soklu | Pracovní stůl skříňový, 2x police, stůl je bez pracovní desky, stůl je na stavebním soklu 150mm | 720 | 300 | 710 | 1 |  |  | - | - |  | - |  |  |  |  | Na stavebním soklu
1.23 | G02 | 02.21 | nerez | Nerez | Pracovní stůl, police, vsuny na GN, bez pracovní desky, na stavebním soklu | Pracovní stůl skříňový, spodní police, vsuny na GN, stůl je bez pracovní desky, stůl je na stavebním soklu 150mm | 700 | 950 | 710 | 1 |  |  | - | - |  | - |  |  |  |  | Na stavebním soklu
1.23 | G02 | 02.22 | termika | MKN Junior MagicPilot | El. konvektomat 6x GN 2/3 | El. konvektomat, hygienická varná komora s kapacitou 6 x 2/3 GN, rozsah teplot: 30 až 300°C, napařování, vaření, kombivaření, horký vzduch, NT-vaření, Delta-t vaření, regenerace a banketový provoz, vícebodová sonda teploty jádra, DryTronic - ovládání vnitřního prostředí, koncept ovládání jednou rukou, funkce rychlého předehřátí, kuchařka pro 99 programů s až 20-ti libovolně kombinovatelnými kroky, Záznam dat HACCP, včetně čistícího systému | 550 | 611 | 784 | 1 |  | 5.2 | - | 5.2 |  | - | ● |  | ● | ●
1.23 | G02 | 02.23 | nerez | Nerez | Pracovní deska pro stoly 15. + 20. + 21. | Pracovní deska pro stoly 15. + 20. + 21., zadní lem podél stěn | 3200 | 950 | 40 | 1 |  |  | - | - |  | -
1.23 | G02 | 02.24 | ostatní technologie | VAC-STAR S-223SX | Vakuová balička | Stolní vakuová balička, velikost komory 445x410x200, lišta 420mm, čerpadlo 23m3/hod, hmotnost 65kg | 510 | 530 | 450 (930) | 1 | 0.9 |  | 0.9 | - |  | -
1.23 | G02 | 02.25 | nerez | Nerez | Pojízdný podstavec pod baličku, police | Pojízdný podstavec pod baličku, spodní police, 4 otočná kolečka z toho dvě kolečka s brzdou | 550 | 550 | 500 | 1 |  |  | - | - |  | -
1.23 | G02 | 02.26 | nerez | Cool Compact HKMNN62-02 | Dvouprostorová chladicí skříň 10x GN 2/1 + 8x GN 2/1, agregát, 2x dveře | Dvouprostorová chladicí skříň 10x GN 2/1 + 8x GN 2/1, agregát, 2-teplotní lednice, uvnitř i venku z CNS (1.4301 / AISI 304), hygienické provedení, s chlazením cirkulačního vzduchu a samozavíracími dveřmi, uzamykatelná. Elektronické ovládání s automatickým režimem ECO, ovládáním odmrazování a ventilátoru podle potřeby a podsvíceným 3palcovým LCD displejem, -2 °C / +12 °C výše + -2°C / +12°C níže | 720 | 790 | 2050 | 1 | 0.44 |  | 0.44 | - |  | -
1.23 | G02 | 02.27 | nerez | Cool Compact HKMT066-02 | Mrazicí skříň 20x GN 2/1, agregát, 2x dveře | Mrazicí skříň 20x GN 2/1, agregát, Mraznička se 2 dveřmi, vnitřní a vnější z CNS (1.4301 / AISI 304), hygienické provedení, výparník mimo vnitřek chladničky, s chlazením cirkulačního vzduchu a samouzavíracími dveřmi, uzamykatelný. Elektronické ovládání s automatickým režimem ECO, ovládáním odmrazování a ventilátoru podle potřeby a podsvíceným 3palcovým LCD displejem, -15 °C / -22 °C | 720 | 790 | 2050 | 1 | 0.44 |  | 0.44 | - |  | -
1.23 | G02 | 02.28 | nerez | Cool Compact HKMNN62-02 | Dvouprostorová chladicí skříň 10x GN 2/1 + 8x GN 2/1, agregát, 2x dveře | Dvouprostorová chladicí skříň 10x GN 2/1 + 8x GN 2/1, agregát, 2-teplotní lednice, uvnitř i venku z CNS (1.4301 / AISI 304), hygienické provedení, s chlazením cirkulačního vzduchu a samozavíracími dveřmi, uzamykatelná. Elektronické ovládání s automatickým režimem ECO, ovládáním odmrazování a ventilátoru podle potřeby a podsvíceným 3palcovým LCD displejem, -2 °C / +12 °C výše + -2°C / +12°C níže | 720 | 790 | 2050 | 1 | 0.44 |  | 0.44 | - |  | -
1.23 | G02 | 02.29 | nerez | Nerez | Pracovní stůl, zásuvkový blok, výsuvný koš, bez pracovní desky, na stavebním soklu | Pracovní stůl skříňový, vpravo zásuvkový blok (3x zásuvka + zámek), vlevo výsuvný koš, stůl je bez pracovní desky, stůl je na stavebním soklu 150mm | 900 | 800 | 710 | 1 |  |  | - | - |  | - |  |  |  |  | Na stavebním soklu
1.23 | G02 | 02.30 | nerez | Nerez | Skříňka, osvětlení | Nástěnná celonerezová skříňka dvoupatrová, posuvná dvířka + zámek, pod skříňkou zabudované LED osvětlení včetně krytu, společný zdroj pro LED osvětlení umístěný v rozvaděči | 2000 | 400 | 600 | 1 | 0.0312 |  | 0.0312 | - |  | - |  |  |  |  | Společný zdroj pro LED osvětlení 12V umístěný ve skříni rozvaděče
1.23 | G02 | 02.31 | nerez | Nerez | Pracovní stůl, police, bez pracovní desky, na stavebním soklu | Pracovní stůl skříňový, 2x police, stůl je bez pracovní desky, stůl je na stavebním soklu 150mm | 1650 | 800 | 710 | 1 |  |  | - | - |  | - |  |  |  |  | Na stavebním soklu
1.23 | G02 | 02.32 | nerez | Nerez | Pracovní stůl, police, bez pracovní desky, částečně na stavebním soklu | Pracovní stůl skříňový, vlevo spodní police, 2x křídlová dvířka + zámek, v pravo spodní prostor volný pro myčku, stůl je bez pracovní desky, stůl je částečně na stavebním soklu 150mm | 1900 | 700 | 710 | 1 |  |  | - | - |  | - |  |  |  |  | Na stavebním soklu
1.23 | G02 | 02.33 | nerez | Nerez | Pracovní deska pro stoly 29. + 31. + 32., 2x dřez, 2x prolam, umyvadlo, 2x baterie | Pracovní deska pro stoly 29. + 31. + 32., nad stolem 02.29 vlevo zabudovaný dřez pro vložení GN 1/1, včetně stojánkové baterie a prolamu desky okolo dřezu, nad stolem 02.31 vpravo zabudované nerezové umyvadlo na ruce včetně stojánkové baterie a zásobníku na ručníky a dávkovače mýdla, nad stolem 02.32 cca uprostřed zabudovaný dřez pro vložení GN 2/1, včetně prolamu desky okolo dřezu a dále v pravo nad podstolovou myčkou, zadní lem podél stěn |  | 800/ 700 | 40 | 1 |  |  | - | - |  | - | ● | ● | ● |  | připojovací armatura ke dřezům a umyvadlu a bateriím jsou součástí dodávky gastra (roháčky v dodávce stavba/ZTI)
1.23 | G02 | 02.34 | ostatní technologie | Hobart Hydroline Protect SD-H | Změkčovač vody | Automatický změkčovač vody | 360 | 360 | 585 | 1 | 0.1 |  | 0.1 | - |  | - | ● |  | ● | ●
1.23 | G02 | 02.35 | ostatní technologie | ostatní technologie | Tlaková sprcha | Tlaková oplachová sprcha se směšovací baterií a napouštěcím ramenem |  |  |  | 1 |  |  | - | - |  | - | ● | ● |  |  | připojovací armatura k baterii je součástí dodávky gastra (roháčky v dodávce stavba/ZTI)
1.23 | G02 | 02.36 | mytí | Hobart PROFI FX | Podstolová myčka na nádobí, koš 500x500mm a 500x530mm, výkon až 40 košů/hod, dvouplášťové provedení | Myčka podstolová - myčka sklenic, myčka nádobí, myčka bistro, myčka příborů, výbava: filtrační systém předmytí, APP provozních dat, USB, teoretický výkon až 40 košů/hod. dle provedení, koš 500x500mm + 500x530mm, 720 talířů /hod., 1440 sklenic/hod., zásuvná výška 425mm, spotřeba vody na 1 mycí cyklus : 2,0l na koš, dvouplášťové provedení, ovládání jedním tlačítkem s barevnou signalizací, tři základní mycí programy (90, 180, 360 sec.) + speciální programy, regulace tlaku mycího čerpadla pro každý program zvlášť, zabudované dávkovací zařízení pro mycí i oplachový prostředek, odpadní čerpadlo, samočistící program, včetně integrovaného zásobníku a dávkovače mycího a oplachového prostředku | 600 | 603/ 1048 | 825 | 1 |  | 6.8 | - | 6.8 |  | - |  |  | ● | ● | Myčka je na změkčenou vodu napojena přímo ze sousedního změkčovače. Napojení řeší dodavatel technologie gastro.
1.23 | G02 | 02.36 | mytí | Hobart | Základní sada košů k myčce | Základní sada košů k myčce |  |  |  | 1 |  |  | - | - |  | -
1.23 | G02 | 02.37 | nerez | Nerez | Pracovní stůl, police, vsuny na GN, bez pracovní desky, na stavebním soklu | Pracovní stůl skříňový, 2x police, křídlová dvířka, vlevo spodní police + vsuny na GN, stůl je bez pracovní desky, stůl je na stavebním soklu 150mm | 1800 | 700 | 710 | 1 |  |  | - | - |  | - |  |  |  |  | Na stavebním soklu
1.23 | G02 | 02.38 | termika | MKN Junior MagicPilot | El. konvektomat 6x GN 2/3 | El. konvektomat, hygienická varná komora s kapacitou 6 x 2/3 GN, rozsah teplot: 30 až 300°C, napařování, vaření, kombivaření, horký vzduch, NT-vaření, Delta-t vaření, regenerace a banketový provoz, vícebodová sonda teploty jádra, DryTronic - ovládání vnitřního prostředí, koncept ovládání jednou rukou, funkce rychlého předehřátí, kuchařka pro 99 programů s až 20-ti libovolně kombinovatelnými kroky, Záznam dat HACCP, včetně čistícího systému | 550 | 611 | 784 | 1 |  | 5.2 | - | 5.2 |  | - | ● |  | ● | ●
1.23 | G02 | 02.39 | nerez | Nerez | Pracovní stůl, výsuvný koš, zásuvkový blok na GN 2/1, bez pracovní desky, na stavebním soklu | Pracovní stůl skříňový, vpravo výsuvný koš, vlevo zásuvkový blok na GN 2/1 (3x zásuvka), stůl je bez pracovní desky, stůl je na stavebním soklu 150mm | 1200 | 700 | 710 | 1 |  |  | - | - |  | - |  |  |  |  | Na stavebním soklu
1.23 | G02 | 02.40 | nerez | Nerez | Pracovní deska pro stoly 37. + 39. + 42. + 42a. + 44., 3x dřez, 3x prolam, 2x baterie | Pracovní deska pro stoly 37. + 39. + 42. + 42a. + 44., nad stolem 02.39 vpravo zabudovaný dřez pro vložení GN 1/1, včetně stojánkové baterie a prolamu desky okolo dřezu, nad stolem 02.42 vlevo zabudovaný dřez pro vložení GN 1/1, včetně stojánkové baterie a prolamu desky okolo dřezu, nad stolem 02.44 vpravo zabudovaný dřez 400x400, nad pravou částí stolu 02.44 prolam desky, zadní lem podél stěn | 7750 | 700 | 40 | 1 |  |  | - | - |  | - | ● | ● | ● |  | připojovací armatura ke dřezu a baterii jsou součástí dodávky gastra (roháčky v dodávce stavba/ZTI)
1.23 | G02 | 02.41 | nerez | Nerez | Skříňka, osvětlení | Nástěnná celonerezová skříňka dvoupatrová, posuvná dvířka + zámek, pod skříňkou zabudované LED osvětlení včetně krytu, společný zdroj pro LED osvětlení umístěný v rozvaděči | 850 | 350 | 600 | 1 | 0.01326 |  | 0.01326 | - |  | - |  |  |  |  | Společný zdroj pro LED osvětlení 12V umístěný ve skříni rozvaděče
1.23 | G02 | 02.42 | nerez | Nerez | Pracovní stůl, police, výsuvný koš, vsuny na GN, bez pracovní desky, na stavebním soklu | Pracovní stůl skříňový, 2x police + křídlová dvířka, vlevo výsuvný koš, vpravo spodní police + vsuny na GN, stůl je bez pracovní desky, stůl je na stavebním soklu 150mm | 1850 | 700 | 710 | 1 |  |  | - | - |  | - |  |  |  |  | Na stavebním soklu
1.23 | G02 | 02.42a | nerez | Nerez | Pracovní stůl, police, bez pracovní desky, na stavebním soklu | Pracovní stůl skříňový, spodní police + křídlová dvířka, stůl je bez pracovní desky, stůl je na stavebním soklu 150mm | 350 | 300 | 710 | 1 |  |  | - | - |  | - |  |  |  |  | Na stavebním soklu
1.23 | G02 | 02.43 | termika | MKN Junior MagicPilot | El. konvektomat 6x GN 2/3 | El. konvektomat, hygienická varná komora s kapacitou 6 x 2/3 GN, rozsah teplot: 30 až 300°C, napařování, vaření, kombivaření, horký vzduch, NT-vaření, Delta-t vaření, regenerace a banketový provoz, vícebodová sonda teploty jádra, DryTronic - ovládání vnitřního prostředí, koncept ovládání jednou rukou, funkce rychlého předehřátí, kuchařka pro 99 programů s až 20-ti libovolně kombinovatelnými kroky, Záznam dat HACCP, včetně čistícího systému | 550 | 611 | 784 | 1 |  | 5.2 | - | 5.2 |  | - | ● |  | ● | ●
1.23 | G02 | 02.44 | nerez | Nerez | Pracovní stůl, police, zásuvkový blok, výsuvný koš, bez pracovní desky, částečně na stavebním soklu | Pracovní stůl skříňový, 2x police + křídlová dvířka, vlevo zásuvkový blok (3x zásuvka + zámek), vpravo výsuvný koš, vedle výsuvného koše spodní prostor volný pro myčku, stůl je bez pracovní desky, stůl je částečně na stavebním soklu 150mm | 2550 | 700 | 710 | 1 |  |  | - | - |  | - |  |  |  |  | Na stavebním soklu
1.23 | G02 | 02.45 | mytí | Hobart PROFI FX | Podstolová myčka na nádobí, koš 500x500mm a 500x530mm, výkon až 40 košů/hod, dvouplášťové provedení | Myčka podstolová - myčka sklenic, myčka nádobí, myčka bistro, myčka příborů, výbava: filtrační systém předmytí, APP provozních dat, USB, teoretický výkon až 40 košů/hod. dle provedení, koš 500x500mm + 500x530mm, 720 talířů /hod., 1440 sklenic/hod., zásuvná výška 425mm, spotřeba vody na 1 mycí cyklus : 2,0l na koš, dvouplášťové provedení, ovládání jedním tlačítkem s barevnou signalizací, tři základní mycí programy (90, 180, 360 sec.) + speciální programy, regulace tlaku mycího čerpadla pro každý program zvlášť, zabudované dávkovací zařízení pro mycí i oplachový prostředek, odpadní čerpadlo, samočistící program, včetně integrovaného zásobníku a dávkovače mycího a oplachového prostředku | 600 | 603/ 1048 | 825 | 1 |  | 6.8 | - | 6.8 |  | - |  |  | ● | ●
|  | 02.45a | mytí | Hobart | Základní sada košů k myčce | Základní sada košů k myčce |  |  |  | 1 |  |  | - | - |  | -
1.23 | G02 | 02.46 | ostatní technologie | ostatní technologie | Tlaková sprcha | Tlaková oplachová sprcha se směšovací baterií a napouštěcím ramenem |  |  |  | 1 |  |  | - | - |  | - | ● | ● |  |  | připojovací armatura k baterii je součástí dodávky gastra (roháčky v dodávce stavba/ZTI)
1.23 | G02 | 02.47 | nerez | Nerez | Pracovní stůl s vyhřívaným spodním prostorem, bez pracovní desky, na stavebním soklu | Pracovní stůl s vyhřívaným spodním prostorem, instalační šachta vlevo, stůl je bez pracovní desky, stůl je na stavebním soklu 150mm | 1200 | 600 | 710 | 1 | 2.1 |  | 2.1 | - |  | - |  |  |  |  | Na stavebním soklu
1.23 | G02 | 02.48 | nerez | Nerez | Pracovní stůl s vyhřívaným spodním prostorem, bez pracovní desky, na stavebním soklu | Pracovní stůl s vyhřívaným spodním prostorem, instalační šachta vpravo, stůl je bez pracovní desky, stůl je na stavebním soklu 150mm | 1200 | 600 | 710 | 1 | 2.1 |  | 2.1 | - |  | - |  |  |  |  | Na stavebním soklu
1.23 | G02 | 02.49 | nerez | Nerez | Kamenná pracovní desky pro stoly 47. + 48., včetně kamenného obkladu těchto stolů | Kamenná pracovní desky pro stoly 47. + 48., včetně kamenného obkladu těchto stolů | 1300 | 1200 | 40 | 1 |  |  | - | - |  | -
1.23 | G02 | 02.50 | ostatní technologie | CLYDE NEREZ | Infralampa | Infralampa zavěšená ze stropu |  |  |  | 6 | 1 |  | 6 | - |  | -
1.23 | G02 | 02.51 | nerez | Nerez | Varný blok, skládající se z jednotlivých komponentů (pracovní deska, pracovní stoly, napouštěcí baterie, varné technologie), 9x zásuvkový blok, 8x dělená skříňka, 1x skříňka, 4x šachta generátorů, policový stůl, profilovaná pracovní deska, na stavebním soklu | Varný blok, skládající se z jednotlivých komponentů (pracovní deska, pracovní stoly, napouštěcí baterie, varné technologie), 9x zásuvkový blok, 8x dělená skříňka, 1x skříňka, 4x šachta generátorů, policový stůl, profilovaná pracovní deska, na stavebním soklu 150mm | 7000 | 1400 | 750 | 1 |  |  | - | - |  | - |  |  |  |  | Na stavebním soklu
1.23 | G02 | 02.51A | termika | MENU SYSTEM | Indukční vařič, Slide Control – 2x | Dvojitý indukční vařič, Slide Control 2x 180 mm, indukční vařiče 5 generace, přímé napojení na počítač, možnost nastavení parametrů, detekce používaného nádobí, optimalizace dodávaného výkonu, ukazatel okamžitého výkonu, generátory umístěné v generátorových šachtách pozice F, dodávka včetně kabeláže |  |  |  | 9 |  | 7 | - | 63 |  | -
1.23 | G02 | 02.51B | termika | MENU SYSTEM | Indukční vařič, 1 zóna | Indukční vařič, 1 zóna, indukční vařiče 5 generace, přímé napojení na počítač, možnost nastavení parametrů, detekce používaného nádobí, optimalizace dodávaného výkonu, ukazatel okamžitého výkonu, generátory umístěné v generátorových šachtách pozice F, dodávka včetně kabeláže |  |  |  | 2 |  | 6 | - | 12 |  | -
1.23 | G02 | 02.51C | ostatní technologie | Ostatní technologie | Stojan s napouštěcí baterií, 2x zásuvka 230V, 2x držák turbomixeru | Stojan s napouštěcí baterií, 2x zásuvka 230V - osazené na stranách k operátorům, 2x držák turbomixeru - osazené z boků, horní odjímatelný kryt se šrouby, výřez na baterii |  |  |  | 3 |  |  | - | - |  | - | ● | ● |  |  | připojovací armatura k baterii je součástí dodávky gastra (roháčky v dodávce stavba/ZTI)
1.23 | G02 | 02.51D | nerez | Nerez | Pracovní stůl, police, 2 police, zásuvkový blok, bez pracovní desky, na stavebním soklu | Pracovní stůl skříňový, dělený spodní prostor na jednotlivé části, vlevo zásuvkový blok na GN (1x 4 zásuvky + zámek), uprostřed spodní a polohovatelná střední police (3 pozice), 1x levá perforovaná křídlová dvířka + zámek, vpravo spodní police (tato část slouží pro uložení kuchyňského robotu 02.55), 1x pravá perforovaná křídlová dvířka + zámek, bez pracovní desky, na stavebním soklu 150mm, v části pracovního stolu pro uložení robotu na zádech stolu revizní otvor pro kontrulu a přístup k instalacím pro napouštěcí baterie (jedná se pouze o 3 stoly -> patrné z výkresu ZTI a dispozičního řešení) | 1368 | 572 | 500 | 8 |  |  | - | - |  | - |  |  |  |  | Na stavebním soklu
1.23 | G02 | 02.51E | nerez | MENU SYSTEM | Generátorová šachta, horní zákryt, na stavebním soklu | Generátorová šachta pro uložení genrátorů indukčních vařičů A a B, horní zákryt pro vykrytí volného prostoru, na stavebním soklu 150mm | 350 | 450 | 460 | 4 |  |  | - | - |  | - |  |  |  |  | Na stavebním soklu
1.23 | G02 | 02.51F | nerez | Nerez | Pracovní stůl, police, bez pracovní desky, na stavebním soklu | Pracovní stůl skříňový, spodní police, bez pracovní desky, na stavebním soklu 150mm | 1150 | 572 | 500 | 1 |  |  | - | - |  | - |  |  |  |  | Na stavebním soklu
1.23 | G02 | 02.51G | nerez | Nerez | Pracovní stůl, police, zásuvkový blok, bez pracovní desky, na stavebním soklu | Pracovní stůl skříňový, dělený spodní prostor na jednotlivé části, vlevo zásuvkový blok na GN (1x 4 zásuvky + zámek), vpravo spodní police (tato část slouží pro uložení kuchyňského robotu 02.55), 1x pravá perforovaná křídlová dvířka + zámek, bez pracovní desky, na stavebním soklu 150mm | 886 | 572 | 500 | 1 |  |  | - | - |  | - |  |  |  |  | Na stavebním soklu
1.23 | G02 | 02.51H | nerez | Nerez | Pracovní deska varného bloku | Pracovní deska varného bloku, profilovaná z čelních pohledů ze všech 4 stran, v ploše zabudované indukční vařiče a napouštěcí baterie, z čela pracovní desky (panelu) zabudované ovládání indukčních vařičů, v blízkosti ovládání (pro každé stanoviště) osazená 2x nerezová rezervní zásuvka Fehler (celkem 18ks) | 7000 | 1400 | 250 | 1 |  |  | - | - |  | -
1.23 | G02 | 02.52 | Stavba/ZTI | Stavba/ZTI | Kompletní nerezová podlahová vana s roštem a protizápachovou uzávěrou | Kompletní nerezová podlahová vana s roštem a protizápachovou uzávěrou | 330 | 300 |  | 5 |  |  | - | - |  | - |  |  | ● |  | Dodávka stavby/ZTI
1.23 | G02 | 02.53 | Stavba/VZT | Stavba/VZT | Klimatický odsávací strop | Klimatický odsávací strop |  |  |  | 1 |  |  | - | - |  | - |  |  |  |  | Dodávka stavby/VZT
1.23 | G02 | 02.54 | interier | interier | Umyvadlo a výklopným košem a zásobníky na mýdlo a papírové ručníky. | Umyvadlo a výklopným košem a zásobníky na mýdlo a papírové ručníky. |  |  |  | 1 |  |  | - | - |  | - | ● | ● | ● |  | Dodávka interiéru
1.23 | G02 | 02.55 | ostatní technologie | Kitchen Aid 5KPM5 | Mixer, kapacita 5l + nástavec na přípravu těsta + nástavec na přípravu masa | Mixer, planetární systém mixování, užitná kapacita 4,83l + nástavec na přípravu těsta + nástavec na přípravu masa | 246 | 338 | 411 | 9 | 0.35 |  | 3.15 | - |  | -
1.23 | G02 | 02.56 | interier | interier | Zákryt (např. tahokov) prostoru mezi oknem a technoogií gastro, kotvený ze zadní strany (ve stejné výšce jako končí lem pracovní desky) k lemu technologie gastro nebo po dohodě s dodavatelem gastro jinak, nutná koordinace s dodavatelem gastro, nutné perforované kvůli umístění otopného tělesa - musí upřesnit samostatný projekt interiéru | Zákryt (např. tahokov) prostoru mezi oknem a technoogií gastro, kotvený ze zadní strany (ve stejné výšce jako končí lem pracovní desky) k lemu technologie gastro nebo po dohodě s dodavatelem gastro jinak, nutná koordinace s dodavatelem gastro, nutné perforované kvůli umístění otopného tělesa - musí upřesnit samostatný projekt interiéru |  |  |  | 4 |  |  | - | - |  | - |  |  |  |  | Dodávka interiéru
1.23 | G02 | xx.xx | nerez | nerez | Všechny dveře a dvířka opatřeny zámkem na generální klíč | Všechny dveře a dvířka opatřeny zámkem na generální klíč |  |  |  | 1 |  |  | - | - |  | -
|  |  | dodavatel technologie gastro | Dodavatel technologie gastro | Náklady na realizaci kuchyně - 5,5% | Náklady na realizaci kuchyně - 5,5% |  |  |  | 1 |  |  | - | - |  | - |  |  |  |  | Dodavatel technologie gastro
|  |  | dodavatel technologie gastro | Dodavatel technologie gastro | Vedlejší realizační náklady - 3,5% | Vedlejší realizační náklady - 3,5% |  |  |  | 1 |  |  | - | - |  | - |  |  |  |  | Dodavatel technologie gastro
|  |  | dodavatel technologie gastro | Dodavatel technologie gastro | Odborná demontáž stávající technologie a likvidace včetně dopravy a přesunu hmot | Odborná demontáž stávající technologie a likvidace včetně dopravy a přesunu hmot |  |  |  | 1 |  |  | - | - |  | - |  |  |  |  | Dodavatel technologie gastro
[11 empty] | elektro: |  |  | 230V | 40.7973
[7 empty] | PŘÍKON CELKEM | [6 empty] | 400V | 257.8
[11 empty] | plyn: |  |  |  | 0
[11 empty] | Předpokládaná současnost: |  |  |  | 0.45