## Nabídka
Dodávka a montáž vybavení pro CNC centrum a svářečskou školu v SOU Nové Strašecí – opakování
Položkový rozpočet:
POLOŽKA |  | Obchodní název nabízené položky | POČET | Cena za kus bez DPH | Cena za kus vč. DPH | Cena celkem bez DPH | Cena celkem vč. DPH
CNC soustruh |  | Obchodní název nabízeného CNC soustruhu | 1 | 0 | 0 | 0 | 0 | (Doplní dodavatel)
CNC frézka |  | Obchodní název nabízené CNC Frézky | 1 | 0 | 0 | 0 | 0
Řezací stroj plazma |  | Obchodní název nabízeného řezacího stroje | 1 | 0 | 0 | 0 | 0
Svářecí zdroj invertorový pro CO2 |  | Obchodní název nabízeného svářecího zdroje CO2 | 6 | 0 | 0 | 0 | 0
Svářecí stůl s polohovadlem |  | Obchodní název nabízeného stolu svářeče s úchytem svařence | 12 | 0 | 0 | 0 | 0
Autogenní souprava GCE |  | Obchodní název nabízené autogenní soupravy | 6 | 0 | 0 | 0 | 0
Brousící stůl |  | Obchodní název nabízeného brousícího stolu se zadní odsávací stěnou | 2 | 0 | 0 | 0 | 0
Kompresor + vysoušeč |  | Obchodní název nabízeného šroubového kompresoru + vysoušeče st. vzduchu | 1 | 0 | 0 | 0 | 0
Dílenský stůl se svěráky |  | Obchodní název nabízeného dílenského, zámečnického stolu s dvěma svěráky | 6 | 0 | 0 | 0 | 0
CELKEM | [5 empty] | 0 | 0

## CNC soustruh
CNC (mechatronický) soustruh | Obchodní název nabízeného CNC soustruhu
Technické požadavky:
- konstrukce stroje je litinový monoblok |  | (Doplní dodavatel)
- stroj je možné ovládat v ručním režimu řídícího systému i plně programovatelně (čeština)
- výkon motoru min 5,5 kW
Technické parametry:
- oběžný průměr nad ložem je min. 400 mm
- oběžný průměr nad suportem je min. 215 mm
- vzdálenost mezi hroty je min. 750 mm
- pojezd suportu je min. 210 mm
- šířka lože je min. 320 mm
- vrtání vřetene je min. 50 mm
- plynulá regulace otáček v rozsahu 50–2500 otáček/min.
- výsuv koníku je min. 120 mm
- vnitřní kužel min. Morse 4
- sklíčidlo bude dodáno tříčelisťové i čtyřčelisťové
- rychloposuvy ve všech směrech
- dostatečně dimenzované chlazení
- automatické mazání vodících ploch
- ke stroji bude dodáno PC zařízení včetně softwaru.
- plná kompatibilita s Autodesk Invertor
Stroj bude dodán včetně příslušenství (nástrojů, přípravků) nutného k zajištění výroby a výuky.
Součástí dodávky je doprava, instalace, zprovoznění stroje a zaškolení obsluhy.
Záruka 24 měsíců, pozáruční servis, oprava do dvou pracovních dnů.
Note on O1: Marek Vlastimil: DOPLNÍ DODAVATEL

## CNC frézka
CNC /frézka 3osy | Obchodní název nabízené CNC Frézky
Technické požadavky:
- hlavní části konstrukce stroje jsou odlity ze šedé litiny |  | (Doplní dodavatel)
- stroj je možné ovládat v ručním režimu řídícího systému i plně programovatelně (čeština)
- řídící systém Heidenhain
- výkon motoru min. (5 kW)
Technické parametry:
- min. rozměr pracovního stolu: 800x500 mm
- min. pojezd v osách X: 590, Y: 490, Z: 500 mm
- T drážky ve stole
- nosnost stolu min. 400 kg
- vzdálenost vřetene od stolu min. 500 mm
- pneumatické upínání nástroje ISO 40 (Din 2080)
- rozsah otáček (20 - 12 000 ot./min.)
- odpovídající výkon chlazení
- automatické mazání vodících ploch
- ke stroji bude dodáno PC zařízení včetně softwaru
- plná kompatibilita s Autodesk Invertor
- zásobník nástrojů o min. kapacitě 30 ks
- dopravník třísek
- oplachová pistole pro čištění stroje
- dotyková obrobková sonda
- sonda pro měření nástrojů
Stroj bude dodán včetně příslušenství (nástrojů, přípravků) nutného k zajištění výroby a výuky.
Součástí dodávky je doprava, instalace, zprovoznění stroje a zaškolení obsluhy.
Záruka 24 měsíců, pozáruční servis, oprava do dvou pracovních dnů.
Note on N1: Marek Vlastimil: DOPLNÍ DODAVATEL

## Řezací stroj plazma
Řezací stroj | Obchodní název nabízeného řezacího stroje
Technické parametry:
- schopnost řezat ocel 5 - 25 mm silnou |  | (Doplní dodavatel)
- stavitelný úhel 0 - 90 stupňů
- dostatečně výkonné odsávání spalin
- řezná délka min. 1200 mm
- záchytná vana na okuje a jiskry
- automatický posuv řezací hlavice
Note on J1: Marek Vlastimil: DOPLNÍ DODAVATEL

## Svářecí zdroj invertorový pro C
Svářecí zdroj CO2 (6x) | Obchodní název nabízeného svářecího zdroje CO2
Technické parametry:
- metody MIG/MAG pro profesionální použití |  | (Doplní dodavatel)
- stavitelný rozsah sv. proudu 30 - 280A
- regulace 20 stupňů
- stavitelný rozsah rychlosti podávání drátu 0.5 – 20 m/min. (jemná regulace)
- zařízení splňuje normu ISO 60974, EN 50199
- podávací ústrojí min. dvoukladkové
- vinutí Cu (měděné)
- zatěžovatel 100% - 220A, 60% - 260A, 30% - 280A
- digitální ukazatel posuvu drátu
- digitální voltampérmetr
- 2-4 takt.(bodování, pulzace)
- sv. hořák 250 A, eurokoncovka
Note on O1: Marek Vlastimil: DOPLNÍ DODAVATEL

## Svářecí stůl s polohovadlem
Stůl svářeče s úchytem svařence (12x) | Obchodní název nabízeného stolu svářeče s úchytem svařence
Technické parametry:
- rozměry 600 mm x 580 mm x 850 mm |  | (Doplní dodavatel)
- stabilní ocelová konstrukce
- záchytná vana na strusku a okuje
- kompatibilita s centrálním odsáváním
- nádržka na vodu, pouzdro na elektrody
- stavitelné zařízení pro úchyt svařence
Note on O1: Marek Vlastimil: DOPLNÍ DODAVATEL

## Autogenní souprava GCE
Autogenní souprava (6x) | Obchodní název nabízené autogenní soupravy
Vybavení pracoviště pro výuku svařování plamenem.
Redukční ventil (kyslík) |  | (Doplní dodavatel)
- splňuje normu EN ISO 2503
- plyny do čistoty 4.6
- vstupní tlak 200bar
- výstupní tlak 0-10bar
- připojení W 21,8 x G1/4“
- připojení výstup G1/4“
Redukční ventil (Acetylén)
- splňuje normu EN ISO 2503
- plyny do čistoty 4.6
- vstupní tlak 25 bar
- výstupní tlak 0 - 1.5 bar
- připojení třmenem
- připojení výstup G3/8“
Spojená pryžová hadice pro řezání a svařování
- splňuje normu ISO 3821
- bezpečnostní faktor 3:1
- pracovní tlak 20 bar
- trhací tlak 60 bar
- rozměry kyslík 6.3 mm x 13.3mm, acetylén 8 mm x 15 mm
- délka 10m
Suchá předloha
- dle ISO 5175-1
- tepelný uzavírací ventil
- tlakový uzavírací ventil
- pracovní tlak acetylén 1.5 bar, kyslík 10 bar
Injektorová svařovací souprava (U7-14)
- pro topenářské a montážní práce
- nástavce acetylen 0.5 mm - 14 mm (6 ks)
Note on M1: Marek Vlastimil: DOPLNÍ DODAVATEL

## Brousící stůl
Brousící stůl se zadní odsávací stěnou (2x) | Obchodní název nabízeného brousícího stolu se zadní odsávací stěnou
Technické parametry:
- rozměry: výška 800 mm, hloubka 800 mm, šířka 1000 mm |  | (Doplní dodavatel)
- napojení na centrální odsávání
- sklopné boční stěny
- zadní stěna záchytná
- ocelový rošt a záchytná vana
- robustní ocelová konstrukce
Note on O1: Marek Vlastimil: DOPLNÍ DODAVATEL

## Kompresor + vysoušeč
Šroubový kompresor + vysoušeč st. vzduchu (1x) | Obchodní název nabízeného šroubového kompresoru + vysoušeče st. vzduchu
Technické parametry:
- objem vzdušníku min. 200 l |  | (Doplní dodavatel)
- výkon motoru min 5kW
- max. tlak 10bar - spínací tlak 6 bar
- efektivní kapacita min. 650 l/min
- efektivní průtok min. 40 m3/h
- hladina hluku max. 65 dB
Note on P1: Marek Vlastimil: DOPLNÍ DODAVATEL

## Dílenský stůl se svěráky
Dílenský, zámečnický stůl s dvěma svěráky (6x) | Obchodní název nabízeného dílenského, zámečnického stolu s dvěma svěráky
- rozměry pracovní desky: 1800 mm x 2000 mm x 800 mm
- 2x zamykatelná zásuvka na nářadí |  | (Doplní dodavatel)
- robustní konstrukce, hmotnost min. 180 kg
- kovový povrch pracovní desky (plech min. 2 mm)
- svěráky 160 mm čelisťové
Note on P1: Marek Vlastimil: DOPLNÍ DODAVATEL