## List1
Příloha č.2 Výzva k podání nabídky
P_12 | Nákup dílenského vybavení
NABÍDKA
požadovaný produkt/služba | technická specifikace požadovaného výrobku/služby, záruční doba min. 24 měsíců | maximální možná cena bez DPH/jednotka | maximální možná cena včetně DPH/jednotka | množství | jednotka | jednotková cena bez DPH | jednotková cena včetně DPH | cena celkem bez DPH | cena celkem včetně DPH
Dílenský pracovní stůl | Délka min. 2000 mm, hloubka min. 700 mm, výška max. 800 mm, ocelové profily, pracovní deska s pogumovaným pracovním povrchem, plastové boční hrany, nosnost pracovní desky min. 500 kg, min. 4 zásuvky s nosností min. 40 kg, uzamykatelné, nástavba z ocelového plechu s min. dvěma druhy otvorů, a to pro zavěšení odkládacích boxů a ručního nářadí, včetně rampy umožňující montáž police nebo osvětlení | 14958.65 | 18100 | 6 | kus |  | 0 | 0 | 0
Dílenský svěrák | Délka upnutí min. 125 mm, šířka čelisti min. 150 mm, materiál ocel, kovadlina, integrovaná otočná deska s polohovacími šrouby, přesné válcové vedení, vratidlo s bezpečnostními koncovkami, upevnění k základové desce maticemi | 10356.2 | 12531 | 6 | kus |  | 0 | 0 | 0
Dílenská zásuvková skříň na nářadí | Výška min. 1850 mm, šířka mn. 900 mm, hloubka min. 500 min., min. 2 výškově nastavitelné police, min.14 zásuvek s výsuvy a nosností min. 50 kg, svařovaná konstrukce z ocelového plechu, křídlové dveře, vnitřní perforovaná stěna dveří, uzamykatelná, povrchová úprava – vypalovací práškový lak | 17024.79 | 20600 | 1 | kus |  | 0 | 0 | 0
Dílenská policová skříň na nářadí | Výška min. 1850 mm, šířka min. 900, hloubka min. 400, materiál: ocelový plech, min. 4 výškově nastavitelné police s nosností min. 80 kg, křídlové dveře, vnitřní perforovaná stěna dveří, uzamykatelná, povrchová úprava – vypalovací práškový lak | 9256 | 11200 | 1 | kus |  | 0 | 0 | 0
Dílenská zásuvková skříň na nářadí | Výška min. 1850 mm, šířka min. 920 mm, hloubka min. 500 mm, svařovaná konstrukce z ocelového plechu, min. 2 zásuvky s výsuvy a nosností min. 50 kg, min. 2 výškově nastavitelné police s nosností min. 100 kg, křídlové dveře, vnitřní perforovaná stěna dveří, perforovaná zadní stěna, povrchová úprava – vypalovací práškový lak | 9917 | 12000 | 2 | kus |  | 0 | 0 | 0
Dílenská skříň s plastovými boxy | Výška min. 1900 mm, šířka min. 1000 mm, hloubka min. 435 mm, ocelová konstrukce, korpus a dveře vybaveny ocelovými lištami pro zavěšení plastových boxů v min. dvou rozměrech pro uložení drobného materiálu, uzamykatelná | 22266 | 26942 | 1 | kus |  | 0 | 0 | 0
Manipulační vozík - paletový | Paletový, nosnost min. 2 000 kg, min. délka vidlic 1100 mm, celková délka min. 1500 mm, ceková šířka min. 550 mm, ocelový rám vozíku, hydraulika s ochranným ventilem proti přetížení, rádius otáčení rukojeti min. 220° | 7995 | 9673.95 | 1 | kus |  | 0 | 0 | 0
Manipulační vozík | Nosnost min. 400 kg, min. 1 police s min. rozměry: 660 mm (šířka) a 970 mm (délka), min. 1 kolo opatřeno brzdou, nesklopné madlo | 7995 | 9673.95 | 1 | kus |  | 0 | 0 | 0
Pojízdný dílenský vozík | Šírka min. 1140 mm, hloubka min. 730 mm, výška min. 880 mm, uzamykatelný, min. 2 pevná a 2 otočná kolečka, pracovní plocha z masivního dřeva o min. rozměrech 1140 mm x 730 mm, min. 10 zásuvek s pojezdy s min. hmotností 15 kg a min. 2 police, uzamykatelný | 31396.69 | 37990 | 1 | kus |  | 0 | 0 | 0
|  |  |  | cena celkem |  |  |  | 0 | 0