## Rekapitulace
EstiCon | Firma:
Rekapitulace ceny
Stavba: 403718 - III/23627 Nové Strašecí, oprava mostu ev. č. 23627-2 přes D6
| Celková cena bez DPH: | 0
| Celková cena s DPH: | 0
Objekt | Popis | Cena bez DPH | DPH | Cena s DPH
SO 000 | Vedlejší a ostatní náklady | 0 | 0 | 0
SO 180 | Dopravně inženýrská opatření | 0 | 0 | 0
SO 201 | Oprava mostu ev. č. 23627-2 | 0 | 0 | 0

## SO 000
EstiCon |  |  |  | Firma: | [6 empty] | 3
Soupis prací objektu
S | Stavba: | 403718 |  | III/23627 Nové Strašecí, oprava mostu ev. č. 23627-2 přes D6 |  |  | SO 000 | 0 |  | 0 | 2
O | Rozpočet: | SO 000 |  | Vedlejší a ostatní náklady | [5 empty] | 0.15 | 2
Typ | Poř. číslo | Kód položky | Varianta | Název Položky | MJ | Množství | Cena |  | Cenová soustava | 0.21
[7 empty] | Jednotková | Celkem
0 | 1 | 2 | 3 | 4 | 5 | 6 | 7 | 8 | 9
SD |  | 0 |  | Všeobecné konstrukce a práce |  |  |  | 0
P | 1 | 02910 |  | OSTATNÍ POŽADAVKY - ZEMĚMĚŘICKÁ MĚŘENÍ VE VÝSTAVBĚ | KPL | 1 | 0 | 0 | OTSKP ~ 2025 | 0 | 3
PP |  |  |  | Zaměření pro DSPS.
VV |  |  |  | 1 = 1,000 [A]
TS |  |  |  | Položka zahrnuje: - náklady na veškeré zeměměřické práce, což jsou především všechny vytyčovací práce, včetně vytyčení stávajících podzemních vedení a vytyčení prostorové polohy a obvodu stavby, veškeré měřičské práce jako jsou kontrolní a ověřovací měření, měření pro výpočet kubatur, měření geometrických parametrů stavby, měření posunů a přetvoření, tvorba a údržba základních měřických a vytyčovacích sítí a mikrosítí. - veškeré náklady spojené s objednatelem požadovanými pracemi Položka nezahrnuje: - x Způsob stanovení: - pro stanovení orientační investorské ceny určete jednotkovou cenu jako 1% předpokládané ceny stavby
P | 2 | 02912 |  | OSTATNÍ POŽADAVKY - VYTYČOVACÍ BOD MIKROSÍTĚ | KUS | 2 | 0 | 0 | OTSKP ~ 2025 | 0 | 3
PP |  |  |  | Zřízení bodů vytyčovací mikrosítě.
VV |  |  |  | 2 = 2,000 [A]
TS |  |  |  | Položka zahrnuje: - vrt D 300-500mm - ocelovou zárubnici DN 180-300 mm - ochrannou plastovou trubku DN 220-350 mm, plastový uzávěr - čepovou nivelační značku z nerez oceli, kotvu se šroubem z nerez oceli - ochranný tyčový znak s tabulkou - betonovou skruž DN 1500mm výšky 0,5m, beton C30/37-XF4 - izolační pěnu - zaměření bodu včetně vyrovnání (velmi přesná nivelace) - dle projektu základní vytyčovací sítě, kde je hloubka určena geologem na základě dostupných průzkumů či dat Polžka nezahrnuje: - x
P | 3 | 02944 |  | OSTAT POŽADAVKY - DOKUMENTACE SKUTEČ PROVEDENÍ V DIGIT FORMĚ | KPL | 1 | 0 | 0 | OTSKP ~ 2025 | 0 | 3
PP |  |  |  | Dokumentace skutečného provedení stavby v 6 vyhotoveních - tištěné + CD.
VV |  |  |  | 1 = 1,000 [A]
TS |  |  |  | Položka zahrnuje: - kompletní zeměměřičské práce a činnosti spojené se zaměřením a vyhotovením všech dokončených dílčích částí stavby, včetně po celkovém dokončení stavby zakrytých částí. Vyhotovení geodetické dokumentace skutečného provedení, svojí podrobností, obsahem, přesností, náležitostmi, formou prezentace musí být v souladu s požadavky, vycházející s aktuálně platné legislativy. Položka nezahrnuje: - x
P | 4 | 02945 |  | OSTAT POŽADAVKY - GEOMETRICKÝ PLÁN | HM | 1 | 0 | 0 | OTSKP ~ 2025 | 0 | 3
PP |  |  |  | Zpracování geometrického plánu, včetně zanesení do katastru nemovitostí.
VV |  |  |  | 1 = 1,000 [A]
TS |  |  |  | Položka zahrnuje: - zajištění všech dostupných podkladů pro vyhotovení geometrického plánu investorem - polní práce spojené s vyhotovením geometrického plánu - výpočetní a grafické kancelářské práce spojené s vyhotovením geometrického plánu - autorizace výsledného elaborátu geometrického plánu Autorizovaným Zeměměřičským Inženýrem (AZI) - zajištění formální a technické kontroly, včetně potvrzení geometrického plánu místně příslušným katastrálním pracovištěm
P | 5 | 02946 |  | OSTAT POŽADAVKY - FOTODOKUMENTACE | KPL | 1 | 0 | 0 | OTSKP ~ 2025 | 0 | 3
PP |  |  |  | Dokumentace zadavatelem požadovaných dějů. 2x digitální verze (otevřená i uzavřená forma, na CD)
VV |  |  |  | 1 = 1,000 [A]
TS |  |  |  | Položka zahrnuje: - fotodokumentaci zadavatelem požadovaného děje a konstrukcí v požadovaných časových intervalech - zadavatelem specifikované výstupy (fotografie v papírovém a digitálním formátu) v požadovaném počtu Položka nezahrnuje: - x
P | 6 | 03100 |  | ZAŘÍZENÍ STAVENIŠTĚ - ZŘÍZENÍ, PROVOZ, DEMONTÁŽ | KPL | 1 | 0 | 0 | OTSKP ~ 2025 | 0 | 3
PP |  |  |  | Zařízení staveniště po celou dobu výstavby.
VV |  |  |  | 1 = 1,000 [A]
TS |  |  |  | Položka zahrnuje: objednatelem povolené náklady na pořízení (event. pronájem), provozování, udržování a likvidaci zhotovitelova zařízení Položka nezahrnuje: - x
P | 7 | 03730 |  | POMOC PRÁCE ZAJIŠŤ NEBO ZŘÍZ OCHRANU INŽENÝRSKÝCH SÍTÍ | KPL | 1 | 0 | 0 | OTSKP ~ 2025 | 0 | 3
PP |  |  |  | Obnova vyjádření provozovatelů IS. Vytýčení podzemního vedení. Ochrana vedení související s prováděním prací. V případě potřeby ověření polohy kopanou sondou.
VV |  |  |  | 1 = 1,000 [A]
TS |  |  |  | Položka zahrnuje: - objednatelem povolené náklady na požadovaná zařízení zhotovitele Položka nezahrnuje: - x

## SO 180
EstiCon |  |  |  | Firma: | [6 empty] | 3
Soupis prací objektu
S | Stavba: | 403718 |  | III/23627 Nové Strašecí, oprava mostu ev. č. 23627-2 přes D6 |  |  | SO 180 | 0 |  | 0 | 2
O | Rozpočet: | SO 180 |  | Dopravně inženýrská opatření | [5 empty] | 0.15 | 2
Typ | Poř. číslo | Kód položky | Varianta | Název Položky | MJ | Množství | Cena |  | Cenová soustava | 0.21
[7 empty] | Jednotková | Celkem
0 | 1 | 2 | 3 | 4 | 5 | 6 | 7 | 8 | 9
SD |  | 0 |  | Všeobecné konstrukce a práce |  |  |  | 0
P | 1 | 02719 |  | PROVIZORNÍ OBJÍŽĎKY - OPRAVA OBJÍZDNÝCH TRAS | KPL | 1 | 0 | 0 |  | 0 | 3
PP |  |  |  | Oprava povrchu vozovek na objízdných trasách (škody vzniklé rekonstrukcí mostu). Práce prováděné z této položky budou realizovány, dle položek v již oceněném soupise prací (jednotkové ceny, dle rozpočtu) daným dodavatelem. Položka bude čerpána se souhlasem TDS a investora. Uchazeč ocení pevnou částkou 3.588.000,- Kč.
TS |  |  |  | Položka zahrnuje: - veškeré náklady spojené se zrušením objížďky Položka nezahrnuje: - x
P | 2 | 02851 |  | PRŮZKUMNÉ PRÁCE DIAGNOSTIKY KONSTRUKCÍ NA POVRCHU | KPL | 1 | 0 | 0 | OTSKP ~ 2025 | 0 | 3
PP |  |  |  | Videozáznam a pasportizace objízdných tras před započetím a po skončení jejich využívání .
VV
TS |  |  |  | Položka zahrnuje: - veškeré náklady spojené s objednatelem požadovanými pracemi Položka nezahrnuje: - x
SD |  | 9 |  | Ostatní konstrukce a práce |  |  |  | 0
P | 3 | 91400 |  | DOČASNÉ ZAKRYTÍ NEBO OTOČENÍ STÁVAJÍCÍCH DOPRAVNÍCH ZNAČEK | KUS | 20 | 0 | 0 | OTSKP ~ 2025 | 0 | 3
PP |  |  |  | Zakrytí dočasných značek (provedení objízdné trasy), odhad
TS |  |  |  | Položka zahrnuje: - zakrytí dočasně neplatných svislých dopravních značek (nebo jejich částí) bez ohledu na způsob a na jejich velikost (zakrytí neprůhledným materiálem nebo otočení značky) - jeho následné odstranění Položka nezahrnuje: - x
P | 4 | 914112 |  | DOPRAVNÍ ZNAČKY ZÁKLAD VELIKOSTI OCEL NEREFLEXNÍ - MONTÁŽ S PŘEMÍST | KUS | 29 | 0 | 0 | OTSKP ~ 2025 | 0 | 3
PP |  |  |  | Značení objízdné trasy 2xB1, 3xE3a, 3xIP10a, 5xIS11b Značení objízdné trasy při uzavírce dálnice: 8xIS11b
VV |  |  |  | objízdná trasa 2+3+3+5 = 13,000 [A] objízdná trasa při uzavírce dálnice (celkem 2 uzavírky) 2*8 = 16,000 [B] Celkové množství = 29,000
TS |  |  |  | Položka zahrnuje: - dopravu demontované značky z dočasné skládky - osazení a montáž značky na místě určeném projektem - nutnou opravu poškozených částí Položka nezahrnuje: - dodávku značky
P | 5 | 914113 |  | DOPRAVNÍ ZNAČKY ZÁKLADNÍ VELIKOSTI OCELOVÉ NEREFLEXNÍ - DEMONTÁŽ | KUS | 29 | 0 | 0 | OTSKP ~ 2025 | 0 | 3
PP |  |  |  | Značení objízdné trasy 2xB1, 3xE3a, 3xIP10a, 5xIS11b Značení objízdné trasy při uzavírce dálnice: 8xIS11b
VV |  |  |  | objízdná trasa 2+3+3+5 = 13,000 [A] objízdná trasa při uzavírce dálnice (celkem 2 uzavírky) 2*8 = 16,000 [B] Celkové množství = 29,000
TS |  |  |  | Položka zahrnuje: - odstranění, demontáž a odklizení materiálu s odvozem na předepsané místo Položka nezahrnuje: - x
P | 6 | 914119 |  | DOPRAV ZNAČKY ZÁKLAD VEL OCEL NEREFLEXNÍ - NÁJEMNÉ | KSDEN | 2200 | 0 | 0 | OTSKP ~ 2025 | 0 | 3
PP |  |  |  | Značení objízdné trasy 2xB1, 3xE3a, 3xIP10a, 5xIS11b (pronájem po dobu 24 týdnů (168 dnů) (předpoklad)) Značení objízdné trasy při uzavírce dálnice: 8xIS11b (pronájem po dobu 1 dne)
VV |  |  |  | objízdná trasa (2+3+3+5)*168 = 2184,000 [A] objízdná trasa při uzavírce dálnice (celkem 2 uzavírky) 2*8*1 = 16,000 [B] Celkové množství = 2200,000
TS |  |  |  | Položka zahrnuje: - sazbu za pronájem dopravních značek a zařízení, Položka nezahrnuje: - x Způsob měření: - počet jednotek je určen jako součin počtu značek a počtu dní použití
P | 7 | 914122 | 01 | DOPRAVNÍ ZNAČKY ZÁKLADNÍ VELIKOSTI OCELOVÉ TŘ RA1 - MONTÁŽ S PŘEMÍSTĚNÍM | KUS | 20 | 0 | 0 | OTSKP ~ 2025 | 0 | 3
PP |  |  |  | Označení pracovního místa DD 211 (podle "Označování pracovních míst na dálnicích, Příručka - I. díl, Pracovní místa bez převedení provozu na volné trase (ŘSD ČR, 2017)) Počet pro jedno pracovní místo: 2xA15, 2xE3a, 4xB20a, 2xB26
VV |  |  |  | celkem 2 pracovní místa 2*(2+2+4+2) = 20,000 [A]
TS |  |  |  | Položka zahrnuje: - dopravu demontované značky z dočasné skládky - osazení a montáž značky na místě určeném projektem - nutnou opravu poškozených částí Položka nezahrnuje: - dodávku značky
P | 8 | 914122 | 02 | DOPRAVNÍ ZNAČKY ZÁKLADNÍ VELIKOSTI OCELOVÉ TŘ RA1 - MONTÁŽ S PŘEMÍSTĚNÍM | KUS | 16 | 0 | 0 | OTSKP ~ 2025 | 0 | 3
PP |  |  |  | Označení pracovního místa DK 290 (podle "Označování pracovních míst na dálnicích, Příručka - I. díl, Pracovní místa bez převedení provozu na volné trase (ŘSD ČR, 2017)) Počet pro jedno pracovní místo: 2xB20a, 1xB1, 1xE13
VV |  |  |  | celkem 2 pracovní místa (celkem 2 uzavírky) 2*2*(2+1+1) = 16,000 [A]
TS |  |  |  | Položka zahrnuje: - dopravu demontované značky z dočasné skládky - osazení a montáž značky na místě určeném projektem - nutnou opravu poškozených částí Položka nezahrnuje: - dodávku značky
P | 9 | 914123 | 01 | DOPRAVNÍ ZNAČKY ZÁKLADNÍ VELIKOSTI OCELOVÉ TŘ RA1 - DEMONTÁŽ | KUS | 20 | 0 | 0 | OTSKP ~ 2025 | 0 | 3
PP |  |  |  | Označení pracovního místa DD 211 (podle "Označování pracovních míst na dálnicích, Příručka - I. díl, Pracovní místa bez převedení provozu na volné trase (ŘSD ČR, 2017)) Počet pro jedno pracovní místo: 2xA15, 2xE3a, 4xB20a, 2xB26
VV |  |  |  | celkem 2 pracovní místa 2*(2+2+4+2) = 20,000 [A]
TS |  |  |  | Položka zahrnuje: - odstranění, demontáž a odklizení materiálu s odvozem na předepsané místo Položka nezahrnuje: - x
P | 10 | 914123 | 02 | DOPRAVNÍ ZNAČKY ZÁKLADNÍ VELIKOSTI OCELOVÉ TŘ RA1 - DEMONTÁŽ | KUS | 16 | 0 | 0 | OTSKP ~ 2025 | 0 | 3
PP |  |  |  | Označení pracovního místa DK 290 (podle "Označování pracovních míst na dálnicích, Příručka - I. díl, Pracovní místa bez převedení provozu na volné trase (ŘSD ČR, 2017)) Počet pro jedno pracovní místo: 2xB20a, 1xB1, 1xE13
VV |  |  |  | celkem 2 pracovní místa (celkem 2 uzavírky) 2*2*(2+1+1) = 16,000 [A]
TS |  |  |  | Položka zahrnuje: - odstranění, demontáž a odklizení materiálu s odvozem na předepsané místo Položka nezahrnuje: - x
P | 11 | 914129 | 01 | DOPRAV ZNAČKY ZÁKLAD VEL OCEL TŘ RA1 - NÁJEMNÉ | KSDEN | 2380 | 0 | 0 | OTSKP ~ 2025 | 0 | 3
PP |  |  |  | Označení pracovního místa DD 211 (podle "Označování pracovních míst na dálnicích, Příručka - I. díl, Pracovní místa bez převedení provozu na volné trase (ŘSD ČR, 2017)) Počet pro jedno pracovní místo: 2xA15, 2xE3a, 4xB20a, 2xB26 Pronájem po dobu 17 týdnů (119 dnů) (předpoklad)
VV |  |  |  | celkem 2 pracovní místa 2*(2+2+4+2)*119 = 2380,000 [A]
TS |  |  |  | Položka zahrnuje: - sazbu za pronájem dopravních značek a zařízení Položka nezahrnuje: - x Způsob měření: - počet jednotek je určen jako součin počtu značek a počtu dní použití
P | 12 | 914129 | 02 | DOPRAV ZNAČKY ZÁKLAD VEL OCEL TŘ RA1 - NÁJEMNÉ | KSDEN | 16 | 0 | 0 | OTSKP ~ 2025 | 0 | 3
PP |  |  |  | Označení pracovního místa DK 290 (podle "Označování pracovních míst na dálnicích, Příručka - I. díl, Pracovní místa bez převedení provozu na volné trase (ŘSD ČR, 2017)) Počet pro jedno pracovní místo: 2xB20a, 1xB1, 1xE13 Pronájem po dobu 1 dne
VV |  |  |  | celkem 2 pracovní místa (celkem 2 uzavírky) 2*2*(2+1+1)*1 = 16,000 [A]
TS |  |  |  | Položka zahrnuje: - sazbu za pronájem dopravních značek a zařízení Položka nezahrnuje: - x Způsob měření: - počet jednotek je určen jako součin počtu značek a počtu dní použití
P | 13 | 914412 |  | DOPRAVNÍ ZNAČKY 100X150CM OCELOVÉ - MONTÁŽ S PŘEMÍSTĚNÍM | KUS | 2 | 0 | 0 | OTSKP ~ 2025 | 0 | 3
PP |  |  |  | Značení objízdné trasy 2xIP22
VV |  |  |  | objízdná trasa 2 = 2,000 [A]
TS |  |  |  | Položka zahrnuje: - dopravu demontované značky z dočasné skládky - osazení a montáž značky na místě určeném projektem - nutnou opravu poškozených částí Položka nezahrnuje: - dodávku značky
P | 14 | 914413 |  | DOPRAVNÍ ZNAČKY 100X150CM OCELOVÉ - DEMONTÁŽ | KUS | 2 | 0 | 0 | OTSKP ~ 2025 | 0 | 3
PP |  |  |  | Značení objízdné trasy 2xIP22
VV |  |  |  | objízdná trasa 2 = 2,000 [A]
TS |  |  |  | Položka zahrnuje: - odstranění, demontáž a odklizení materiálu s odvozem na předepsané místo Položka nezahrnuje: - x
P | 15 | 914419 |  | DOPRAV ZNAČKY 100X150CM OCEL - NÁJEMNÉ | KSDEN | 336 | 0 | 0 | OTSKP ~ 2025 | 0 | 3
PP |  |  |  | Značení objízdné trasy 2xIP22 Pronájem po dobu 24 týdnů (168 dnů) (předpoklad)
VV |  |  |  | objízdná trasa 2*168 = 336,000 [A]
TS |  |  |  | Položka zahrnuje: - sazbu za pronájem dopravních značek a zařízení Položka nezahrnuje: - x Způsob měření: - počet jednotek je určen jako součin počtu značek a počtu dní použití
P | 16 | 914442 |  | DOPR ZNAČKY 100X150CM OCEL TŘ RA3 - MONTÁŽ S PŘESUNEM | KUS | 4 | 0 | 0 | OTSKP ~ 2025 | 0 | 3
PP |  |  |  | Označení pracovního místa DD 211 (podle "Označování pracovních míst na dálnicích, Příručka - I. díl, Pracovní místa bez převedení provozu na volné trase (ŘSD ČR, 2017)) Počet pro jedno pracovní místo: 2x(A15+E3a)
VV |  |  |  | celkem 2 pracovní místa 2*(1+1) = 4,000 [A]
TS |  |  |  | Položka zahrnuje: - dopravu demontované značky z dočasné skládky - osazení a montáž značky na místě určeném projektem - nutnou opravu poškozených částí Položka nezahrnuje: - dodávku značky
P | 17 | 914443 |  | DOPRAV ZNAČKY 100X150CM OCEL TŘ RA3 - DEMONTÁŽ | KUS | 4 | 0 | 0 | OTSKP ~ 2025 | 0 | 3
PP |  |  |  | Označení pracovního místa DD 211 (podle "Označování pracovních míst na dálnicích, Příručka - I. díl, Pracovní místa bez převedení provozu na volné trase (ŘSD ČR, 2017)) Počet pro jedno pracovní místo: 2x(A15+E3a)
VV |  |  |  | celkem 2 pracovní místa 2*(1+1) = 4,000 [A]
TS |  |  |  | Položka zahrnuje: - odstranění, demontáž a odklizení materiálu s odvozem na předepsané místo Položka nezahrnuje: - x
P | 18 | 914449 |  | DOPRAV ZNAČ 100X150CM OCEL TŘ RA3 - NÁJEMNÉ | KSDEN | 476 | 0 | 0 | OTSKP ~ 2025 | 0 | 3
PP |  |  |  | Označení pracovního místa DD 211 (podle "Označování pracovních míst na dálnicích, Příručka - I. díl, Pracovní místa bez převedení provozu na volné trase (ŘSD ČR, 2017)) Počet pro jedno pracovní místo: 2x(A15+E3a) Pronájem po dobu 17 týdnů (119 dnů) (předpoklad)
VV |  |  |  | celkem 2 pracovní místa 2*(1+1)*119 = 476,000 [A]
TS |  |  |  | Položka zahrnuje: - sazbu za pronájem dopravních značek a zařízení Položka nezahrnuje: - x Způsob měření: - počet jednotek je určen jako součin počtu značek a počtu dní použití
P | 19 | 916132 |  | DOPRAV SVĚTLO VÝSTRAŽ SOUPRAVA 5KS - MONTÁŽ S PŘESUNEM | KUS | 2 | 0 | 0 | OTSKP ~ 2025 | 0 | 3
PP |  |  |  | Označení pracovního místa DD 211 (podle "Označování pracovních míst na dálnicích, Příručka - I. díl, Pracovní místa bez převedení provozu na volné trase (ŘSD ČR, 2017)) Počet pro jedno pracovní místo: 1 souprava
VV |  |  |  | celkem 2 pracovní místa 2*1 = 2,000 [A]
TS |  |  |  | Položka zahrnuje: - přemístění zařízení z dočasné skládky a jeho osazení a montáž na místě určeném projektem - údržbu po celou dobu trvání funkce - náhradu zničených nebo ztracených kusů - nutnou opravu poškozených částí - napájení z baterie včetně záložní baterie Položka nezahrnuje: - x
P | 20 | 916133 |  | DOPRAV SVĚTLO VÝSTRAŽ SOUPRAVA 5KS - DEMONTÁŽ | KUS | 2 | 0 | 0 | OTSKP ~ 2025 | 0 | 3
PP |  |  |  | Označení pracovního místa DD 211 (podle "Označování pracovních míst na dálnicích, Příručka - I. díl, Pracovní místa bez převedení provozu na volné trase (ŘSD ČR, 2017)) Počet pro jedno pracovní místo: 1 souprava
VV |  |  |  | celkem 2 pracovní místa 2*1 = 2,000 [A]
TS |  |  |  | Položka zahrnuje: - odstranění, demontáž a odklizení materiálu s odvozem na předepsané místo Položka nezahrnuje: - x
P | 21 | 916139 |  | DOPRAVNÍ SVĚTLO VÝSTRAŽNÉ SOUPRAVA 5 KUSŮ - NÁJEMNÉ | KSDEN | 238 | 0 | 0 | OTSKP ~ 2025 | 0 | 3
PP |  |  |  | Označení pracovního místa DD 211 (podle "Označování pracovních míst na dálnicích, Příručka - I. díl, Pracovní místa bez převedení provozu na volné trase (ŘSD ČR, 2017)) Počet pro jedno pracovní místo: 1 souprava Pronájem po dobu 17 týdnů (119 dnů) (předpoklad)
VV |  |  |  | celkem 2 pracovní místa 2*1*119 = 238,000 [A]
TS |  |  |  | Položka zahrnuje: - sazbu za pronájem zařízení Položka nezahrnuje: - x Způsob měření: - součin počtu zařízení a počtu dní použití.
P | 22 | 916142 |  | DOPRAV SVĚTLO VÝSTRAŽ SOUPRAVA 10KS - MONTÁŽ S PŘESUNEM | KUS | 4 | 0 | 0 | OTSKP ~ 2025 | 0 | 3
PP |  |  |  | Označení pracovního místa DK 290 (podle "Označování pracovních míst na dálnicích, Příručka - I. díl, Pracovní místa bez převedení provozu na volné trase (ŘSD ČR, 2017)) Počet pro jedno pracovní místo: 1 souprava
VV |  |  |  | celkem 2 pracovní místa (celkem 2 uzavírky) 2*2 = 4,000 [A]
TS |  |  |  | Položka zahrnuje: - přemístění zařízení z dočasné skládky a jeho osazení a montáž na místě určeném projektem - údržbu po celou dobu trvání funkce - náhradu zničených nebo ztracených kusů - nutnou opravu poškozených částí - napájení z baterie včetně záložní baterie Položka nezahrnuje: - x
P | 23 | 916143 |  | DOPRAV SVĚTLO VÝSTRAŽ SOUPRAVA 10KS - DEMONTÁŽ | KUS | 4 | 0 | 0 | OTSKP ~ 2025 | 0 | 3
PP |  |  |  | Označení pracovního místa DK 290 (podle "Označování pracovních míst na dálnicích, Příručka - I. díl, Pracovní místa bez převedení provozu na volné trase (ŘSD ČR, 2017)) Počet pro jedno pracovní místo: 1 souprava
VV |  |  |  | celkem 2 pracovní místa (celkem 2 uzavírky) 2*2 = 4,000 [A]
TS |  |  |  | Položka zahrnuje: - odstranění, demontáž a odklizení materiálu s odvozem na předepsané místo Položka nezahrnuje: - x
P | 24 | 916149 |  | DOPRAVNÍ SVĚTLO VÝSTRAŽNÉ SOUPRAVA 10 KUSŮ - NÁJEMNÉ | KSDEN | 4 | 0 | 0 | OTSKP ~ 2025 | 0 | 3
PP |  |  |  | Označení pracovního místa DK 290 (podle "Označování pracovních míst na dálnicích, Příručka - I. díl, Pracovní místa bez převedení provozu na volné trase (ŘSD ČR, 2017)) Počet pro jedno pracovní místo: 1 souprava Pronájem po dobu 1 dne
VV |  |  |  | celkem 2 pracovní místa (celkem 2 uzavírky) 2*2*1 = 4,000 [A]
TS |  |  |  | Položka zahrnuje: - sazbu za pronájem zařízení Položka nezahrnuje: - x Způsob měření: - součin počtu zařízení a počtu dní použití.
P | 25 | 916182 | 01 | PŘEDZVĚSTNÁ SVĚTELNÁ ŠIPKA - MONTÁŽ S PŘESUNEM | KUS | 8 | 0 | 0 | OTSKP ~ 2025 | 0 | 3
PP |  |  |  | Označení pracovního místa DK 230 (podle "Označování pracovních míst na dálnicích, Příručka - I. díl, Pracovní místa bez převedení provozu na volné trase (ŘSD ČR, 2017)) Počet pro jedno pracovní místo: 1 šipka
VV |  |  |  | celkem 2 pracovní místa (celkem 4x) 2*4 = 8,000 [A]
TS |  |  |  | Položka zahrnuje: - přemístění zařízení z dočasné skládky a jeho osazení a montáž na místě určeném projektem - údržbu po celou dobu trvání funkce - náhradu zničených nebo ztracených kusů - nutnou opravu poškozených částí - napájení z baterie včetně záložní baterie Položka nezahrnuje: - x
P | 26 | 916182 | 02 | PŘEDZVĚSTNÁ SVĚTELNÁ ŠIPKA - MONTÁŽ S PŘESUNEM | KUS | 4 | 0 | 0 | OTSKP ~ 2025 | 0 | 3
PP |  |  |  | Označení pracovního místa DK 290 (podle "Označování pracovních míst na dálnicích, Příručka - I. díl, Pracovní místa bez převedení provozu na volné trase (ŘSD ČR, 2017)) Počet pro jedno pracovní místo: 1 šipka
VV |  |  |  | celkem 2 pracovní místa (celkem 2 uzavírky) 2*2 = 4,000 [A]
TS |  |  |  | Položka zahrnuje: - přemístění zařízení z dočasné skládky a jeho osazení a montáž na místě určeném projektem - údržbu po celou dobu trvání funkce - náhradu zničených nebo ztracených kusů - nutnou opravu poškozených částí - napájení z baterie včetně záložní baterie Položka nezahrnuje: - x
P | 27 | 916183 | 01 | PŘEDZVĚSTNÁ SVĚTELNÁ ŠIPKA - DEMONTÁŽ | KUS | 8 | 0 | 0 | OTSKP ~ 2025 | 0 | 3
PP |  |  |  | Označení pracovního místa DK 230 (podle "Označování pracovních míst na dálnicích, Příručka - I. díl, Pracovní místa bez převedení provozu na volné trase (ŘSD ČR, 2017)) Počet pro jedno pracovní místo: 1 šipka
VV |  |  |  | celkem 2 pracovní místa (celkem 4x) 2*4 = 8,000 [A]
TS |  |  |  | Položka zahrnuje: - odstranění, demontáž a odklizení materiálu s odvozem na předepsané místo Položka nezahrnuje: - x
P | 28 | 916183 | 02 | PŘEDZVĚSTNÁ SVĚTELNÁ ŠIPKA - DEMONTÁŽ | KUS | 4 | 0 | 0 | OTSKP ~ 2025 | 0 | 3
PP |  |  |  | Označení pracovního místa DK 290 (podle "Označování pracovních míst na dálnicích, Příručka - I. díl, Pracovní místa bez převedení provozu na volné trase (ŘSD ČR, 2017)) Počet pro jedno pracovní místo: 1 šipka
VV |  |  |  | celkem 2 pracovní místa (celkem 2 uzavírky) 2*2 = 4,000 [A]
TS |  |  |  | Položka zahrnuje: - odstranění, demontáž a odklizení materiálu s odvozem na předepsané místo Položka nezahrnuje: - x
P | 29 | 916189 | 01 | PŘEDZVĚSTNÁ SVĚTELNÁ ŠIPKA - NÁJEMNÉ | KSDEN | 8 | 0 | 0 | OTSKP ~ 2025 | 0 | 3
PP |  |  |  | Označení pracovního místa DK 230 (podle "Označování pracovních míst na dálnicích, Příručka - I. díl, Pracovní místa bez převedení provozu na volné trase (ŘSD ČR, 2017)) Počet pro jedno pracovní místo: 1 šipka Pronájem po dobu 1 dne
VV |  |  |  | celkem 2 pracovní místa (celkem 4x) 2*4*1 = 8,000 [A]
TS |  |  |  | Položka zahrnuje: - sazbu za pronájem zařízení Položka nezahrnuje: - x Způsob měření: - součin počtu zařízení a počtu dní použití.
P | 30 | 916189 | 02 | PŘEDZVĚSTNÁ SVĚTELNÁ ŠIPKA - NÁJEMNÉ | KSDEN | 4 | 0 | 0 | OTSKP ~ 2025 | 0 | 3
PP |  |  |  | Označení pracovního místa DK 290 (podle "Označování pracovních míst na dálnicích, Příručka - I. díl, Pracovní místa bez převedení provozu na volné trase (ŘSD ČR, 2017)) Počet pro jedno pracovní místo: 1 šipka Pronájem po dobu 1 dne
VV |  |  |  | celkem 2 pracovní místa (celkem 2 uzavírky) 2*2*1 = 4,000 [A]
TS |  |  |  | Položka zahrnuje: - sazbu za pronájem zařízení Položka nezahrnuje: - x Způsob měření: - součin počtu zařízení a počtu dní použití.
P | 31 | 916252 |  | DOPRAVNÍ KUŽEL Z1 VÝŠ 75CM TŘ RA1 - MONTÁŽ S PŘESUNEM | KUS | 96 | 0 | 0 | OTSKP ~ 2025 | 0 | 3
PP |  |  |  | Označení pracovního místa DK 230 (podle "Označování pracovních míst na dálnicích, Příručka - I. díl, Pracovní místa bez převedení provozu na volné trase (ŘSD ČR, 2017)) Počet pro jedno pracovní místo: 12 kuželů
VV |  |  |  | celkem 2 pracovní místa (celkem 4x) 2*4*12 = 96,000 [A]
TS |  |  |  | Položka zahrnuje: - přemístění zařízení z dočasné skládky a jeho osazení a montáž na místě určeném projektem - údržbu po celou dobu trvání funkce - náhradu zničených nebo ztracených kusů - nutnou opravu poškozených částí Položka nezahrnuje: - x
P | 32 | 916253 |  | DOPRAVNÍ KUŽEL Z1 VÝŠ 75CM TŘ RA1 - DEMONTÁŽ | KUS | 96 | 0 | 0 | OTSKP ~ 2025 | 0 | 3
PP |  |  |  | Označení pracovního místa DK 230 (podle "Označování pracovních míst na dálnicích, Příručka - I. díl, Pracovní místa bez převedení provozu na volné trase (ŘSD ČR, 2017)) Počet pro jedno pracovní místo: 12 kuželů
VV |  |  |  | celkem 2 pracovní místa (celkem 4x) 2*4*12 = 96,000 [A]
TS |  |  |  | Položka zahrnuje: - odstranění, demontáž a odklizení materiálu s odvozem na předepsané místo Položka nezahrnuje: - x
P | 33 | 916259 |  | DOPRAVNÍ KUŽEL Z1 VÝŠKY 75CM - NÁJEMNÉ | KSDEN | 96 | 0 | 0 | OTSKP ~ 2025 | 0 | 3
PP |  |  |  | Označení pracovního místa DK 230 (podle "Označování pracovních míst na dálnicích, Příručka - I. díl, Pracovní místa bez převedení provozu na volné trase (ŘSD ČR, 2017)) Počet pro jedno pracovní místo: 12 kuželů Pronájem po dobu 1 dne
VV |  |  |  | celkem 2 pracovní místa (celkem 4x) 2*4*12*1 = 96,000 [A]
TS |  |  |  | Položka zahrnuje: - sazbu za pronájem zařízení Položka nezahrnuje: - x Způsob měření: - součin počtu zařízení a počtu dní použití.
P | 34 | 916312 |  | DOPRAVNÍ ZÁBRANY Z2 TŘ RA1 - MONTÁŽ S PŘESUNEM | KUS | 2 | 0 | 0 | OTSKP ~ 2025 | 0 | 3
PP |  |  |  | Značení objízdné trasy Zábrana Z2
VV |  |  |  | objízdná trasa 2 = 2,000 [A]
TS |  |  |  | Položka zahrnuje: - přemístění zařízení z dočasné skládky a jeho osazení a montáž na místě určeném projektem - údržbu po celou dobu trvání funkce - náhradu zničených nebo ztracených kusů - nutnou opravu poškozených částí Položka nezahrnuje: - x
P | 35 | 916313 |  | DOPRAVNÍ ZÁBRANY Z2 TŘ RA1 - DEMONTÁŽ | KUS | 2 | 0 | 0 | OTSKP ~ 2025 | 0 | 3
PP |  |  |  | Značení objízdné trasy Zábrana Z2
VV |  |  |  | objízdná trasa 2 = 2,000 [A]
TS |  |  |  | Položka zahrnuje: - odstranění, demontáž a odklizení materiálu s odvozem na předepsané místo Položka nezahrnuje: - x
P | 36 | 916319 |  | DOPRAVNÍ ZÁBRANY Z2 - NÁJEMNÉ | KSDEN | 336 | 0 | 0 | OTSKP ~ 2025 | 0 | 3
PP |  |  |  | Značení objízdné trasy Zábrana Z2 Pronájem po dobu 24 týdnů (168 dnů) (předpoklad)
VV |  |  |  | objízdná trasa 2*168 = 336,000 [A]
TS |  |  |  | Položka zahrnuje: - sazbu za pronájem zařízení Položka nezahrnuje: - x Způsob měření: - součin počtu zařízení a počtu dní použití.
P | 37 | 916332 | 01 | SMĚROVACÍ DESKY Z4 JEDNOSTR TŘ RA1 - MONTÁŽ S PŘESUNEM | KUS | 40 | 0 | 0 | OTSKP ~ 2025 | 0 | 3
PP |  |  |  | Označení pracovního místa DD 211 (podle "Označování pracovních míst na dálnicích, Příručka - I. díl, Pracovní místa bez převedení provozu na volné trase (ŘSD ČR, 2017)) Počet pro jedno pracovní místo: 20xZ4
VV |  |  |  | celkem 2 pracovní místa 2*20 = 40,000 [A]
TS |  |  |  | Položka zahrnuje: - přemístění zařízení z dočasné skládky a jeho osazení a montáž na místě určeném projektem - údržbu po celou dobu trvání funkce - náhradu zničených nebo ztracených kusů - nutnou opravu poškozených částí Položka nezahrnuje: - x
P | 38 | 916332 | 02 | SMĚROVACÍ DESKY Z4 JEDNOSTR TŘ RA1 - MONTÁŽ S PŘESUNEM | KUS | 80 | 0 | 0 | OTSKP ~ 2025 | 0 | 3
PP |  |  |  | Označení pracovního místa DK 290 (podle "Označování pracovních míst na dálnicích, Příručka - I. díl, Pracovní místa bez převedení provozu na volné trase (ŘSD ČR, 2017)) Počet pro jedno pracovní místo: 20xZ4
VV |  |  |  | celkem 2 pracovní místa (celkem 2 uzavírky) 2*2*20 = 80,000 [A]
TS |  |  |  | Položka zahrnuje: - přemístění zařízení z dočasné skládky a jeho osazení a montáž na místě určeném projektem - údržbu po celou dobu trvání funkce - náhradu zničených nebo ztracených kusů - nutnou opravu poškozených částí Položka nezahrnuje: - x
P | 39 | 916333 | 01 | SMĚROVACÍ DESKY Z4 JEDNOSTR TŘ RA1 - DEMONTÁŽ | KUS | 40 | 0 | 0 | OTSKP ~ 2025 | 0 | 3
PP |  |  |  | Označení pracovního místa DD 211 (podle "Označování pracovních míst na dálnicích, Příručka - I. díl, Pracovní místa bez převedení provozu na volné trase (ŘSD ČR, 2017)) Počet pro jedno pracovní místo: 20xZ4
VV |  |  |  | celkem 2 pracovní místa 2*20 = 40,000 [A]
TS |  |  |  | Položka zahrnuje: - odstranění, demontáž a odklizení materiálu s odvozem na předepsané místo Položka nezahrnuje: - x
P | 40 | 916333 | 02 | SMĚROVACÍ DESKY Z4 JEDNOSTR TŘ RA1 - DEMONTÁŽ | KUS | 80 | 0 | 0 | OTSKP ~ 2025 | 0 | 3
PP |  |  |  | Označení pracovního místa DK 290 (podle "Označování pracovních míst na dálnicích, Příručka - I. díl, Pracovní místa bez převedení provozu na volné trase (ŘSD ČR, 2017)) Počet pro jedno pracovní místo: 20xZ4
VV |  |  |  | celkem 2 pracovní místa (celkem 2 uzavírky) 2*2*20 = 80,000 [A]
TS |  |  |  | Položka zahrnuje: - odstranění, demontáž a odklizení materiálu s odvozem na předepsané místo Položka nezahrnuje: - x
P | 41 | 916339 | 01 | SMĚROVACÍ DESKY Z4 JEDNOSTR TŘ RA1 - NÁJEMNÉ | KSDEN | 4760 | 0 | 0 | OTSKP ~ 2025 | 0 | 3
PP |  |  |  | Označení pracovního místa DD 211 (podle "Označování pracovních míst na dálnicích, Příručka - I. díl, Pracovní místa bez převedení provozu na volné trase (ŘSD ČR, 2017)) Počet pro jedno pracovní místo: 20xZ4 Pronájem po dobu 17 týdnů (119 dnů) (předpoklad)
VV |  |  |  | celkem 2 pracovní místa 2*20*119 = 4760,000 [A]
TS |  |  |  | Položka zahrnuje: - sazbu za pronájem zařízení Položka nezahrnuje: - x Způsob měření: - součin počtu zařízení a počtu dní použití.
P | 42 | 916339 | 02 | SMĚROVACÍ DESKY Z4 JEDNOSTR TŘ RA1 - NÁJEMNÉ | KSDEN | 80 | 0 | 0 | OTSKP ~ 2025 | 0 | 3
PP |  |  |  | Označení pracovního místa DK 290 (podle "Označování pracovních míst na dálnicích, Příručka - I. díl, Pracovní místa bez převedení provozu na volné trase (ŘSD ČR, 2017)) Počet pro jedno pracovní místo: 20xZ4 Pronájem po dobu 1 dne
VV |  |  |  | celkem 2 pracovní místa (celkem 2 uzavírky) 2*2*20*1 = 80,000 [A]
TS |  |  |  | Položka zahrnuje: - sazbu za pronájem zařízení Položka nezahrnuje: - x Způsob měření: - součin počtu zařízení a počtu dní použití.
P | 43 | 916379 |  | VÝSTRAŽNÝ VOZÍK - NÁJEMNÉ | KSDEN | 4 | 0 | 0 | OTSKP ~ 2025 | 0 | 3
PP |  |  |  | Označení pracovního místa DK 290 (podle "Označování pracovních míst na dálnicích, Příručka - I. díl, Pracovní místa bez převedení provozu na volné trase (ŘSD ČR, 2017)) Počet pro jedno pracovní místo: 1 vozík Pronájem po dobu 1 dne Včetně přesunu, montáže a demontáže
VV |  |  |  | celkem 2 pracovní místa (celkem 2 uzavírky) 2*2*1 = 4,000 [A]
TS |  |  |  | Položka zahrnuje: - sazbu za pronájem zařízení Položka nezahrnuje: - x Způsob měření: - součin počtu zařízení a počtu dní použití.
P | 44 | 916389 | 01 | PŘEDZVĚSTNÝ VOZÍK - NÁJEMNÉ | KSDEN | 16 | 0 | 0 | OTSKP ~ 2025 | 0 | 3
PP |  |  |  | Označení pracovního místa DK 230 (podle "Označování pracovních míst na dálnicích, Příručka - I. díl, Pracovní místa bez převedení provozu na volné trase (ŘSD ČR, 2017)) Počet pro jedno pracovní místo: 2 vozíky Pronájem po dobu 1 dne Včetně přesunu, montáže a demontáže
VV |  |  |  | celkem 2 pracovní místa (celkem 4x) 2*4*2 = 16,000 [A]
TS |  |  |  | Položka zahrnuje: - sazbu za pronájem zařízení Položka nezahrnuje: - x Způsob měření: - součin počtu zařízení a počtu dní použití.
P | 45 | 916389 | 02 | PŘEDZVĚSTNÝ VOZÍK - NÁJEMNÉ | KSDEN | 8 | 0 | 0 | OTSKP ~ 2025 | 0 | 3
PP |  |  |  | Označení pracovního místa DK 290 (podle "Označování pracovních míst na dálnicích, Příručka - I. díl, Pracovní místa bez převedení provozu na volné trase (ŘSD ČR, 2017)) Počet pro jedno pracovní místo: 2 vozíky Pronájem po dobu 1 dne Včetně přesunu, montáže a demontáže
VV |  |  |  | celkem 2 pracovní místa (celkem 2 uzavírky) 2*2*2 = 8,000 [A]
TS |  |  |  | Položka zahrnuje: - sazbu za pronájem zařízení Položka nezahrnuje: - x Způsob měření: - součin počtu zařízení a počtu dní použití.
P | 46 | 9163B9 | R1 | OCHRANNÉ VOZIDLO 7,5 T S VÝSTRAŽNÝM VOZÍKEM | KSDEN | 8 | 0 | 0 | OTSKP ~ 2025 | 0 | 3
PP |  |  |  | Označení pracovního místa DK 230 (podle "Označování pracovních míst na dálnicích, Příručka - I. díl, Pracovní místa bez převedení provozu na volné trase (ŘSD ČR, 2017)) Počet pro jedno pracovní místo: 1 vozidlo s výstražným vozíkem Pronájem po dobu 1 dne Včetně přesunu, montáže a demontáže
VV |  |  |  | celkem 2 pracovní místa (celkem 4x) 2*4*1 = 8,000 [A]
TS |  |  |  | položka zahrnuje: - přistavení ochranného vozidla na určené místo - sazbu za pronájem zařízení - počet měrných jednotek se určí jako součin počtu zařízení a počtu dní použití - údržbu po celou dobu trvání funkce, nutnou opravu poškozených částí
P | 47 | 916E29 | R1 | VÝSTRAŽNÝ PÁS PLASTOVÝ - SOUPRAVA 3 KS | KSDEN | 8 | 0 | 0 | OTSKP ~ 2025 | 0 | 3
PP |  |  |  | Označení pracovního místa DK 230 (podle "Označování pracovních míst na dálnicích, Příručka - I. díl, Pracovní místa bez převedení provozu na volné trase (ŘSD ČR, 2017)) Počet pro jedno pracovní místo: 1 souprava Pronájem po dobu 1 dne
VV |  |  |  | celkem 2 pracovní místa (celkem 4x) 2*4 = 8,000 [A]
TS |  |  |  | - přemístění zařízení z dočasné skládky a jeho osazení a montáž na místě určeném projektem - údržbu po celou dobu trvání funkce, náhradu zničených nebo ztracených kusů, nutnou opravu poškozených částí - odstranění, demontáž a odklizení zařízení s odvozem na předepsané místo - sazbu za pronájem zařízení, počet měrných jednotek se určí jako součin počtu zařízení a počtu dní použití
P | 48 | 916E29 | R2 | VÝSTRAŽNÝ PÁS PLASTOVÝ - SOUPRAVA 3 KS | KSDEN | 4 | 0 | 0 | OTSKP ~ 2025 | 0 | 3
PP |  |  |  | Označení pracovního místa DK 290 (podle "Označování pracovních míst na dálnicích, Příručka - I. díl, Pracovní místa bez převedení provozu na volné trase (ŘSD ČR, 2017)) Počet pro jedno pracovní místo: 1 souprava Pronájem po dobu 1 dne
VV |  |  |  | celkem 2 pracovní místa (celkem 2 uzavírky) 2*2 = 4,000 [A]
TS |  |  |  | - přemístění zařízení z dočasné skládky a jeho osazení a montáž na místě určeném projektem - údržbu po celou dobu trvání funkce, náhradu zničených nebo ztracených kusů, nutnou opravu poškozených částí - odstranění, demontáž a odklizení zařízení s odvozem na předepsané místo - sazbu za pronájem zařízení, počet měrných jednotek se určí jako součin počtu zařízení a počtu dní použití

## SO 201
EstiCon |  |  |  | Firma: | [6 empty] | 3
Soupis prací objektu
S | Stavba: | 403718 |  | III/23627 Nové Strašecí, oprava mostu ev. č. 23627-2 přes D6 |  |  | SO 201 | 0 |  | 0 | 2
O | Rozpočet: | SO 201 |  | Oprava mostu ev. č. 23627-2 | [5 empty] | 0.15 | 2
Typ | Poř. číslo | Kód položky | Varianta | Název Položky | MJ | Množství | Cena |  | Cenová soustava | 0.21
[7 empty] | Jednotková | Celkem
0 | 1 | 2 | 3 | 4 | 5 | 6 | 7 | 8 | 9
SD |  | 0 |  | Všeobecné konstrukce a práce |  |  |  | 0
P | 1 | 014101 | 01 | POPLATKY ZA SKLÁDKU | M3 | 2.5 | 0 | 0 | OTSKP ~ 2025 | 0 | 3
PP |  |  |  | Zemina z pročištění příkopů.
VV |  |  |  | celkové množství [!12930] = 2,500 [A]
TS |  |  |  | Položka zahrnuje: - veškeré poplatky provozovateli skládky související s uložením odpadu na skládce. Položka nezahrnuje: - x
P | 2 | 014101 | 02 | POPLATKY ZA SKLÁDKU | M3 | 332.5 | 0 | 0 | OTSKP ~ 2025 | 0 | 3
PP |  |  |  | Přebytek výkopů (zemina nepoužitá na zpětný zásyp).
VV |  |  |  | výkopy celkem [!F002] = 785,800 [A] obsyp u opěr O1 a O4 [!17511] = 398,200 [B] zásyp u pilířů P2 a P3 [!17411] = 55,100 [C] rozdíl A-B-C = 332,500 [D]
TS |  |  |  | Položka zahrnuje: - veškeré poplatky provozovateli skládky související s uložením odpadu na skládce. Položka nezahrnuje: - x
P | 3 | 014101 | 03 | POPLATKY ZA SKLÁDKU | M3 | 54.24 | 0 | 0 | OTSKP ~ 2025 | 0 | 3
PP |  |  |  | Vybourané vozovkové souvrství (podkladní vrstvy vozovky na předpolích).
VV |  |  |  | celkové množství [!11332] = 54,240 [A]
TS |  |  |  | Položka zahrnuje: - veškeré poplatky provozovateli skládky související s uložením odpadu na skládce. Položka nezahrnuje: - x
P | 4 | 014101 | 04 | POPLATKY ZA SKLÁDKU | M3 | 424.649 | 0 | 0 | OTSKP ~ 2025 | 0 | 3
PP |  |  |  | Bourání opěr, úprava stávajících křídel, spádový beton, stávající dlažba pod mostem v místě výkopů opěr.
VV |  |  |  | bourání stávající dlažby pod mostem [!96611] = 5,518 [A] bourání spádového betonu [!96615] = 126,730 [B] bourání stávajících opěr a říms [!96616] = 292,401 [C] celkové množství = 424,649
TS |  |  |  | Položka zahrnuje: - veškeré poplatky provozovateli skládky související s uložením odpadu na skládce. Položka nezahrnuje: - x
P | 5 | 014131 |  | POPLATKY ZA SKLÁDKU TYP S-NO (NEBEZPEČNÝ ODPAD) | M3 | 13.971 | 0 | 0 | OTSKP ~ 2025 | 0 | 3
PP |  |  |  | Odstraněná stávající hydroizolace.
VV |  |  |  | plocha izolace [!97817] = 931,425 [A] objem 0.015*A = 13,971 [B]
TS |  |  |  | Položka zahrnuje: - veškeré poplatky provozovateli skládky související s uložením odpadu na skládce. Položka nezahrnuje: - x
P | 6 | 02851 |  | PRŮZKUMNÉ PRÁCE DIAGNOSTIKY KONSTRUKCÍ NA POVRCHU | KPL | 1 | 0 | 0 | OTSKP ~ 2025 | 0 | 3
PP |  |  |  | Ověření polohy předpínací výztuže před vrtáním otvorů pro vlepení výztuže.
VV |  |  |  | 1 = 1,000 [A]
TS |  |  |  | Položka zahrnuje: - veškeré náklady spojené s objednatelem požadovanými pracemi Položka nezahrnuje: - x
P | 7 | 029412 |  | OSTATNÍ POŽADAVKY - VYPRACOVÁNÍ MOSTNÍHO LISTU | KUS | 1 | 0 | 0 | OTSKP ~ 2025 | 0 | 3
PP |  |  |  | Mostní list ve formátu .pdf a .png včetně zadání do BMS. Vč. určení zatížitelnosti mostu na základě skutečného provedení stavby.
VV |  |  |  | 1 = 1,000 [A]
TS |  |  |  | Položka zahrnuje: - veškeré náklady spojené s objednatelem požadovanými pracemi Položka nezahrnuje: - x
P | 8 | 02953 |  | OSTATNÍ POŽADAVKY - HLAVNÍ MOSTNÍ PROHLÍDKA | KUS | 1 | 0 | 0 | OTSKP ~ 2025 | 0 | 3
PP |  |  |  | Provedena nezávislou osobou, včetně zapracování do BMS.
VV |  |  |  | 1 = 1,000 [A]
TS |  |  |  | Položka zahrnuje : - úkony dle ČSN 73 6221 - provedení hlavní mostní prohlídky oprávněnou fyzickou nebo právnickou osobou - vyhotovení záznamu (protokolu), který jednoznačně definuje stav mostu Položka nezahrnuje: - x
SD |  | 1 |  | Zemní práce |  |  |  | 0
P | 9 | 11120 |  | ODSTRANĚNÍ KŘOVIN | M2 | 200 | 0 | 0 | OTSKP ~ 2025 | 0 | 3
PP |  |  |  | Odstranění náletových dřevin v nutném rozsahu. Vč. likvidace.
VV |  |  |  | odhad 4*50 = 200,000 [A]
TS |  |  |  | Položka zahrnuje: - odstranění křovin a stromů do průměru 100 mm - dopravu dřevin bez ohledu na vzdálenost - spálení na hromadách nebo štěpkování Položka nezahrnuje: - x
P | 10 | 11332 |  | ODSTRANĚNÍ PODKLADŮ ZPEVNĚNÝCH PLOCH Z KAMENIVA NESTMELENÉHO | M3 | 54.24 | 0 | 0 | OTSKP ~ 2025 | 0 | 3
PP |  |  |  | Podkladní vrstvy vozovky na předpolích.
VV |  |  |  | u opěry O1 11.5*8.0*0.3 = 27,600 [A] u opěry O4 11.1*8.0*0.3 = 26,640 [B] celkové množství = 54,240
TS |  |  |  | Položka zahrnuje: - veškerou manipulaci s vybouranou sutí a s vybouranými hmotami vč. uložení na skládku. Položka nezahrnuje: - poplatek za skládku, který se vykazuje v položce 0141** (s výjimkou malého množství bouraného materiálu, kde je možné poplatek zahrnout do jednotkové ceny bourání – tento fakt musí být uveden v doplňujícím textu k položce).
P | 11 | 11372 |  | FRÉZOVÁNÍ ZPEVNĚNÝCH PLOCH ASFALTOVÝCH | M3 | 75.121 | 0 | 0 | OTSKP ~ 2025 | 0 | 3
PP |  |  |  | Asfaltová vozovka na mostě a na předpolích. Vč. likvidace odpadu (vyfrézovaného materiálu).
VV |  |  |  | obrusná vrstva u upěry O1 18.2*7.5*0.04 = 5,460 [A] ložná vrstva u opěry O1 14.3*7.7*0.06 = 6,607 [B] podkladní vrstva u opěry O1 11.3*7.9*0.05 = 4,464 [C] obrusná vrstva u upěry O4 17.8*7.5*0.04 = 5,340 [D] ložná vrstva u opěry O4 13.9*7.7*0.06 = 6,422 [E] podkladní vrstva u opěry O4 10.9*7.9*0.05 = 4,306 [F] obrusná vrstva na mostě 66.7*7.5*0.05 = 25,013 [G] ochranná vrstva na mostě 66.7*7.5*0.035 = 17,509 [H] celkové množství = 75,121
TS |  |  |  | Položka zahrnuje: - veškerou manipulaci s vybouranou sutí a s vybouranými hmotami vč. uložení na skládku. Položka nezahrnuje: - poplatek za skládku, který se vykazuje v položce 0141** (s výjimkou malého množství bouraného materiálu, kde je možné poplatek zahrnout do jednotkové ceny bourání – tento fakt musí být uveden v doplňujícím textu k položce).
P | 12 | 12110 |  | SEJMUTÍ ORNICE NEBO LESNÍ PŮDY | M3 | 40 | 0 | 0 | OTSKP ~ 2025 | 0 | 3
PP |  |  |  | Sejmutí ornice s odvozem na mezideponii.
VV |  |  |  | plocha sejmutí ornice [!F001] = 40,000 [A]
TS |  |  |  | Položka zahrnuje: - sejmutí ornice bez ohledu na tloušťku vrstvy - její vodorovnou dopravu Položka nezahrnuje: - uložení na trvalou skládku
P | 13 | 12573 |  | VYKOPÁVKY ZE ZEMNÍKŮ A SKLÁDEK TŘ. I | M3 | 493.3 | 0 | 0 | OTSKP ~ 2025 | 0 | 3
PP |  |  |  | Natěžení a dovoz ornice z mezideponie. Natěžení a dovoz zeminy pro zásyp z líce opěry, pro zásyp pilířů a pro zemní kužely z mezideponie.
VV |  |  |  | objem ornice [!F001] = 40,000 [A] zásyp u pilířů P2 a P3 [!17411] = 55,100 [B] obsyp opěr O1 a O4 [!17511] = 398,200 [C] celkové množství = 493,300
TS |  |  |  | Položka zahrnuje: - vodorovnou a svislou dopravu, přemístění, přeložení, manipulace s výkopkem - kompletní provedení vykopávky nezapažené i zapažené - ošetření výkopiště po celou dobu práce v něm vč. klimatických opatření - ztížení vykopávek v blízkosti podzemního vedení, konstrukcí a objektů vč. jejich dočasného zajištění - ztížení pod vodou, v okolí výbušnin, ve stísněných prostorech a pod. - příplatek za lepivost - těžení po vrstvách, pásech a po jiných nutných částech (figurách) - čerpání vody vč. čerpacích jímek, potrubí a pohotovostní čerpací soupravy (viz ustanovení k pol. 1151,2) - potřebné snížení hladiny podzemní vody - těžení a rozpojování jednotlivých balvanů - vytahování a nošení výkopku - ruční vykopávky, odstranění kořenů a napadávek - pažení, vzepření a rozepření vč. přepažování (vyjma pažení záporového a štětových stěn) - úpravu, ochranu a očištění dna, základové spáry, stěn a svahů - udržování výkopiště a jeho ochrana proti vodě - odvedení nebo obvedení vody v okolí výkopiště a ve výkopišti - třídění výkopku - veškeré pomocné konstrukce umožňující provedení vykopávky (příjezdy, sjezdy, nájezdy, lešení, podpěr. konstr., přemostění, zpevněné plochy, zakrytí a pod.) Položka nezahrnuje: - práce spojené s otvírkou zemníku
P | 14 | 12930 |  | ČIŠTĚNÍ PŘÍKOPŮ OD NÁNOSU | M3 | 2.5 | 0 | 0 | OTSKP ~ 2025 | 0 | 3
PP |  |  |  | Pročištění stávajícího skluzu podél mostu. Odhad průměrně 0,05 m3/m.
VV |  |  |  | 50*0.05 = 2,500 [A]
TS |  |  |  | Položka zahrnuje: - vodorovnou a svislou dopravu, přemístění, přeložení, manipulace s materiálem a uložení na skládku. Položka nezahrnuje: - poplatek za skládku, který se vykazuje v položce 0141** (s výjimkou malého množství materiálu, kde je možné poplatek zahrnout do jednotkové ceny položky – tento fakt musí být uveden v doplňujícím textu k položce)
P | 15 | 13173 |  | HLOUBENÍ JAM ZAPAŽ I NEPAŽ TŘ. I | M3 | 235.74 | 0 | 0 | OTSKP ~ 2025 | 0 | 3
PP |  |  |  | Předpoklad 30% výkopů, odvoz na mezideponii nebo na skládku.
VV |  |  |  | 30% celkových výkopů 0.30*[!F002] = 235,740 [A]
TS |  |  |  | Položka zahrnuje: - vodorovnou a svislou dopravu, přemístění, přeložení, manipulace s výkopkem - kompletní provedení vykopávky nezapažené i zapažené - ošetření výkopiště po celou dobu práce v něm vč. klimatických opatření - ztížení vykopávek v blízkosti podzemního vedení, konstrukcí a objektů vč. jejich dočasného zajištění - ztížení pod vodou, v okolí výbušnin, ve stísněných prostorech a pod. - příplatek za lepivost - těžení po vrstvách, pásech a po jiných nutných částech (figurách) - čerpání vody vč. čerpacích jímek, potrubí a pohotovostní čerpací soupravy (viz ustanovení k pol. 1151,2) - potřebné snížení hladiny podzemní vody - těžení a rozpojování jednotlivých balvanů - vytahování a nošení výkopku - svahování a přesvah. svahů do konečného tvaru, výměna hornin v podloží a v pláni znehodnocené klimatickými vlivy - ruční vykopávky, odstranění kořenů a napadávek - pažení, vzepření a rozepření vč. přepažování (vyjma pažení záporového a štětových stěn) - úpravu, ochranu a očištění dna, základové spáry, stěn a svahů - odvedení nebo obvedení vody v okolí výkopiště a ve výkopišti - třídění výkopku - veškeré pomocné konstrukce umožňující provedení vykopávky (příjezdy, sjezdy, nájezdy, lešení, podpěr. konstr., přemostění, zpevněné plochy, zakrytí a pod.) Položka nezahrnuje: - uložení zeminy (na skládku, do násypu) ani poplatky za skládku, vykazují se v položce č.0141**
P | 16 | 13183 |  | HLOUBENÍ JAM ZAPAŽ I NEPAŽ TŘ II | M3 | 550.06 | 0 | 0 | OTSKP ~ 2025 | 0 | 3
PP |  |  |  | Předpoklad 70% výkopů, odvoz na mezideponii nebo na skládku.
VV |  |  |  | 70% celkových výkopů 0.70*[!F002] = 550,060 [A]
TS |  |  |  | Položka zahrnuje: - vodorovnou a svislou dopravu, přemístění, přeložení, manipulace s výkopkem - kompletní provedení vykopávky nezapažené i zapažené - ošetření výkopiště po celou dobu práce v něm vč. klimatických opatření - ztížení vykopávek v blízkosti podzemního vedení, konstrukcí a objektů vč. jejich dočasného zajištění - ztížení pod vodou, v okolí výbušnin, ve stísněných prostorech a pod. - příplatek za lepivost - těžení po vrstvách, pásech a po jiných nutných částech (figurách) - čerpání vody vč. čerpacích jímek, potrubí a pohotovostní čerpací soupravy (viz ustanovení k pol. 1151,2) - potřebné snížení hladiny podzemní vody - těžení a rozpojování jednotlivých balvanů - vytahování a nošení výkopku - svahování a přesvah. svahů do konečného tvaru, výměna hornin v podloží a v pláni znehodnocené klimatickými vlivy - ruční vykopávky, odstranění kořenů a napadávek - pažení, vzepření a rozepření vč. přepažování (vyjma pažení záporového a štětových stěn) - úpravu, ochranu a očištění dna, základové spáry, stěn a svahů - odvedení nebo obvedení vody v okolí výkopiště a ve výkopišti - třídění výkopku - veškeré pomocné konstrukce umožňující provedení vykopávky (příjezdy, sjezdy, nájezdy, lešení, podpěr. konstr., přemostění, zpevněné plochy, zakrytí a pod.) Položka nezahrnuje: - uložení zeminy (na skládku, do násypu) ani poplatky za skládku, vykazují se v položce č.0141**
P | 17 | 17120 |  | ULOŽENÍ SYPANINY DO NÁSYPŮ A NA SKLÁDKY BEZ ZHUTNĚNÍ | M3 | 825.8 | 0 | 0 | OTSKP ~ 2025 | 0 | 3
PP |  |  |  | Uložení sejmuté ornice na mezideponii. Uložení zeminy z výkopů na mezideponii nebo skládku (celkem 100% výkopů).
VV |  |  |  | ornice [!F001] = 40,000 [A] výkop [!F002] = 785,800 [B] celkové množství = 825,800
TS |  |  |  | Položka zahrnuje: - kompletní provedení zemní konstrukce do předepsaného tvaru - ošetření úložiště po celou dobu práce v něm vč. klimatických opatření - ztížení v okolí vedení, konstrukcí a objektů a jejich dočasné zajištění - ztížení provádění ve ztížených podmínkách a stísněných prostorech - ztížené ukládání sypaniny pod vodu - ukládání po vrstvách a po jiných nutných částech (figurách) vč. dosypávek - spouštění a nošení materiálu - úprava, očištění a ochrana podloží a svahů - svahování, uzavírání povrchů svahů - udržování úložiště a jeho ochrana proti vodě - odvedení nebo obvedení vody v okolí úložiště a v úložišti - veškeré pomocné konstrukce umožňující provedení zemní konstrukce (příjezdy, sjezdy, nájezdy, lešení, podpěrné konstrukce, přemostění, zpevněné plochy, zakrytí a pod.) Položka nezahrnuje: - x
P | 18 | 17380 |  | ZEMNÍ KRAJNICE A DOSYPÁVKY Z NAKUPOVANÝCH MATERIÁLŮ | M3 | 41.16 | 0 | 0 | OTSKP ~ 2025 | 0 | 3
PP |  |  |  | Lokální rozšíření krajnice před mostem.
VV |  |  |  | 2*9.8*2.1 = 41,160 [A]
TS |  |  |  | Položka zahrnuje: - kompletní provedení zemní konstrukce včetně nákupu a dopravy materiálu dle zadávací dokumentace - úprava ukládaného materiálu vlhčením, tříděním, promícháním nebo vysoušením, příp. jiné úpravy za účelem zlepšení jeho mech. vlastností - hutnění i různé míry hutnění - ošetření úložiště po celou dobu práce v něm vč. klimatických opatření - ztížení v okolí vedení, konstrukcí a objektů a jejich dočasné zajištění - ztížení provádění vč. hutnění ve ztížených podmínkách a stísněných prostorech - ztížené ukládání sypaniny pod vodu - ukládání po vrstvách a po jiných nutných částech (figurách) vč. dosypávek - spouštění a nošení materiálu - výměna částí zemní konstrukce znehodnocené klimatickými vlivy - svahování, hutnění a uzavírání povrchů svahů - udržování úložiště a jeho ochrana proti vodě - odvedení nebo obvedení vody v okolí úložiště a v úložišti - veškeré pomocné konstrukce umožňující provedení zemní konstrukce (příjezdy, sjezdy, nájezdy, lešení, podpěrné konstrukce, přemostění, zpevněné plochy, zakrytí a pod.) Položka nezahrnuje: - x
P | 19 | 17411 |  | ZÁSYP JAM A RÝH ZEMINOU SE ZHUTNĚNÍM | M3 | 55.1 | 0 | 0 | OTSKP ~ 2025 | 0 | 3
PP |  |  |  | Zásyp základů pilířů. Bude použita zemina z mezideponie.
VV |  |  |  | u pilíře P2 1.8*14.5 = 26,100 [A] u pilíře P3 2.0*14.5 = 29,000 [B] celkové množství = 55,100
TS |  |  |  | Položka zahrnuje: - kompletní provedení zemní konstrukce vč. výběru vhodného materiálu - úprava ukládaného materiálu vlhčením, tříděním, promícháním nebo vysoušením, příp. jiné úpravy za účelem zlepšení jeho mech. vlastností - hutnění i různé míry hutnění - ošetření úložiště po celou dobu práce v něm vč. klimatických opatření - ztížení v okolí vedení, konstrukcí a objektů a jejich dočasné zajištění - ztížení provádění vč. hutnění ve ztížených podmínkách a stísněných prostorech - ztížené ukládání sypaniny pod vodu - ukládání po vrstvách a po jiných nutných částech (figurách) vč. dosypávek - spouštění a nošení materiálu - výměna částí zemní konstrukce znehodnocené klimatickými vlivy - ruční hutnění - udržování úložiště a jeho ochrana proti vodě - odvedení nebo obvedení vody v okolí úložiště a v úložišti - veškeré pomocné konstrukce umožňující provedení zemní konstrukce (příjezdy, sjezdy, nájezdy, lešení, podpěrné konstrukce, přemostění, zpevněné plochy, zakrytí a pod.) Položka nezahrnuje: - x
P | 20 | 17511 |  | OBSYP POTRUBÍ A OBJEKTŮ SE ZHUTNĚNÍM | M3 | 398.2 | 0 | 0 | OTSKP ~ 2025 | 0 | 3
PP |  |  |  | Zemní kužely a obsyp před opěrami. Bude použita zemina z mezideponie.
VV |  |  |  | u opěry O1 3.0*13.8+2*35.0*1.3+1.2*1.5*(17.0+17.0+12.0+14.0) = 240,400 [A] u opěry O4 2.5*14.8+2*29.0*1.4+1.2*1.5*(14.0+8.0) = 157,800 [B] celkové množství = 398,200
TS |  |  |  | Položka zahrnuje: - kompletní provedení zemní konstrukce vč. výběru vhodného materiálu - úprava ukládaného materiálu vlhčením, tříděním, promícháním nebo vysoušením, příp. jiné úpravy za účelem zlepšení jeho mech. vlastností - hutnění i různé míry hutnění - ošetření úložiště po celou dobu práce v něm vč. klimatických opatření - ztížení v okolí vedení, konstrukcí a objektů a jejich dočasné zajištění - ztížení provádění vč. hutnění ve ztížených podmínkách a stísněných prostorech - ztížené ukládání sypaniny pod vodu - ukládání po vrstvách a po jiných nutných částech (figurách) vč. dosypávek - spouštění a nošení materiálu - výměna částí zemní konstrukce znehodnocené klimatickými vlivy - ruční hutnění a výplň jam a prohlubní v podloží - úprava, očištění, ochrana a zhutnění podloží - svahování, hutnění a uzavírání povrchů svahů - zřízení lavic na svazích - udržování úložiště a jeho ochrana proti vodě - odvedení nebo obvedení vody v okolí úložiště a v úložišti - veškeré pomocné konstrukce umožňující provedení zemní konstrukce (příjezdy, sjezdy, nájezdy, lešení, podpěrné konstrukce, přemostění, zpevněné plochy, zakrytí a pod.) Položka nezahrnuje: - x Způsob měření: - zemina vytlačená potrubím o DN 180mm se od kubatury obsypů neodečítá
P | 21 | 18130 |  | ÚPRAVA PLÁNĚ BEZ ZHUTNĚNÍ | M2 | 200 | 0 | 0 | OTSKP ~ 2025 | 0 | 3
PP |  |  |  | Úprava pláně v místě rozprostření ornice.
VV |  |  |  | objem rozprostřené ornice [!F001] = 40,000 [A] plocha rozprostřené ornice A/0.2 = 200,000 [B]
TS |  |  |  | Položka zahrnuje: - úpravu pláně včetně vyrovnání výškových rozdílů Položka nezahrnuje: - x
P | 22 | 18220 |  | ROZPROSTŘENÍ ORNICE VE SVAHU | M3 | 40 | 0 | 0 | OTSKP ~ 2025 | 0 | 3
PP |  |  |  | Ornice z mezideponie v tl. cca 200 mm.
VV |  |  |  | objem ornice [!F001] = 40,000 [A]
TS |  |  |  | Položka zahrnuje: - nutné přemístění ornice z dočasných skládek vzdálených do 50m - rozprostření ornice v předepsané tloušťce ve svahu přes 1:5 Položka nezahrnuje: - x
P | 23 | 18241 |  | ZALOŽENÍ TRÁVNÍKU RUČNÍM VÝSEVEM | M2 | 200 | 0 | 0 | OTSKP ~ 2025 | 0 | 3
PP |  |  |  | Založení trávníku na rozprostřené ornici.
VV |  |  |  | objem rozprostření ornice [!F001] = 40,000 [A] plocha rozprostření ornice A/0.2 = 200,000 [B]
TS |  |  |  | Položka zahrnuje: - dodání předepsané travní směsi, její výsev na ornici, zalévání, první pokosení, to vše bez ohledu na sklon terénu Položka nezahrnuje: - x
P | 24 | 18247 |  | OŠETŘOVÁNÍ TRÁVNÍKU | M2 | 600 | 0 | 0 | OTSKP ~ 2025 | 0 | 3
PP |  |  |  | Celkem 3x pokosení se shrabáním, naložení shrabků na dopravní prostředek, s dovozem a se složením.
VV |  |  |  | objem rozprostřené ornice [!F001] = 40,000 [A] plocha trávníku A/0.2 = 200,000 [B] celkem 3 ošetření 3*B = 600,000 [C]
TS |  |  |  | Položka zahrnuje: - pokosení se shrabáním, naložení shrabků na dopravní prostředek, s odvozem a se složením, to vše bez ohledu na sklon terénu - nutné zalití a hnojení Položka nezahrnuje: - x
P | 25 | 183511 |  | CHEMICKÉ ODPLEVELENÍ CELOPLOŠNÉ | M2 | 200 | 0 | 0 | OTSKP ~ 2025 | 0 | 3
PP |  |  |  | Chemické odplevelení na rozprostřené ornici.
VV |  |  |  | objem rozprostřené ornice [!F001] = 40,000 [A] plocha rozprostřené ornice A/0.2 = 200,000 [B]
TS |  |  |  | Položka zahrnuje: - celoplošný postřik a chemickou likvidace nežádoucích rostlin nebo jejích částí a zabránění jejich dalšímu růstu na urovnaném volném terénu Položka nezahrnuje: - x
P | 26 | 18600 |  | ZALÉVÁNÍ VODOU | M3 | 2.4 | 0 | 0 | OTSKP ~ 2025 | 0 | 3
PP |  |  |  | 0,003 m3/m2/týden po dobu 4 týdnů.
VV |  |  |  | objem rozprostřené ornice [!F001] = 40,000 [A] plocha trávníku A/0.2 = 200,000 [B] objem vody celkem 4*0.003*B = 2,400 [C]
TS |  |  |  | Položka zahrnuje - veškerý materiál, výrobky a polotovary, včetně mimostaveništní a vnitrostaveništní dopravy (rovněž přesuny), včetně naložení a složení, případně s uložením Položka nezahrnuje: - x
P | 27 | 18710 |  | OŠETŘENÍ ORNICE NA SKLÁDCE | M3 | 40 | 0 | 0 | OTSKP ~ 2025 | 0 | 3
PP |  |  |  | Ošetření ornice na mezideponii.
VV |  |  |  | objem sejmuté ornice [!F001] = 40,000 [A]
TS |  |  |  | Položka zahrnuje: - urovnání skládky do výšky max. 3m se sklony svahů 1:2 a mírnějšími - založení trávníku (event. ošetření chemicky před založením trávníku při časové prodlevě mezi nasypáním skládky a osetím) - 1x za rok ošetření chemicky - 2x za rok sekání. Položka nezahrnuje: - x
SD |  | 2 |  | Základy |  |  |  | 0
P | 28 | 21341 |  | DRENÁŽNÍ VRSTVY Z PLASTBETONU (PLASTMALTY) | M3 | 1.022 | 0 | 0 | OTSKP ~ 2025 | 0 | 3
PP |  |  |  | Drenážní polymerbeton v ose odvodnění, okolo odvodňovačů a okolo trubiček odvodnění izolace (viz VL4 05/2015 406.12a). Žebra z drenážního polymerbetonu podél mostních závěrů, pokud je sklon mostu směrem k mostnímu závěru.
VV |  |  |  | podél římsy na mostě 2*(0.15*0.035*66.3+6*0.7*0.5*0.035+3*0.6*0.4*0.065) = 0,937 [A] u mostních závěrů 3*(0.10*0.035*8.1) = 0,085 [B] celkové množství = 1,022
TS |  |  |  | Položka zahrnuje: - dodávku předepsaného materiálu pro drenážní vrstvu, včetně mimostaveništní a vnitrostaveništní dopravy - provedení drenážní vrstvy předepsaných rozměrů a předepsaného tvaru Položka nezahrnuje: - x
P | 29 | 261916 |  | VRTY PRO KOTV, INJEKT, MIKROPIL NA POVR TŘ V A VI D DO 80MM | M | 3 | 0 | 0 | OTSKP ~ 2025 | 0 | 3
PP |  |  |  | Vrty do stávající konstrukce pro trubičky odvodnění izolace.
VV |  |  |  | 6*(0.35+0.15) = 3,000 [A]
TS |  |  |  | Položka zahrnuje: - přemístění, montáž a demontáž vrtných souprav - svislou dopravu zeminy z vrtu - vodorovnou dopravu zeminy bez uložení na skládku - případně nutné pažení dočasné (včetně odpažení) i trvalé Položka nezahrnuje: - x
P | 30 | 26194 |  | VRTY PRO KOTV, INJEKT, MIKROPIL NA POVR TŘ V A VI D DO 200MM | M | 2.88 | 0 | 0 | OTSKP ~ 2025 | 0 | 3
PP |  |  |  | Vrty do stávající konstrukce pro svody z odvodňovačů.
VV |  |  |  | 12*(0.12+0.12) = 2,880 [A]
TS |  |  |  | Položka zahrnuje: - přemístění, montáž a demontáž vrtných souprav - svislou dopravu zeminy z vrtu - vodorovnou dopravu zeminy bez uložení na skládku - případně nutné pažení dočasné (včetně odpažení) i trvalé Položka nezahrnuje: - x
P | 31 | 281451 |  | INJEKTOVÁNÍ NÍZKOTLAKÉ Z CEMENTOVÉ MALTY NA POVRCHU | M3 | 1.8 | 0 | 0 | OTSKP ~ 2025 | 0 | 3
PP |  |  |  | Doinjektování prostoru mezi obetonávkou pilířů a stávajícím stativem. Vč. zabetonovaných trubiček pro injektáž.
VV |  |  |  | objem injektáže 2*18.0*0.05 = 1,800 [A]
TS |  |  |  | Položka zahrnuje: - kompletní práce, které jsou nutné pro předepsanou funkci injektáže (statickou, těsnící a pod.). - vodní tlakové zkoušky před a po injektáži. - veškerý materiál, výrobky a polotovary, včetně mimostaveništní a vnitrostaveništní dopravy (rovněž přesuny), včetně naložení a složení, případně s uložením. Položka nezahrnuje: - zřízení vrtů (vykazují se položkami 261, 262)
P | 32 | 285392 | 01 | DODATEČNÉ KOTVENÍ VLEPENÍM BETONÁŘSKÉ VÝZTUŽE D DO 16MM DO VRTŮ | KUS | 648 | 0 | 0 | OTSKP ~ 2025 | 0 | 3
PP |  |  |  | Přikotvení obetonávky pilíře ke stávající spodní stavbě. Dodání výztuže je součástí položky 334365.
VV |  |  |  | pilíř P2 (podle přílohy č. D.1.2.2.14, pol. 207) 324 = 324,000 [A] pilíř P3 (podle přílohy č. D.1.2.2.15, pol. 307) 324 = 324,000 [B] celkové množství = 648,000
TS |  |  |  | Položka zahrnuje: - dodání výztuže předepsaného profilu a předepsané délky (do 600mm) - provedení vrtu předepsaného profilu a předepsané délky (do 300mm) - vsunutí výztuže do vyvrtaného profilu a její zalepení předepsaným pojivem - případně nutné lešení Položka nezahrnuje: - x
P | 33 | 285392 | 02 | DODATEČNÉ KOTVENÍ VLEPENÍM BETONÁŘSKÉ VÝZTUŽE D DO 16MM DO VRTŮ | KUS | 4720 | 0 | 0 | OTSKP ~ 2025 | 0 | 3
PP |  |  |  | Spřažení nové betonové desky se stávajícími prefabrikovanými nosníky. Dodání výztuže je součástí položky 421365.
VV |  |  |  | podle přílohy č. D.1.2.2.17, pol. 501 4720 = 4720,000 [A]
TS |  |  |  | Položka zahrnuje: - dodání výztuže předepsaného profilu a předepsané délky (do 600mm) - provedení vrtu předepsaného profilu a předepsané délky (do 300mm) - vsunutí výztuže do vyvrtaného profilu a její zalepení předepsaným pojivem - případně nutné lešení Položka nezahrnuje: - x
P | 34 | 285392 | 03 | DODATEČNÉ KOTVENÍ VLEPENÍM BETONÁŘSKÉ VÝZTUŽE D DO 16MM DO VRTŮ | KUS | 240 | 0 | 0 | OTSKP ~ 2025 | 0 | 3
PP |  |  |  | Kotvení nové římsy do stávajícího křídla. Dodání výztuže je součástí položky 317365.
VV |  |  |  | podle přílohy č. D.1.2.2.18, pol. 601 240 = 240,000 [A]
TS |  |  |  | Položka zahrnuje: - dodání výztuže předepsaného profilu a předepsané délky (do 600mm) - provedení vrtu předepsaného profilu a předepsané délky (do 300mm) - vsunutí výztuže do vyvrtaného profilu a její zalepení předepsaným pojivem - případně nutné lešení Položka nezahrnuje: - x
P | 35 | 285393 | 01 | DODATEČNÉ KOTVENÍ VLEPENÍM BETONÁŘSKÉ VÝZTUŽE D DO 20MM DO VRTŮ | KUS | 404 | 0 | 0 | OTSKP ~ 2025 | 0 | 3
PP |  |  |  | Kotvení nové opěry do stávajícího základu. Dodání výztuže je součástí položky 333365.
VV |  |  |  | opěra O1 (podle přílohy č. D.1.2.2.13, pol. 101) 206 = 206,000 [A] opěra O4 (podle přílohy č. D.1.2.2.16, pol. 401) 198 = 198,000 [B] celkové množství = 404,000
TS |  |  |  | Položka zahrnuje: - dodání výztuže předepsaného profilu a předepsané délky (do 600mm) - provedení vrtu předepsaného profilu a předepsané délky (do 300mm) - vsunutí výztuže do vyvrtaného profilu a její zalepení předepsaným pojivem - případně nutné lešení Položka nezahrnuje: - x
P | 36 | 285393 | 02 | DODATEČNÉ KOTVENÍ VLEPENÍM BETONÁŘSKÉ VÝZTUŽE D DO 20MM DO VRTŮ | KUS | 520 | 0 | 0 | OTSKP ~ 2025 | 0 | 3
PP |  |  |  | Přikotvení obetonávky pilíře ke stávající spodní stavbě. Dodání výztuže je součástí položky 334365.
VV |  |  |  | pilíř P2 (podle přílohy č. D.1.2.2.14, pol. 201) 260 = 260,000 [A] pilíř P3 (podle přílohy č. D.1.2.2.15, pol. 301) 260 = 260,000 [B] celkové množství = 520,000
TS |  |  |  | Položka zahrnuje: - dodání výztuže předepsaného profilu a předepsané délky (do 600mm) - provedení vrtu předepsaného profilu a předepsané délky (do 300mm) - vsunutí výztuže do vyvrtaného profilu a její zalepení předepsaným pojivem - případně nutné lešení Položka nezahrnuje: - x
P | 37 | 28999 |  | OPLÁŠTĚNÍ (ZPEVNĚNÍ) Z FÓLIE | M2 | 39.9 | 0 | 0 | OTSKP ~ 2025 | 0 | 3
PP |  |  |  | Těsnící fólie v přechodové oblasti.
VV |  |  |  | u opěry O1 2.0*9.5 = 19,000 [A] u opěry O4 2.2*9.5 = 20,900 [B] celkové množství = 39,900
TS |  |  |  | Položka zahrnuje: - dodávku předepsané fólie - úpravu, očištění a ochranu podkladu - přichycení k podkladu, případně zatížení - úpravy spojů a zajištění okrajů - úpravy pro odvodnění - nutné přesahy - mimostaveništní a vnitrostaveništní dopravu Položka nezahrnuje: - x Způsob měření: - přesahy se nezapočítávají do výměry
SD |  | 3 |  | Svislé konstrukce |  |  |  | 0
P | 38 | 31717 |  | KOVOVÉ KONSTRUKCE PRO KOTVENÍ ŘÍMSY | KG | 1260 | 0 | 0 | OTSKP ~ 2025 | 0 | 3
PP |  |  |  | Kotevní prvky pro římsu. Odhad 6 kg/ks.
VV |  |  |  | počet kotev 210 = 210,000 [A] hmotnost 6*A = 1260,000 [B]
TS |  |  |  | Položka zahrnuje: - dodávku (výrobu) kotevního prvku předepsaného tvaru - jeho osazení do předepsané polohy včetně nezbytných prací (vrty, zálivky apod.) Položka nezahrnuje: - x
P | 39 | 317325 |  | ŘÍMSY ZE ŽELEZOBETONU DO C30/37 (B37) | M3 | 132.366 | 0 | 0 | OTSKP ~ 2025 | 0 | 3
PP |  |  |  | ŽB římsy, specifikace betonu viz TZ.
VV |  |  |  | objem říms 0.78*(85.2+84.5) = 132,366 [A]
TS |  |  |  | Položka zahrnuje: - dodání čerstvého betonu (betonové směsi) požadované kvality, jeho uložení do požadovaného tvaru při jakékoliv hustotě výztuže, konzistenci čerstvého betonu a způsobu hutnění, ošetření a ochranu betonu, - zhotovení nepropustného, mrazuvzdorného betonu a betonu požadované trvanlivosti a vlastností, užití potřebných přísad a technologií výroby betonu, - zřízení pracovních a dilatačních spar, včetně potřebných úprav, výplně, vložek, opracování, očištění a ošetření, - bednění požadovaných konstr. (i ztracené) s úpravou dle požadované kvality povrchu betonu, včetně odbedňovacích a odskružovacích prostředků, nátěrů zabraňujících soudržnosti betonu a bednění, - podpěrné konstr. (skruže) a lešení všech druhů pro bednění, vč. ochranných a bezpečnostních opatření a základů těchto konstrukcí a lešení, - vytvoření kotevních čel, kapes, nálitků a sedel, zřízení všech požadovaných otvorů, výklenků, prostupů, dutin, drážek a pod., vč. ztížení práce a úprav kolem nich, - úpravy pro osazení výztuže, doplňkových konstrukcí a vybavení, - úpravy povrchu pro položení požadované izolace, povlaků a nátěrů, případně vyspravení, - ztížení práce u kabelových a injektážních trubek a ostatních zařízení osazovaných do betonu, - konstrukce betonových kloubů, upevnění kotevních prvků a doplňkových konstrukcí, - nátěry zabraňující soudržnost betonu a bednění, - výplň, těsnění a tmelení spar a spojů, - opatření povrchů betonu izolací proti zemní vlhkosti v částech, kde přijdou do styku se zeminou nebo kamenivem, - případné zřízení spojovací vrstvy u základů, - úpravy pro osazení zařízení ochrany konstrukce proti vlivu bludných proudů, Položka nezahrnuje: - dodání a osazení výztuže
P | 40 | 317365 |  | VÝZTUŽ ŘÍMS Z OCELI 10505, B500B | T | 17.4 | 0 | 0 | OTSKP ~ 2025 | 0 | 3
PP |  |  |  | Výztuž říms.
VV |  |  |  | podle přílohy č. D.1.2.2.18 17.40 = 17,400 [A]
TS |  |  |  | Položka zahrnuje: - veškerý materiál, výrobky a polotovary, včetně mimostaveništní a vnitrostaveništní dopravy (rovněž přesuny), včetně naložení a složení, případně s uložením - dodání betonářské výztuže v požadované kvalitě, stříhání, řezání, ohýbání a spojování do všech požadovaných tvarů (vč. armakošů) a uložení s požadovaným zajištěním polohy a krytí výztuže betonem, - veškeré svary nebo jiné spoje výztuže, - pomocné konstrukce a práce pro osazení a upevnění výztuže, - zednické výpomoci pro montáž betonářské výztuže, - úpravy výztuže pro osazení doplňkových konstrukcí, - ochranu výztuže do doby jejího zabetonování, - úpravy výztuže pro zřízení železobetonových kloubů, kotevních prvků, závěsných ok a doplňkových konstrukcí, - veškerá opatření pro zajištění soudržnosti výztuže a betonu, - vodivé propojení výztuže, které je součástí ochrany konstrukce proti vlivům bludných proudů, vyvedení do měřících skříní nebo míst pro měření bludných proudů (vlastní měřící skříně se uvádějí položkami SD 74), - povrchovou antikorozní úpravu výztuže, - separaci výztuže, - osazení měřících zařízení a úpravy pro ně, - osazení měřících skříní nebo míst pro měření bludných proudů. Položka nezahrnuje: - x
P | 41 | 333325 |  | MOSTNÍ OPĚRY A KŘÍDLA ZE ŽELEZOVÉHO BETONU DO C30/37 | M3 | 148 | 0 | 0 | OTSKP ~ 2025 | 0 | 3
PP |  |  |  | Nové ŽB opěry, specifikace betonu viz TZ.
VV |  |  |  | opěra O1 6.25*11.84 = 74,000 [A] opěra O2 6.25*11.84 = 74,000 [B] celkové množství = 148,000
TS |  |  |  | Položka zahrnuje: - dodání čerstvého betonu (betonové směsi) požadované kvality, jeho uložení do požadovaného tvaru při jakékoliv hustotě výztuže, konzistenci čerstvého betonu a způsobu hutnění, ošetření a ochranu betonu, - zhotovení nepropustného, mrazuvzdorného betonu a betonu požadované trvanlivosti a vlastností, užití potřebných přísad a technologií výroby betonu, - zřízení pracovních a dilatačních spar, včetně potřebných úprav, výplně, vložek, opracování, očištění a ošetření, - bednění požadovaných konstr. (i ztracené) s úpravou dle požadované kvality povrchu betonu, včetně odbedňovacích a odskružovacích prostředků, nátěrů zabraňujících soudržnosti betonu a bednění, - podpěrné konstr. (skruže) a lešení všech druhů pro bednění, vč. ochranných a bezpečnostních opatření a základů těchto konstrukcí a lešení, - vytvoření kotevních čel, kapes, nálitků a sedel, zřízení všech požadovaných otvorů, výklenků, prostupů, dutin, drážek a pod., vč. ztížení práce a úprav kolem nich, - úpravy pro osazení výztuže, doplňkových konstrukcí a vybavení, - úpravy povrchu pro položení požadované izolace, povlaků a nátěrů, případně vyspravení, - ztížení práce u kabelových a injektážních trubek a ostatních zařízení osazovaných do betonu, - konstrukce betonových kloubů, upevnění kotevních prvků a doplňkových konstrukcí, - nátěry zabraňující soudržnost betonu a bednění, - výplň, těsnění a tmelení spar a spojů, - opatření povrchů betonu izolací proti zemní vlhkosti v částech, kde přijdou do styku se zeminou nebo kamenivem, - případné zřízení spojovací vrstvy u základů, - úpravy pro osazení zařízení ochrany konstrukce proti vlivu bludných proudů, Položka nezahrnuje: - dodání a osazení výztuže
P | 42 | 333365 |  | VÝZTUŽ MOSTNÍCH OPĚR A KŘÍDEL Z OCELI 10505, B500B | T | 13.43 | 0 | 0 | OTSKP ~ 2025 | 0 | 3
PP |  |  |  | Výztuž opěr.
VV |  |  |  | podle přílohy č. D.1.2.2.13 6.83 = 6,830 [A] podle přílohy č. D.1.2.2.16 6.60 = 6,600 [B] celkové množství = 13,430
TS |  |  |  | Položka zahrnuje: - veškerý materiál, výrobky a polotovary, včetně mimostaveništní a vnitrostaveništní dopravy (rovněž přesuny), včetně naložení a složení, případně s uložením - dodání betonářské výztuže v požadované kvalitě, stříhání, řezání, ohýbání a spojování do všech požadovaných tvarů (vč. armakošů) a uložení s požadovaným zajištěním polohy a krytí výztuže betonem, - veškeré svary nebo jiné spoje výztuže, - pomocné konstrukce a práce pro osazení a upevnění výztuže, - zednické výpomoci pro montáž betonářské výztuže, - úpravy výztuže pro osazení doplňkových konstrukcí, - ochranu výztuže do doby jejího zabetonování, - úpravy výztuže pro zřízení železobetonových kloubů, kotevních prvků, závěsných ok a doplňkových konstrukcí, - veškerá opatření pro zajištění soudržnosti výztuže a betonu, - vodivé propojení výztuže, které je součástí ochrany konstrukce proti vlivům bludných proudů, vyvedení do měřících skříní nebo míst pro měření bludných proudů (vlastní měřící skříně se uvádějí položkami SD 74), - povrchovou antikorozní úpravu výztuže, - separaci výztuže, - osazení měřících zařízení a úpravy pro ně, - osazení měřících skříní nebo míst pro měření bludných proudů. Položka nezahrnuje: - x
P | 43 | 334325 |  | MOSTNÍ PILÍŘE A STATIVA ZE ŽELEZOVÉHO BETONU DO C30/37 (B37) | M3 | 249.6 | 0 | 0 | OTSKP ~ 2025 | 0 | 3
PP |  |  |  | Obetonování pilířů, specifikace betonu viz TZ.
VV |  |  |  | pilíř P2 15.6*8.0 = 124,800 [A] pilíř P3 15.6*8.0 = 124,800 [B] celkové množství = 249,600
TS |  |  |  | Položka zahrnuje: - dodání čerstvého betonu (betonové směsi) požadované kvality, jeho uložení do požadovaného tvaru při jakékoliv hustotě výztuže, konzistenci čerstvého betonu a způsobu hutnění, ošetření a ochranu betonu, - zhotovení nepropustného, mrazuvzdorného betonu a betonu požadované trvanlivosti a vlastností, užití potřebných přísad a technologií výroby betonu, - zřízení pracovních a dilatačních spar, včetně potřebných úprav, výplně, vložek, opracování, očištění a ošetření, - bednění požadovaných konstr. (i ztracené) s úpravou dle požadované kvality povrchu betonu, včetně odbedňovacích a odskružovacích prostředků, nátěrů zabraňujících soudržnosti betonu a bednění, - podpěrné konstr. (skruže) a lešení všech druhů pro bednění, vč. ochranných a bezpečnostních opatření a základů těchto konstrukcí a lešení, - vytvoření kotevních čel, kapes, nálitků a sedel, zřízení všech požadovaných otvorů, výklenků, prostupů, dutin, drážek a pod., vč. ztížení práce a úprav kolem nich, - úpravy pro osazení výztuže, doplňkových konstrukcí a vybavení, - úpravy povrchu pro položení požadované izolace, povlaků a nátěrů, případně vyspravení, - ztížení práce u kabelových a injektážních trubek a ostatních zařízení osazovaných do betonu, - konstrukce betonových kloubů, upevnění kotevních prvků a doplňkových konstrukcí, - nátěry zabraňující soudržnost betonu a bednění, - výplň, těsnění a tmelení spar a spojů, - opatření povrchů betonu izolací proti zemní vlhkosti v částech, kde přijdou do styku se zeminou nebo kamenivem, - případné zřízení spojovací vrstvy u základů, - úpravy pro osazení zařízení ochrany konstrukce proti vlivu bludných proudů, Položka nezahrnuje: - dodání a osazení výztuže
P | 44 | 334365 |  | VÝZTUŽ MOSTNÍCH PILÍŘŮ A STATIV Z OCELI 10505, B500B | T | 15.28 | 0 | 0 | OTSKP ~ 2025 | 0 | 3
PP |  |  |  | Výztuž obetonávky pilířů.
VV |  |  |  | podle přílohy č. D.1.2.2.14 7.64 = 7,640 [A] podle přílohy č. D.1.2.2.15 7.64 = 7,640 [B] celkové množství = 15,280
TS |  |  |  | Položka zahrnuje: - veškerý materiál, výrobky a polotovary, včetně mimostaveništní a vnitrostaveništní dopravy (rovněž přesuny), včetně naložení a složení, případně s uložením - dodání betonářské výztuže v požadované kvalitě, stříhání, řezání, ohýbání a spojování do všech požadovaných tvarů (vč. armakošů) a uložení s požadovaným zajištěním polohy a krytí výztuže betonem, - veškeré svary nebo jiné spoje výztuže, - pomocné konstrukce a práce pro osazení a upevnění výztuže, - zednické výpomoci pro montáž betonářské výztuže, - úpravy výztuže pro osazení doplňkových konstrukcí, - ochranu výztuže do doby jejího zabetonování, - úpravy výztuže pro zřízení železobetonových kloubů, kotevních prvků, závěsných ok a doplňkových konstrukcí, - veškerá opatření pro zajištění soudržnosti výztuže a betonu, - vodivé propojení výztuže, které je součástí ochrany konstrukce proti vlivům bludných proudů, vyvedení do měřících skříní nebo míst pro měření bludných proudů (vlastní měřící skříně se uvádějí položkami SD 74), - povrchovou antikorozní úpravu výztuže, - separaci výztuže, - osazení měřících zařízení a úpravy pro ně, - osazení měřících skříní nebo míst pro měření bludných proudů. Položka nezahrnuje: - x
SD |  | 4 |  | Vodorovné konstrukce |  |  |  | 0
P | 45 | 421325 |  | MOSTNÍ NOSNÉ DESKOVÉ KONSTRUKCE ZE ŽELEZOBETONU C30/37 | M3 | 126.54 | 0 | 0 | OTSKP ~ 2025 | 0 | 3
PP |  |  |  | Nová ŽB roznášecí deska, specifikace betonu viz TZ.
VV |  |  |  | objem spřažené desky 1.90*(18.2+30.1+18.3) = 126,540 [A]
TS |  |  |  | Položka zahrnuje: - dodání čerstvého betonu (betonové směsi) požadované kvality, jeho uložení do požadovaného tvaru při jakékoliv hustotě výztuže, konzistenci čerstvého betonu a způsobu hutnění, ošetření a ochranu betonu, - zhotovení nepropustného, mrazuvzdorného betonu a betonu požadované trvanlivosti a vlastností, užití potřebných přísad a technologií výroby betonu, - zřízení pracovních a dilatačních spar, včetně potřebných úprav, výplně, vložek, opracování, očištění a ošetření, - bednění požadovaných konstr. (i ztracené) s úpravou dle požadované kvality povrchu betonu, včetně odbedňovacích a odskružovacích prostředků, nátěrů zabraňujících soudržnosti betonu a bednění, - podpěrné konstr. (skruže) a lešení všech druhů pro bednění, vč. ochranných a bezpečnostních opatření a základů těchto konstrukcí a lešení, - vytvoření kotevních čel, kapes, nálitků a sedel, zřízení všech požadovaných otvorů, výklenků, prostupů, dutin, drážek a pod., vč. ztížení práce a úprav kolem nich, - úpravy pro osazení výztuže, doplňkových konstrukcí a vybavení, - úpravy povrchu pro položení požadované izolace, povlaků a nátěrů, případně vyspravení, - ztížení práce u kabelových a injektážních trubek a ostatních zařízení osazovaných do betonu, - konstrukce betonových kloubů, upevnění kotevních prvků a doplňkových konstrukcí, - nátěry zabraňující soudržnost betonu a bednění, - výplň, těsnění a tmelení spar a spojů, - opatření povrchů betonu izolací proti zemní vlhkosti v částech, kde přijdou do styku se zeminou nebo kamenivem, - případné zřízení spojovací vrstvy u základů, - úpravy pro osazení zařízení ochrany konstrukce proti vlivu bludných proudů, Položka nezahrnuje: - dodání a osazení výztuže
P | 46 | 421365 |  | VÝZTUŽ MOSTNÍ DESKOVÉ KONSTRUKCE Z OCELI 10505 | T | 26.48 | 0 | 0 | OTSKP ~ 2025 | 0 | 3
PP |  |  |  | Výztuž roznášecí desky.
VV |  |  |  | podle přílohy č. D.1.2.2.17 26.48 = 26,480 [A]
TS |  |  |  | Položka zahrnuje: - veškerý materiál, výrobky a polotovary, včetně mimostaveništní a vnitrostaveništní dopravy (rovněž přesuny), včetně naložení a složení, případně s uložením - dodání betonářské výztuže v požadované kvalitě, stříhání, řezání, ohýbání a spojování do všech požadovaných tvarů (vč. armakošů) a uložení s požadovaným zajištěním polohy a krytí výztuže betonem, - veškeré svary nebo jiné spoje výztuže, - pomocné konstrukce a práce pro osazení a upevnění výztuže, - zednické výpomoci pro montáž betonářské výztuže, - úpravy výztuže pro osazení doplňkových konstrukcí, - ochranu výztuže do doby jejího zabetonování, - úpravy výztuže pro zřízení železobetonových kloubů, kotevních prvků, závěsných ok a doplňkových konstrukcí, - veškerá opatření pro zajištění soudržnosti výztuže a betonu, - vodivé propojení výztuže, které je součástí ochrany konstrukce proti vlivům bludných proudů, vyvedení do měřících skříní nebo míst pro měření bludných proudů (vlastní měřící skříně se uvádějí položkami SD 74), - povrchovou antikorozní úpravu výztuže, - separaci výztuže, - osazení měřících zařízení a úpravy pro ně, - osazení měřících skříní nebo míst pro měření bludných proudů. Položka nezahrnuje: - x
P | 47 | 421368 |  | VÝZTUŽ MOSTNÍ NOSNÉ DESKOVÉ KONSTR ZE SVAŘ SÍTÍ | T | 8.95 | 0 | 0 | OTSKP ~ 2025 | 0 | 3
PP |  |  |  | Výztuž roznášecí desky.
VV |  |  |  | podle přílohy č. D.1.2.2.17 8.95 = 8,950 [A]
TS |  |  |  | Položka zahrnuje: - veškerý materiál, výrobky a polotovary, včetně mimostaveništní a vnitrostaveništní dopravy (rovněž přesuny), včetně naložení a složení, případně s uložením - dodání betonářské výztuže v požadované kvalitě, stříhání, řezání, ohýbání a spojování do všech požadovaných tvarů (vč. armakošů) a uložení s požadovaným zajištěním polohy a krytí výztuže betonem, - veškeré svary nebo jiné spoje výztuže, - pomocné konstrukce a práce pro osazení a upevnění výztuže, - zednické výpomoci pro montáž betonářské výztuže, - úpravy výztuže pro osazení doplňkových konstrukcí, - ochranu výztuže do doby jejího zabetonování, - úpravy výztuže pro zřízení železobetonových kloubů, kotevních prvků, závěsných ok a doplňkových konstrukcí, - veškerá opatření pro zajištění soudržnosti výztuže a betonu, - vodivé propojení výztuže, které je součástí ochrany konstrukce proti vlivům bludných proudů, vyvedení do měřících skříní nebo míst pro měření bludných proudů (vlastní měřící skříně se uvádějí položkami SD 74), - povrchovou antikorozní úpravu výztuže, - separaci výztuže, - osazení měřících zařízení a úpravy pro ně, - osazení měřících skříní nebo míst pro měření bludných proudů. Položka nezahrnuje: - x
P | 48 | 425224 |  | SYNCHR ZVED MOST POLE Š DO 14M HMOT DO 400T NA VÝŠ PŘES 1,5M | KUS | 2 | 0 | 0 | OTSKP ~ 2025 | 0 | 3
PP |  |  |  | Zvedání krajních polí.
VV |  |  |  | krajní pole 2 = 2,000 [A]
TS |  |  |  | Položka zahrnuje: - zvednutí nosné konstrukce synchronizovaným postupem a takovým počtem zvedacích mechanizmů, aby nedošlo k poškození zvedané konstrukce - následně pak její spuštění obdobným způsobem - montáž, údržbu a demontáž pomocných konstrukcí, např. podpěrnou skruž a její základové prvky - zvedací mechanizmy zajišťující synchronizaci - nutné podložky pro opakování pracovních fází zvedání a pod. Položka nezahrnuje: - x
P | 49 | 425234 |  | SYNCHR ZVED MOST POLE Š DO 14M HM PŘES 400T NA VÝŠ PŘES 1,5M | KUS | 1 | 0 | 0 | OTSKP ~ 2025 | 0 | 3
PP |  |  |  | Zvedání středního pole.
VV |  |  |  | střední pole 1 = 1,000 [A]
TS |  |  |  | Položka zahrnuje: - zvednutí nosné konstrukce synchronizovaným postupem a takovým počtem zvedacích mechanizmů, aby nedošlo k poškození zvedané konstrukce - následně pak její spuštění obdobným způsobem - montáž, údržbu a demontáž pomocných konstrukcí, např. podpěrnou skruž a její základové prvky - zvedací mechanizmy zajišťující synchronizaci - nutné podložky pro opakování pracovních fází zvedání a pod. Položka nezahrnuje: - x
P | 50 | 428400 |  | MOSTNÍ LOŽISKA Z OCELI (OCELOLITINY) - ÚDRŽBA | KUS | 48 | 0 | 0 | OTSKP ~ 2025 | 0 | 3
PP |  |  |  | Repase původních ložisek - popis viz TZ.
VV |  |  |  | počet ložisek 8*6 = 48,000 [A]
TS |  |  |  | Položka zahrnuje: - úpravu stávajících ložisek předepsanou v zadávací dokumentaci - lešení a podpěrné konstrukce - nastavení ložisek a odborná prohlídka - dočasné zpevnění nebo naopak dočasné uvolnění ložisek Položka nezahrnuje: - x
P | 51 | 434125 |  | SCHODIŠŤOVÉ STUPNĚ, Z DÍLCŮ ŽELEZOBETON DO C30/37 | M3 | 7.938 | 0 | 0 | OTSKP ~ 2025 | 0 | 3
PP |  |  |  | Služební schodiště.
VV |  |  |  | objem stupňů (0.18*0.40*0.75)*(78+69) = 7,938 [A]
TS |  |  |  | Položka zahrnuje: - dodání dílce požadovaného tvaru a vlastností, jeho skladování, doprava a osazení do definitivní polohy, včetně komplexní technologie výroby a montáže dílců, ošetření a ochrana dílců, - u dílců železobetonových a předpjatých veškerá výztuž, případně i tuhé kovové prvky a závěsná oka, - úpravy a zařízení pro uložení a transport dílce, - veškeré požadované úpravy dílců, včetně doplňkových konstrukcí a vybavení, - sestavení dílce na stavbě včetně montážních zařízení, plošin a prahů a pod., - výplň, těsnění a tmelení spár a spojů, - očištění a ošetření úložných ploch, - zednické výpomoce pro montáž dílců, - označení dílce výrobním štítkem nebo jiným způsobem, - úpravy dílce pro dodržení požadované přesnosti jeho osazení, včetně případných měření, - veškerá zařízení pro zajištění stability v každém okamžiku, - další práce dané případně specifikací k příslušnému prefabrik. dílci (úprava pohledových ploch, příp. rubových ploch, osazení měřících zařízení, zkoušení a měření dílců a pod.). Položka nezahrnuje: - x
P | 52 | 451311 |  | PODKL A VÝPLŇ VRSTVY Z PROST BET DO C8/10 | M3 | 5.682 | 0 | 0 | OTSKP ~ 2025 | 0 | 3
PP |  |  |  | Podkladní beton pod vývařišti a pod rubovou drenáží.
VV |  |  |  | pod vývařišti 2*2.6*1.9*0.15 = 1,482 [A] pod rubovou drenáží 2*0.2*10.5 = 4,200 [B] celkové množství = 5,682
TS |  |  |  | Položka zahrnuje: - dodání čerstvého betonu (betonové směsi) požadované kvality, jeho uložení do požadovaného tvaru při jakékoliv hustotě výztuže, konzistenci čerstvého betonu a způsobu hutnění, ošetření a ochranu betonu, - zhotovení nepropustného, mrazuvzdorného betonu a betonu požadované trvanlivosti a vlastností, užití potřebných přísad a technologií výroby betonu, - zřízení pracovních a dilatačních spar, včetně potřebných úprav, výplně, vložek, opracování, očištění a ošetření, - bednění požadovaných konstr. (i ztracené) s úpravou dle požadované kvality povrchu betonu, včetně odbedňovacích a odskružovacích prostředků, nátěrů zabraňujících soudržnosti betonu a bednění, - podpěrné konstr. (skruže) a lešení všech druhů pro bednění, vč. ochranných a bezpečnostních opatření a základů těchto konstrukcí a lešení, - vytvoření kotevních čel, kapes, nálitků a sedel, zřízení všech požadovaných otvorů, výklenků, prostupů, dutin, drážek a pod., vč. ztížení práce a úprav kolem nich, - úpravy pro osazení výztuže, doplňkových konstrukcí a vybavení, - úpravy povrchu pro položení požadované izolace, povlaků a nátěrů, případně vyspravení, - ztížení práce u kabelových a injektážních trubek a ostatních zařízení osazovaných do betonu, - konstrukce betonových kloubů, upevnění kotevních prvků a doplňkových konstrukcí, - nátěry zabraňující soudržnost betonu a bednění, - výplň, těsnění a tmelení spar a spojů, - opatření povrchů betonu izolací proti zemní vlhkosti v částech, kde přijdou do styku se zeminou nebo kamenivem, - případné zřízení spojovací vrstvy u základů, - úpravy pro osazení zařízení ochrany konstrukce proti vlivu bludných proudů, Položka nezahrnuje: - x
P | 53 | 45131A |  | PODKLADNÍ A VÝPLŇOVÉ VRSTVY Z PROSTÉHO BETONU C20/25 | M3 | 56.198 | 0 | 0 | OTSKP ~ 2025 | 0 | 3
PP |  |  |  | Podkladní beton pod schodištěm a pod odlážděním.
VV |  |  |  | lože pod schodištěm 0.15*0.75*1.2*1.3*(22.0+25.1) = 8,266 [A] lože pod odlážděním 0.15*1.2*1.3*(31.7+21.8+21.9+15.0)+0.15*(3.7+3.9)*12.1 = 34,948 [B] lože pod zádlažbou 0.15*(13.0+15.8+12.6+9.7) = 7,665 [C] lože ve vývařišti 2*0.15*1.15*1.65 = 0,569 [D] lože pod odlážením u polních sjezdů 0.15*1.2*1.3*(5.5+5.5+4.5+4.8) = 4,750 [E] celkové množství = 56,198
TS |  |  |  | Položka zahrnuje: - dodání čerstvého betonu (betonové směsi) požadované kvality, jeho uložení do požadovaného tvaru při jakékoliv hustotě výztuže, konzistenci čerstvého betonu a způsobu hutnění, ošetření a ochranu betonu, - zhotovení nepropustného, mrazuvzdorného betonu a betonu požadované trvanlivosti a vlastností, užití potřebných přísad a technologií výroby betonu, - zřízení pracovních a dilatačních spar, včetně potřebných úprav, výplně, vložek, opracování, očištění a ošetření, - bednění požadovaných konstr. (i ztracené) s úpravou dle požadované kvality povrchu betonu, včetně odbedňovacích a odskružovacích prostředků, nátěrů zabraňujících soudržnosti betonu a bednění, - podpěrné konstr. (skruže) a lešení všech druhů pro bednění, vč. ochranných a bezpečnostních opatření a základů těchto konstrukcí a lešení, - vytvoření kotevních čel, kapes, nálitků a sedel, zřízení všech požadovaných otvorů, výklenků, prostupů, dutin, drážek a pod., vč. ztížení práce a úprav kolem nich, - úpravy pro osazení výztuže, doplňkových konstrukcí a vybavení, - úpravy povrchu pro položení požadované izolace, povlaků a nátěrů, případně vyspravení, - ztížení práce u kabelových a injektážních trubek a ostatních zařízení osazovaných do betonu, - konstrukce betonových kloubů, upevnění kotevních prvků a doplňkových konstrukcí, - nátěry zabraňující soudržnost betonu a bednění, - výplň, těsnění a tmelení spar a spojů, - opatření povrchů betonu izolací proti zemní vlhkosti v částech, kde přijdou do styku se zeminou nebo kamenivem, - případné zřízení spojovací vrstvy u základů, - úpravy pro osazení zařízení ochrany konstrukce proti vlivu bludných proudů, Položka nezahrnuje: - x
P | 54 | 45157 |  | PODKLADNÍ A VÝPLŇOVÉ VRSTVY Z KAMENIVA TĚŽENÉHO | M3 | 10.209 | 0 | 0 | OTSKP ~ 2025 | 0 | 3
PP |  |  |  | Výplň vsakovacích jímek.
VV |  |  |  | výplň jímky 3*3.14*0.85*0.85*1.5 = 10,209 [A]
TS |  |  |  | Položka zahrnuje: - dodávku předepsaného kameniva - mimostaveništní a vnitrostaveništní dopravu a jeho uložení - není-li v zadávací dokumentaci uvedeno jinak, jedná se o nakupovaný materiál Položka nezahrnuje: - x
P | 55 | 45850 | 01 | VÝPLŇ ZA OPĚRAMI A ZDMI Z KAMENIVA | M3 | 10.925 | 0 | 0 | OTSKP ~ 2025 | 0 | 3
PP |  |  |  | Zásyp základu za opěrou.
VV |  |  |  | opěra O1 0.50*9.5 = 4,750 [A] opěra O4 0.65*9.5 = 6,175 [B] celkové množství = 10,925
TS |  |  |  | Položka zahrnuje: - dodávku předepsaného kameniva - mimostaveništní a vnitrostaveništní dopravu a jeho uložení - není-li v zadávací dokumentaci uvedeno jinak, jedná se o nakupovaný materiál Položka nezahrnuje: - x
P | 56 | 45850 | 02 | VÝPLŇ ZA OPĚRAMI A ZDMI Z KAMENIVA | M3 | 9.5 | 0 | 0 | OTSKP ~ 2025 | 0 | 3
PP |  |  |  | Štěrkopísek v přechodové oblasti pro uložení těsnící folie.
VV |  |  |  | opěra O1 0.45*9.5 = 4,275 [A] opěra O4 0.55*9.5 = 5,225 [B] celkové množství = 9,500
TS |  |  |  | Položka zahrnuje: - dodávku předepsaného kameniva - mimostaveništní a vnitrostaveništní dopravu a jeho uložení - není-li v zadávací dokumentaci uvedeno jinak, jedná se o nakupovaný materiál Položka nezahrnuje: - x
P | 57 | 45850 | 03 | VÝPLŇ ZA OPĚRAMI A ZDMI Z KAMENIVA | M3 | 15.2 | 0 | 0 | OTSKP ~ 2025 | 0 | 3
PP |  |  |  | Ochranný zásyp za opěrou s drenážní funkcí.
VV |  |  |  | opěra O1 0.80*9.5 = 7,600 [A] opěra O4 0.80*9.5 = 7,600 [B] celkové množství = 15,200
TS |  |  |  | Položka zahrnuje: - dodávku předepsaného kameniva - mimostaveništní a vnitrostaveništní dopravu a jeho uložení - není-li v zadávací dokumentaci uvedeno jinak, jedná se o nakupovaný materiál Položka nezahrnuje: - x
P | 58 | 45850 | 04 | VÝPLŇ ZA OPĚRAMI A ZDMI Z KAMENIVA | M3 | 138.7 | 0 | 0 | OTSKP ~ 2025 | 0 | 3
PP |  |  |  | Zásyp za opěrou z propustného a nenamrzavého materiálu.
VV |  |  |  | opěra O1 6.8*9.5 = 64,600 [A] opěra O4 7.8*9.5 = 74,100 [B] celkové množství = 138,700
TS |  |  |  | Položka zahrnuje: - dodávku předepsaného kameniva - mimostaveništní a vnitrostaveništní dopravu a jeho uložení - není-li v zadávací dokumentaci uvedeno jinak, jedná se o nakupovaný materiál Položka nezahrnuje: - x
P | 59 | 45860 |  | VÝPLŇ ZA OPĚRAMI A ZDMI Z MEZEROVITÉHO BETONU | M3 | 130.15 | 0 | 0 | OTSKP ~ 2025 | 0 | 3
PP |  |  |  | Samostatný přechodový klín ze stejnozrnného mezerovitého betonu podle ČSN 73 6124-2.
VV |  |  |  | opěra O1 6.5*9.5 = 61,750 [A] opěra O4 7.2*9.5 = 68,400 [B] celkové množství = 130,150
TS |  |  |  | Položka zahrnuje: - dodávku mezerovitého betonu a jeho uložení se zhutněním - včetně mimostaveništní a vnitrostaveništní dopravy (rovněž přesuny) Položka nezahrnuje: - x
P | 60 | 465115 |  | DLAŽBY Z DÍLCŮ BETON DO C30/37 | M3 | 5.518 | 0 | 0 | OTSKP ~ 2025 | 0 | 3
PP |  |  |  | Obnova dlažby pod mostem v místě výkopů opěry.
VV |  |  |  | dlažba pod mostem (před opěrou) 0.06*(3.7+3.9)*12.1 = 5,518 [A]
TS |  |  |  | Položka zahrnuje: - nutné zemní práce (svahování, úpravu pláně a pod.) - dodání dílce požadovaného tvaru a vlastností, jeho skladování, doprava a osazení do definitivní polohy, včetně komplexní technologie výroby a montáže dílců, ošetření a ochrana dílců, - úpravy a zařízení pro uložení a transport dílce, - veškeré požadované úpravy dílců, včetně doplňkových konstrukcí a vybavení, - sestavení dílce na stavbě včetně montážních zařízení, plošin a prahů a pod., - výplň, těsnění a tmelení spár a spojů, - očištění a ošetření úložných ploch, - zednické výpomoce pro montáž dílců, - označení dílce výrobním štítkem nebo jiným způsobem, - úpravy dílce pro dodržení požadované přesnosti jeho osazení, včetně případných měření, - veškerá zařízení pro zajištění stability v každém okamžiku, - další práce dané případně specifikací k příslušnému prefabrik. dílci (úprava pohledových ploch, příp. rubových ploch, osazení měřících zařízení, zkoušení a měření dílců a pod.) Položka nezahrnuje: - podklad pod dlažbu, vykazuje se samostatně položkami SD 45
P | 61 | 465512 |  | DLAŽBY Z LOMOVÉHO KAMENE NA MC | M3 | 37.547 | 0 | 0 | OTSKP ~ 2025 | 0 | 3
PP |  |  |  | Dlažba z lomového kamene.
VV |  |  |  | odláždění svahu 0.20*1.2*(31.7+21.8+21.9+15.0) = 21,696 [A] zádlažba 0.20*(13.0+15.8+12.6+9.7) = 10,220 [B] dlažba ve vývařišti 2*0.20*1.15*1.65 = 0,759 [C] odlážení u polních sjezdů 0.20*1.2*(5.5+5.5+4.5+4.8) = 4,872 [D] celkové množství = 37,547
TS |  |  |  | Položka zahrnuje: - nutné zemní práce (svahování, úpravu pláně a pod.) - zřízení spojovací vrstvy - zřízení lože dlažby z cementové malty předepsané kvality a předepsané tloušťky - dodávku a položení dlažby z lomového kamene do předepsaného tvaru - spárování, těsnění, tmelení a vyplnění spar MC případně s vyklínováním - úprava povrchu pro odvedení srážkové vody Položka nezahrnuje: - podklad pod dlažbu, vykazuje se samostatně položkami SD 45
SD |  | 5 |  | Komunikace |  |  |  | 0
P | 62 | 56330 |  | VOZOVKOVÉ VRSTVY ZE ŠTĚRKODRTI | M3 | 70.752 | 0 | 0 | OTSKP ~ 2025 | 0 | 3
PP |  |  |  | Vozovkové vrstvy ze štěrkodrti na předpolích a v místě nových polních sjezdů. POZN.: Fakturace bude probíhat na základě skutečnosti. Pro fakturaci bude provedeno přesné zaměření každé vozovkové vrstvy zvlášť (včetně tloušťky) v souladu s TKP 1.
VV |  |  |  | u opěry O1 2*11.5*8.0 = 184,000 [A] u opěry O4 2*11.1*8.0 = 177,600 [B] polní sjezdy 2*6.4*(2.3+2.0+2.0+2.3) = 110,080 [C] objem (A+B+C)*0.15 = 70,752 [D]
TS |  |  |  | Položka zahrnuje: - dodání kameniva předepsané kvality a zrnitosti - rozprostření a zhutnění vrstvy v předepsané tloušťce - zřízení vrstvy bez rozlišení šířky, pokládání vrstvy po etapách Položka nezahrnuje: - postřiky, nátěry
P | 63 | 56960 |  | ZPEVNĚNÍ KRAJNIC Z RECYKLOVANÉHO MATERIÁLU | M3 | 7.056 | 0 | 0 | OTSKP ~ 2025 | 0 | 3
PP |  |  |  | Zpevnění krajnic před mostem. POZN.: Fakturace bude probíhat na základě skutečnosti. Pro fakturaci bude provedeno přesné zaměření každé vozovkové vrstvy zvlášť (včetně tloušťky) v souladu s TKP 1.
VV |  |  |  | celkové množství 4*9.8*1.2 = 47,040 [A] objem A*0.15 = 7,056 [B]
TS |  |  |  | Položka zahrnuje: - dodání recyklátu předepsané kvality a zrnitosti - očištění podkladu - uložení recyklátu dle předepsaného technologického předpisu, zhutnění vrstvy v předepsané tloušťce - zřízení vrstvy bez rozlišení šířky, pokládání vrstvy po etapách, Položka nezahrnuje: - postřiky, nátěry
P | 64 | 572121 |  | INFILTRAČNÍ POSTŘIK ASFALTOVÝ DO 1,0KG/M2 | M2 | 235.84 | 0 | 0 | OTSKP ~ 2025 | 0 | 3
PP |  |  |  | Infiltrační postřik 0,80 kg/m2.
VV |  |  |  | u opěry O1 11.5*8.0 = 92,000 [A] u opěry O4 11.1*8.0 = 88,800 [B] na polních sjezdech 6.4*(2.3+2.0+2.0+2.3) = 55,040 [C] celkové množství = 235,840
TS |  |  |  | Položka zahrnuje: - dodání všech předepsaných materiálů pro postřiky v předepsaném množství - provedení dle předepsaného technologického předpisu - zřízení vrstvy bez rozlišení šířky, pokládání vrstvy po etapách - úpravu napojení, ukončení Položka nezahrnuje: - x
P | 65 | 572211 |  | SPOJOVACÍ POSTŘIK Z ASFALTU DO 0,5KG/M2 | M2 | 1230.744 | 0 | 0 | OTSKP ~ 2025 | 0 | 3
PP |  |  |  | Spojovací postřik 0,30 kg/m2.
VV |  |  |  | plocha obrusné vrstvy mimo most [!574A33] = 13,104 [A] plocha obrusné vrstvy na mostě [!574A34] = 500,250 [B] plocha ložné vrstvy na mostě [!574C46] = 500,250 [C] plocha ložné vrstvy mimo most [!574C56] = 217,140 [D] celkové množství = 1230,744
TS |  |  |  | Položka zahrnuje: - dodání všech předepsaných materiálů pro postřiky v předepsaném množství - provedení dle předepsaného technologického předpisu - zřízení vrstvy bez rozlišení šířky, pokládání vrstvy po etapách - úpravu napojení, ukončení Položka nezahrnuje: - x
P | 66 | 574A03 |  | ASFALTOVÝ BETON PRO OBRUSNÉ VRSTVY ACO 11 | M3 | 13.104 | 0 | 0 | OTSKP ~ 2025 | 0 | 3
PP |  |  |  | Obrusná vrstva na předpolích. POZN.: Fakturace bude probíhat na základě skutečnosti. Pro fakturaci bude provedeno přesné zaměření každé asfaltové vrstvy zvlášť (včetně tloušťky) v souladu s TKP 1.
VV |  |  |  | u opěry O1 18.2*7.5 = 136,500 [A] u opěry O4 17.8*7.5 = 133,500 [B] polní sjezdy 6.0*(2.8+2.0+2.0+2.8) = 57,600 [C] objem (A+B+C)*0.04 = 13,104 [D]
TS |  |  |  | Položka zahrnuje: - dodání směsi v požadované kvalitě - očištění podkladu - uložení směsi dle předepsaného technologického předpisu, zhutnění vrstvy v předepsané tloušťce - zřízení vrstvy bez rozlišení šířky, pokládání vrstvy po etapách, včetně pracovních spar a spojů - úpravu napojení, ukončení podél obrubníků, dilatačních zařízení, odvodňovacích proužků, odvodňovačů, vpustí, šachet a pod. Položka nezahrnuje: - postřiky, nátěry - těsnění podél obrubníků, dilatačních zařízení, odvodňovacích proužků, odvodňovačů, vpustí, šachet a pod.
P | 67 | 574A04 |  | ASFALTOVÝ BETON PRO OBRUSNÉ VRSTVY ACO 11+ | M3 | 20.01 | 0 | 0 | OTSKP ~ 2025 | 0 | 3
PP |  |  |  | Obrusná vrstva na mostě. POZN.: Fakturace bude probíhat na základě skutečnosti. Pro fakturaci bude provedeno přesné zaměření každé asfaltové vrstvy zvlášť (včetně tloušťky) v souladu s TKP 1.
VV |  |  |  | obrusná vrstva na mostě 7.5*66.7*0.04 = 20,010 [A]
TS |  |  |  | Položka zahrnuje: - dodání směsi v požadované kvalitě - očištění podkladu - uložení směsi dle předepsaného technologického předpisu, zhutnění vrstvy v předepsané tloušťce - zřízení vrstvy bez rozlišení šířky, pokládání vrstvy po etapách, včetně pracovních spar a spojů - úpravu napojení, ukončení podél obrubníků, dilatačních zařízení, odvodňovacích proužků, odvodňovačů, vpustí, šachet a pod. Položka nezahrnuje: - postřiky, nátěry - těsnění podél obrubníků, dilatačních zařízení, odvodňovacích proužků, odvodňovačů, vpustí, šachet a pod.
P | 68 | 574C06 | 01 | ASFALTOVÝ BETON PRO LOŽNÍ VRSTVY ACL 16+, 16S | M3 | 25.013 | 0 | 0 | OTSKP ~ 2025 | 0 | 3
PP |  |  |  | Ložná vrstva na mostě. POZN.: Fakturace bude probíhat na základě skutečnosti. Pro fakturaci bude provedeno přesné zaměření každé asfaltové vrstvy zvlášť (včetně tloušťky) v souladu s TKP 1.
VV |  |  |  | ložná vrstva na mostě 7.5*66.7*0.05 = 25,013 [A]
TS |  |  |  | Položka zahrnuje: - dodání směsi v požadované kvalitě - očištění podkladu - uložení směsi dle předepsaného technologického předpisu, zhutnění vrstvy v předepsané tloušťce - zřízení vrstvy bez rozlišení šířky, pokládání vrstvy po etapách, včetně pracovních spar a spojů - úpravu napojení, ukončení podél obrubníků, dilatačních zařízení, odvodňovacích proužků, odvodňovačů, vpustí, šachet a pod. Položka nezahrnuje: - postřiky, nátěry - těsnění podél obrubníků, dilatačních zařízení, odvodňovacích proužků, odvodňovačů, vpustí, šachet a pod.
P | 69 | 574C06 | 02 | ASFALTOVÝ BETON PRO LOŽNÍ VRSTVY ACL 16+, 16S | M3 | 13.028 | 0 | 0 | OTSKP ~ 2025 | 0 | 3
PP |  |  |  | Ložná vrstva na předpolích. POZN.: Fakturace bude probíhat na základě skutečnosti. Pro fakturaci bude provedeno přesné zaměření každé asfaltové vrstvy zvlášť (včetně tloušťky) v souladu s TKP 1.
VV |  |  |  | u opěry O1 14.3*7.7 = 110,110 [A] u opěry O4 13.9*7.7 = 107,030 [B] objem (A+B)*0.06 = 13,028 [C]
TS |  |  |  | Položka zahrnuje: - dodání směsi v požadované kvalitě - očištění podkladu - uložení směsi dle předepsaného technologického předpisu, zhutnění vrstvy v předepsané tloušťce - zřízení vrstvy bez rozlišení šířky, pokládání vrstvy po etapách, včetně pracovních spar a spojů - úpravu napojení, ukončení podél obrubníků, dilatačních zařízení, odvodňovacích proužků, odvodňovačů, vpustí, šachet a pod. Položka nezahrnuje: - postřiky, nátěry - těsnění podél obrubníků, dilatačních zařízení, odvodňovacích proužků, odvodňovačů, vpustí, šachet a pod.
P | 70 | 574E06 | 01 | ASFALTOVÝ BETON PRO PODKLADNÍ VRSTVY ACP 16+, 16S | M3 | 8.769 | 0 | 0 | OTSKP ~ 2025 | 0 | 3
PP |  |  |  | Podkladní vrstva na předpolích. POZN.: Fakturace bude probíhat na základě skutečnosti. Pro fakturaci bude provedeno přesné zaměření každé asfaltové vrstvy zvlášť (včetně tloušťky) v souladu s TKP 1.
VV |  |  |  | u opěry O1 11.3*7.9 = 89,270 [A] u opěry O4 10.9*7.9 = 86,110 [B] objem (A+B)*0.05 = 8,769 [C]
TS |  |  |  | Položka zahrnuje: - dodání směsi v požadované kvalitě - očištění podkladu - uložení směsi dle předepsaného technologického předpisu, zhutnění vrstvy v předepsané tloušťce - zřízení vrstvy bez rozlišení šířky, pokládání vrstvy po etapách, včetně pracovních spar a spojů - úpravu napojení, ukončení podél obrubníků, dilatačních zařízení, odvodňovacích proužků, odvodňovačů, vpustí, šachet a pod. Položka nezahrnuje: - postřiky, nátěry - těsnění podél obrubníků, dilatačních zařízení, odvodňovacích proužků, odvodňovačů, vpustí, šachet a pod.
P | 71 | 574E06 | 02 | ASFALTOVÝ BETON PRO PODKLADNÍ VRSTVY ACP 16+, 16S | M3 | 3.732 | 0 | 0 | OTSKP ~ 2025 | 0 | 3
PP |  |  |  | Podkladní vrstva v místě nových polních sjezdů. POZN.: Fakturace bude probíhat na základě skutečnosti. Pro fakturaci bude provedeno přesné zaměření každé asfaltové vrstvy zvlášť (včetně tloušťky) v souladu s TKP 1.
VV |  |  |  | polní sjezdy 6.2*(2.3+2.0+2.0+2.3) = 53,320 [A] objem A*0.07 = 3,732 [B]
TS |  |  |  | Položka zahrnuje: - dodání směsi v požadované kvalitě - očištění podkladu - uložení směsi dle předepsaného technologického předpisu, zhutnění vrstvy v předepsané tloušťce - zřízení vrstvy bez rozlišení šířky, pokládání vrstvy po etapách, včetně pracovních spar a spojů - úpravu napojení, ukončení podél obrubníků, dilatačních zařízení, odvodňovacích proužků, odvodňovačů, vpustí, šachet a pod. Položka nezahrnuje: - postřiky, nátěry - těsnění podél obrubníků, dilatačních zařízení, odvodňovacích proužků, odvodňovačů, vpustí, šachet a pod.
P | 72 | 575C03 |  | LITÝ ASFALT MA IV (OCHRANA MOSTNÍ IZOLACE) 11 | M3 | 17.509 | 0 | 0 | OTSKP ~ 2025 | 0 | 3
PP |  |  |  | Ochrana izolace na mostě. POZN.: Fakturace bude probíhat na základě skutečnosti. Pro fakturaci bude provedeno přesné zaměření každé asfaltové vrstvy zvlášť (včetně tloušťky) v souladu s TKP 1.
VV |  |  |  | ochrana izolace na mostě 7.5*66.7 = 500,250 [A] objem A*0.035 = 17,509 [B]
TS |  |  |  | Položka zahrnuje: - dodání směsi v požadované kvalitě - očištění podkladu - uložení směsi dle předepsaného technologického předpisu, zhutnění vrstvy v předepsané tloušťce - zřízení vrstvy bez rozlišení šířky, pokládání vrstvy po etapách, včetně pracovních spar a spojů - úpravu napojení, ukončení podél obrubníků, dilatačních zařízení, odvodňovacích proužků, odvodňovačů, vpustí, šachet a pod. Položka nezahrnuje: - postřiky, nátěry - těsnění podél obrubníků, dilatačních zařízení, odvodňovacích proužků, odvodňovačů, vpustí, šachet a pod.
P | 73 | 57621 |  | POSYP KAMENIVEM DRCENÝM 5KG/M2 | M2 | 235.84 | 0 | 0 | OTSKP ~ 2025 | 0 | 3
PP |  |  |  | Posyp infiltračního postřiku na předpolích a v místě nových polních sjezdů, frakce 2/4 - 3kg/m2.
VV |  |  |  | plocha infiltračního postřiku [!572121] = 235,840 [A]
TS |  |  |  | Položka zahrnuje: - dodání kameniva předepsané kvality a zrnitosti - posyp předepsaným množstvím Položka nezahrnuje: - x
P | 74 | 576413 |  | POSYP KAMENIVEM OBALOVANÝM 4KG/M2 | M2 | 500.25 | 0 | 0 | OTSKP ~ 2025 | 0 | 3
PP |  |  |  | Posyp litého asfaltu na mostě, předobalená drť frakce 4/8 mm - 2-4 kg/m2.
VV |  |  |  | plocha litého asfaltu na mostě [!575C43] = 0,000 [A]
TS |  |  |  | Položka zahrnuje: - dodání obalovaného kameniva předepsané kvality a zrnitosti - posyp předepsaným množstvím Položka nezahrnuje: - x
SD |  | 6 |  | Úpravy povrchů, podlahy, výplně otvorů |  |  |  | 0
P | 75 | 62592 |  | ÚPRAVA POVRCHU BETONOVÝCH PLOCH A KONSTRUKCÍ - STRIÁŽ | M2 | 220.61 | 0 | 0 | OTSKP ~ 2025 | 0 | 3
PP |  |  |  | Striáž na horním povrchu říms.
VV |  |  |  | horní povrch říms 1.3*(85.2+84.5) = 220,610 [A]
TS |  |  |  | Položka zahrnuje: - provedení předepsané úpravy Položka nezahrnuje: - x
P | 76 | 626111 |  | REPROFILACE PODHLEDŮ, SVISLÝCH PLOCH SANAČNÍ MALTOU JEDNOVRST TL 10MM | M2 | 67.351 | 0 | 0 | OTSKP ~ 2025 | 0 | 3
PP |  |  |  | S inhibitorem koroze, odhad: 5% plochy NK, 10% plochy SS.
VV |  |  |  | 5% plochy sanace NK 0.05*[!F004] = 53,028 [A] 10% plochy sanace SS 0.10*[!F005] = 14,323 [B] celkové množství = 67,351
TS |  |  |  | Položka zahrnuje: - dodávku veškerého materiálu potřebného pro předepsanou úpravu v předepsané kvalitě - nutné vyspravení podkladu, případně zatření spar zdiva - položení vrstvy v předepsané tloušťce - potřebná lešení a podpěrné konstrukce Položka nezahrnuje: - x
P | 77 | 626113 |  | REPROFILACE PODHLEDŮ, SVISLÝCH PLOCH SANAČNÍ MALTOU JEDNOVRST TL 30MM | M2 | 35.534 | 0 | 0 | OTSKP ~ 2025 | 0 | 3
PP |  |  |  | S inhibitorem koroze, odhad: 2% plochy NK, 10% plochy SS.
VV |  |  |  | 2% plochy sanace NK 0.02*[!F004] = 21,211 [A] 10% plochy sanace SS 0.10*[!F005] = 14,323 [B] celkové množství = 35,534
TS |  |  |  | Položka zahrnuje: - dodávku veškerého materiálu potřebného pro předepsanou úpravu v předepsané kvalitě - nutné vyspravení podkladu, případně zatření spar zdiva - položení vrstvy v předepsané tloušťce - potřebná lešení a podpěrné konstrukce Položka nezahrnuje: - x
P | 78 | 62631 |  | SPOJOVACÍ MŮSTEK MEZI STARÝM A NOVÝM BETONEM | M2 | 1993.045 | 0 | 0 | OTSKP ~ 2025 | 0 | 3
PP |  |  |  | Spojovací můstek mezi nosníky a novou spřaženou deskou a spojovací můstek pod sanacemi konstrukcí.
VV |  |  |  | horní povrch nosníků [!F003] = 789,254 [A] plocha sanace NK [!F004] = 1060,561 [B] plocha sanace SS [!F005] = 143,230 [C] celkové množství = 1993,045
TS |  |  |  | Položka zahrnuje: - dodávku veškerého materiálu potřebného pro předepsanou úpravu v předepsané kvalitě - nutné vyspravení podkladu, případně zatření spar zdiva - položení vrstvy v předepsané tloušťce - potřebná lešení a podpěrné konstrukce Položka nezahrnuje: - x
P | 79 | 62641 |  | SJEDNOCUJÍCÍ STĚRKA JEMNOU MALTOU TL CCA 2MM | M2 | 1203.791 | 0 | 0 | OTSKP ~ 2025 | 0 | 3
PP |  |  |  | Hydrofobní, protikarbonatační s barevným odstínem - 100% sanovaných ploch.
VV |  |  |  | plocha sanace NK [!F004] = 1060,561 [A] plocha sanace SS [!F005] = 143,230 [B] celkové množství = 1203,791
TS |  |  |  | Položka zahrnuje: - dodávku veškerého materiálu potřebného pro předepsanou úpravu v předepsané kvalitě - nutné vyspravení podkladu, případně zatření spar zdiva - položení vrstvy v předepsané tloušťce - potřebná lešení a podpěrné konstrukce Položka nezahrnuje: - x
P | 80 | 62652 |  | OCHRANA VÝZTUŽE PŘI NEDOSTATEČNÉM KRYTÍ | M2 | 3.93 | 0 | 0 | OTSKP ~ 2025 | 0 | 3
PP |  |  |  | Pasivace obnažené výztuže (odhad 10% z plochy reprofilace ŽB do 30 mm + 1% z plochy dříků pilířů).
VV |  |  |  | reprofilace NK do 30 mm 0.02*[!F004] = 21,211 [A] reprofilace SS do 30 mm 0.10*[!F005] = 14,323 [B] plocha dříků pilířů 6*3.14*0.5*0.5*8.0 = 37,680 [C] celkové množství 0.10*(A+B)+0.01*C = 3,930 [D]
TS |  |  |  | Položka zahrnuje: - dodávku veškerého materiálu potřebného pro předepsanou úpravu v předepsané kvalitě - položení vrstvy v předepsané tloušťce - potřebná lešení a podpěrné konstrukce Položka nezahrnuje: - x
P | 81 | 62661 |  | INJEKTÁŽ TRHLIN UZAVÍRACÍ | M | 20 | 0 | 0 | OTSKP ~ 2025 | 0 | 3
PP |  |  |  | Injektáž trhlin na NK, křídlech a stativu pilířů. Odhad.
VV |  |  |  | odhad 20 = 20,000 [A]
TS |  |  |  | Položka zahrnuje: - dodávku veškerého materiálu potřebného pro předepsanou úpravu v předepsané kvalitě - vyčištění trhliny - provedení vlastní injektáže - potřebná lešení a podpěrné konstrukce Položka nezahrnuje: - x
P | 82 | 62845 |  | SPÁROVÁNÍ STÁVAJÍCÍCH DLAŽEB CEMENT MALTOU | M2 | 306.22 | 0 | 0 | OTSKP ~ 2025 | 0 | 3
PP |  |  |  | Přespárování stávajících dlažeb pod mostem.
VV |  |  |  | dlažba u O1 12.5*12.2 = 152,500 [A] dlažba u O4 12.6*12.2 = 153,720 [B] celkové množství = 306,220
TS |  |  |  | Položka zahrnuje: - dodávku veškerého materiálu potřebného pro předepsanou úpravu v předepsané kvalitě - vyčištění spar (vyškrábání), vypláchnutí spar vodou, očištění povrchu - spárování - odklizení suti a přebytečného materiálu - potřebná lešení Položka nezahrnuje: - x
SD |  | 7 |  | Přidružená stavební výroba |  |  |  | 0
P | 83 | 711111 |  | IZOLACE BĚŽNÝCH KONSTRUKCÍ PROTI ZEMNÍ VLHKOSTI ASFALTOVÝMI NÁTĚRY | M2 | 128.4 | 0 | 0 | OTSKP ~ 2025 | 0 | 3
PP |  |  |  | ALP+2xALN na stávajících křídlech.
VV |  |  |  | křídla u opěry O1 (1.0+3.0)*(8.2+7.8) = 64,000 [A] křídla u opěry O4 (1.0+3.0)*(8.3+7.8) = 64,400 [B] celkové množství = 128,400
TS |  |  |  | Položka zahrnuje: - dodání předepsaného izolačního materiálu - očištění a ošetření podkladu, zadávací dokumentace může zahrnout i případné vyspravení - zřízení izolace jako kompletního povlaku, případně komplet. soustavy nebo systému podle příslušného technolog. předpisu - zřízení izolace i jednotlivých vrstev po etapách, včetně pracovních spár a spojů - úprava u okrajů, rohů, hran, dilatačních i pracovních spojů, kotev, obrubníků, dilatačních zařízení, odvodnění, otvorů, neizolovaných míst a pod. - zajištění odvodnění povrchu izolace, včetně odvodnění nejnižších míst, pokud dokumentace pro zadání stavby nestanoví jinak - ochrana izolace do doby zřízení definitivní ochranné vrstvy nebo konstrukce - úprava, očištění a ošetření prostoru kolem izolace - provedení požadovaných zkoušek Položka nezahrnuje: - ochranné vrstvy, např. geotextilii
P | 84 | 711112 |  | IZOLACE BĚŽNÝCH KONSTRUKCÍ PROTI ZEMNÍ VLHKOSTI ASFALTOVÝMI PÁSY | M2 | 92.4 | 0 | 0 | OTSKP ~ 2025 | 0 | 3
PP |  |  |  | Izolace rubu opěr.
VV |  |  |  | opěra O1 4.4*10.5 = 46,200 [A] opěra O4 4.4*10.5 = 46,200 [B] celkové množství = 92,400
TS |  |  |  | Položka zahrnuje: - dodání předepsaného izolačního materiálu - očištění a ošetření podkladu, zadávací dokumentace může zahrnout i případné vyspravení - zřízení izolace jako kompletního povlaku, případně komplet. soustavy nebo systému podle příslušného technolog. předpisu - zřízení izolace i jednotlivých vrstev po etapách, včetně pracovních spár a spojů - úprava u okrajů, rohů, hran, dilatačních i pracovních spojů, kotev, obrubníků, dilatačních zařízení, odvodnění, otvorů, neizolovaných míst a pod. - zajištění odvodnění povrchu izolace, včetně odvodnění nejnižších míst, pokud dokumentace pro zadání stavby nestanoví jinak - ochrana izolace do doby zřízení definitivní ochranné vrstvy nebo konstrukce - úprava, očištění a ošetření prostoru kolem izolace - provedení požadovaných zkoušek Položka nezahrnuje: - ochranné vrstvy, např. geotextilii
P | 85 | 711442 |  | IZOLACE MOSTOVEK CELOPLOŠNÁ ASFALTOVÝMI PÁSY S PEČETÍCÍ VRSTVOU | M2 | 811.725 | 0 | 0 | OTSKP ~ 2025 | 0 | 3
PP |  |  |  | Izolace mostovky.
VV |  |  |  | plocha izolace 11.85*68.5 = 811,725 [A]
TS |  |  |  | Položka zahrnuje: - izolace rámových konstrukcí (mosty, propusty, kolektory) - dodání předepsaného izolačního materiálu - očištění a ošetření podkladu, zadávací dokumentace může zahrnout i případné vyspravení - zřízení izolace jako kompletního povlaku, případně komplet. soustavy nebo systému podle příslušného technolog. předpisu - zřízení izolace i jednotlivých vrstev po etapách, včetně pracovních spár a spojů - úprava u okrajů, rohů, hran, dilatačních i pracovních spojů, kotev, obrubníků, dilatačních zařízení, odvodnění, otvorů, neizolovaných míst a pod. - zajištění odvodnění povrchu izolace, včetně odvodnění nejnižších míst, pokud dokumentace pro zadání stavby nestanoví jinak - ochrana izolace do doby zřízení definitivní ochranné vrstvy nebo konstrukce - úprava, očištění a ošetření prostoru kolem izolace - provedení požadovaných zkoušek Položka nezahrnuje: - ochranné vrstvy, např. litý asfalt, asfaltový beton
P | 86 | 711502 |  | OCHRANA IZOLACE NA POVRCHU ASFALTOVÝMI PÁSY | M2 | 342.5 | 0 | 0 | OTSKP ~ 2025 | 0 | 3
PP |  |  |  | Ochrana izolace pod římsou.
VV |  |  |  | plocha ochrany 2*2.5*68.5 = 342,500 [A]
TS |  |  |  | Položka zahrnuje: - dodání předepsaného ochranného materiálu - zřízení ochrany izolace Položka nezahrnuje: - x
P | 87 | 711509 |  | OCHRANA IZOLACE NA POVRCHU TEXTILIÍ | M2 | 220.8 | 0 | 0 | OTSKP ~ 2025 | 0 | 3
PP |  |  |  | Ochrana izolace na rubu opěry a křídel - geotextilie min. 700 g/m2.
VV |  |  |  | izolace křídel [!711111] = 128,400 [A] izolace opěr [!711112] = 92,400 [B] celkové množství = 220,800
TS |  |  |  | Položka zahrnuje: - dodání předepsaného ochranného materiálu - zřízení ochrany izolace Položka nezahrnuje: - x
P | 88 | 78382 |  | NÁTĚRY BETON KONSTR TYP S2 (OS-B) | M2 | 80.04 | 0 | 0 | OTSKP ~ 2025 | 0 | 3
PP |  |  |  | Ochranný nátěr NK.
VV |  |  |  | plocha nátěru 2*0.60*66.7 = 80,040 [A]
TS |  |  |  | Položka zahrnuje: - kompletní povlaky (i různobarevné) - úprava podkladu (odmaštění, odstranění starých nátěrů a nečistot) a jeho vyspravení - provedení nátěru předepsaným postupem a splnění všech požadavků daných technologickým předpisem Položka nezahrnuje: - x
P | 89 | 78383 |  | NÁTĚRY BETON KONSTR TYP S4 (OS-C) | M2 | 50.91 | 0 | 0 | OTSKP ~ 2025 | 0 | 3
PP |  |  |  | Ochranný nátěr římsy (část).
VV |  |  |  | plcoha nátěru 0.3*(85.2+84.5) = 50,910 [A]
TS |  |  |  | Položka zahrnuje: - kompletní povlaky (i různobarevné) - úprava podkladu (odmaštění, odstranění starých nátěrů a nečistot) a jeho vyspravení - provedení nátěru předepsaným postupem a splnění všech požadavků daných technologickým předpisem Položka nezahrnuje: - x
SD |  | 8 |  | Potrubí |  |  |  | 0
P | 90 | 87426 |  | POTRUBÍ Z TRUB PLAST ODPAD DN DO 80MM | M | 27 | 0 | 0 | OTSKP ~ 2025 | 0 | 3
PP |  |  |  | Žlábek u úložných prahů opěr - 1/2 tr. PE DN 75/4,3mm.
VV |  |  |  | délka žlábku 2*13.5 = 27,000 [A]
TS |  |  |  | Položka zahrnuje: - výrobní dokumentaci (včetně technologického předpisu) - dodání veškerého trubního a pomocného materiálu (trouby, trubky, tvarovky, spojovací a těsnící materiál a pod.), podpěrných, závěsných a upevňovacích prvků, včetně potřebných úprav - úprava a příprava podkladu a podpěr, očištění a ošetření podkladu a podpěr - zřízení plně funkčního potrubí, kompletní soustavy, podle příslušného technologického předpisu (bez ohledu na sklon) - zřízení potrubí i jednotlivých částí po etapách, včetně pracovních spar a spojů, pracovního zaslepení konců a pod. - úprava prostupů, průchodů šachtami a komorami, okolí podpěr a vyústění, zaústění, napojení, vyvedení a upevnění odpad. výustí - ochrana potrubí nátěrem (vč. úpravy povrchu), případně izolací, nejsou-li tyto práce předmětem jiné položky - úprava, očištění a ošetření prostoru kolem potrubí - položky platí pro práce prováděné v prostoru zapaženém i nezapaženém a i v kolektorech, chráničkách - položky zahrnují i práce spojené s nutnými obtoky, převáděním a čerpáním vody Položka nezahrnuje: - tlakové zkoušky ani proplach a dezinfekci
P | 91 | 87434 |  | POTRUBÍ Z TRUB PLASTOVÝCH ODPADNÍCH DN DO 200MM | M | 112.5 | 0 | 0 | OTSKP ~ 2025 | 0 | 3
PP |  |  |  | Napojení podélného svodu do vsakovací jímky a bezpečnostní přepad.
VV |  |  |  | u opěry O1 21.5+16.0+19.0+16.0 = 72,500 [A] u opěry O4 19.5+18.5+2.0 = 40,000 [B] celkové množství = 112,500
TS |  |  |  | Položka zahrnuje: - výrobní dokumentaci (včetně technologického předpisu) - dodání veškerého trubního a pomocného materiálu (trouby, trubky, tvarovky, spojovací a těsnící materiál a pod.), podpěrných, závěsných a upevňovacích prvků, včetně potřebných úprav - úprava a příprava podkladu a podpěr, očištění a ošetření podkladu a podpěr - zřízení plně funkčního potrubí, kompletní soustavy, podle příslušného technologického předpisu (bez ohledu na sklon) - zřízení potrubí i jednotlivých částí po etapách, včetně pracovních spar a spojů, pracovního zaslepení konců a pod. - úprava prostupů, průchodů šachtami a komorami, okolí podpěr a vyústění, zaústění, napojení, vyvedení a upevnění odpad. výustí - ochrana potrubí nátěrem (vč. úpravy povrchu), případně izolací, nejsou-li tyto práce předmětem jiné položky - úprava, očištění a ošetření prostoru kolem potrubí - položky platí pro práce prováděné v prostoru zapaženém i nezapaženém a i v kolektorech, chráničkách - položky zahrnují i práce spojené s nutnými obtoky, převáděním a čerpáním vody Položka nezahrnuje: - tlakové zkoušky ani proplach a dezinfekci
P | 92 | 875342 |  | POTRUBÍ DREN Z TRUB PLAST DN DO 200MM DĚROVANÝCH | M | 21 | 0 | 0 | OTSKP ~ 2025 | 0 | 3
PP |  |  |  | Rubová drenáž z HDPE DN 160.
VV |  |  |  | délka drenáže 2*10.5 = 21,000 [A]
TS |  |  |  | Položka zahrnuje: - výrobní dokumentaci (včetně technologického předpisu) - dodání veškerého trubního a pomocného materiálu (trouby, trubky, tvarovky, spojovací a těsnící materiál a pod.), podpěrných, závěsných a upevňovacích prvků, včetně potřebných úprav - úprava a příprava podkladu a podpěr, očištění a ošetření podkladu a podpěr - zřízení plně funkčního potrubí, kompletní soustavy, podle příslušného technologického předpisu (bez ohledu na sklon) - zřízení potrubí i jednotlivých částí po etapách, včetně pracovních spar a spojů, pracovního zaslepení konců a pod. - úprava prostupů, průchodů šachtami a komorami, okolí podpěr a vyústění, zaústění, napojení, vyvedení a upevnění odpad. výustí - ochrana potrubí nátěrem (vč. úpravy povrchu), případně izolací, nejsou-li tyto práce předmětem jiné položky - úprava, očištění a ošetření prostoru kolem potrubí - položky platí pro práce prováděné v prostoru zapaženém i nezapaženém a i v kolektorech, chráničkách - položky zahrnují i práce spojené s nutnými obtoky, převáděním a čerpáním vody Položka nezahrnuje: - x
P | 93 | 87627 |  | CHRÁNIČKY Z TRUB PLASTOVÝCH DN DO 100MM | M | 379.4 | 0 | 0 | OTSKP ~ 2025 | 0 | 3
PP |  |  |  | Chráničky v římse, vč. zatahovacích šachet.
VV |  |  |  | celkové množství 2*(95.2+94.5) = 379,400 [A]
TS |  |  |  | Položka zahrnuje: - výrobní dokumentaci (včetně technologického předpisu) - dodání veškerého trubního a pomocného materiálu (trouby, trubky, tvarovky, spojovací a těsnící materiál a pod.), podpěrných, závěsných a upevňovacích prvků, včetně potřebných úprav - úprava a příprava podkladu a podpěr, očištění a ošetření podkladu a podpěr - zřízení plně funkčního potrubí, kompletní soustavy, podle příslušného technologického předpisu (bez ohledu na sklon) - zřízení potrubí i jednotlivých částí po etapách, včetně pracovních spar a spojů, pracovního zaslepení konců a pod. - úprava prostupů, průchodů šachtami a komorami, okolí podpěr a vyústění, zaústění, napojení, vyvedení a upevnění odpad. výustí - ochrana potrubí nátěrem (vč. úpravy povrchu), případně izolací, nejsou-li tyto práce předmětem jiné položky - úprava, očištění a ošetření prostoru kolem potrubí - včetně případně předepsaného utěsnění konců chrániček - položky platí pro práce prováděné v prostoru zapaženém i nezapaženém a i v kolektorech, chráničkách Položka nezahrnuje: - x
P | 94 | 87634 |  | CHRÁNIČKY Z TRUB PLASTOVÝCH DN DO 200MM | M | 5 | 0 | 0 | OTSKP ~ 2025 | 0 | 3
PP |  |  |  | Vyústění rubové drenáže skrz opěru.
VV |  |  |  | délka vyústění 2*2.5 = 5,000 [A]
TS |  |  |  | Položka zahrnuje: - výrobní dokumentaci (včetně technologického předpisu) - dodání veškerého trubního a pomocného materiálu (trouby, trubky, tvarovky, spojovací a těsnící materiál a pod.), podpěrných, závěsných a upevňovacích prvků, včetně potřebných úprav - úprava a příprava podkladu a podpěr, očištění a ošetření podkladu a podpěr - zřízení plně funkčního potrubí, kompletní soustavy, podle příslušného technologického předpisu (bez ohledu na sklon) - zřízení potrubí i jednotlivých částí po etapách, včetně pracovních spar a spojů, pracovního zaslepení konců a pod. - úprava prostupů, průchodů šachtami a komorami, okolí podpěr a vyústění, zaústění, napojení, vyvedení a upevnění odpad. výustí - ochrana potrubí nátěrem (vč. úpravy povrchu), případně izolací, nejsou-li tyto práce předmětem jiné položky - úprava, očištění a ošetření prostoru kolem potrubí - včetně případně předepsaného utěsnění konců chrániček - položky platí pro práce prováděné v prostoru zapaženém i nezapaženém a i v kolektorech, chráničkách Položka nezahrnuje: - x
P | 95 | 87644 |  | CHRÁNIČKY Z TRUB PLASTOVÝCH DN DO 250MM | M | 5 | 0 | 0 | OTSKP ~ 2025 | 0 | 3
PP |  |  |  | Chráničky pro vyústění rubové drenáže vč. navařeného límce.
VV |  |  |  | délka chrániček 2*2.5 = 5,000 [A]
TS |  |  |  | Položka zahrnuje: - výrobní dokumentaci (včetně technologického předpisu) - dodání veškerého trubního a pomocného materiálu (trouby, trubky, tvarovky, spojovací a těsnící materiál a pod.), podpěrných, závěsných a upevňovacích prvků, včetně potřebných úprav - úprava a příprava podkladu a podpěr, očištění a ošetření podkladu a podpěr - zřízení plně funkčního potrubí, kompletní soustavy, podle příslušného technologického předpisu (bez ohledu na sklon) - zřízení potrubí i jednotlivých částí po etapách, včetně pracovních spar a spojů, pracovního zaslepení konců a pod. - úprava prostupů, průchodů šachtami a komorami, okolí podpěr a vyústění, zaústění, napojení, vyvedení a upevnění odpad. výustí - ochrana potrubí nátěrem (vč. úpravy povrchu), případně izolací, nejsou-li tyto práce předmětem jiné položky - úprava, očištění a ošetření prostoru kolem potrubí - včetně případně předepsaného utěsnění konců chrániček - položky platí pro práce prováděné v prostoru zapaženém i nezapaženém a i v kolektorech, chráničkách Položka nezahrnuje: - x
P | 96 | 87645 |  | CHRÁNIČKY Z TRUB PLASTOVÝCH DN DO 300MM | M | 10 | 0 | 0 | OTSKP ~ 2025 | 0 | 3
PP |  |  |  | Prostup podélného svodu odvodnění opěrou.
VV |  |  |  | délka prostupu 4*2.5 = 10,000 [A]
TS |  |  |  | Položka zahrnuje: - výrobní dokumentaci (včetně technologického předpisu) - dodání veškerého trubního a pomocného materiálu (trouby, trubky, tvarovky, spojovací a těsnící materiál a pod.), podpěrných, závěsných a upevňovacích prvků, včetně potřebných úprav - úprava a příprava podkladu a podpěr, očištění a ošetření podkladu a podpěr - zřízení plně funkčního potrubí, kompletní soustavy, podle příslušného technologického předpisu (bez ohledu na sklon) - zřízení potrubí i jednotlivých částí po etapách, včetně pracovních spar a spojů, pracovního zaslepení konců a pod. - úprava prostupů, průchodů šachtami a komorami, okolí podpěr a vyústění, zaústění, napojení, vyvedení a upevnění odpad. výustí - ochrana potrubí nátěrem (vč. úpravy povrchu), případně izolací, nejsou-li tyto práce předmětem jiné položky - úprava, očištění a ošetření prostoru kolem potrubí - včetně případně předepsaného utěsnění konců chrániček - položky platí pro práce prováděné v prostoru zapaženém i nezapaženém a i v kolektorech, chráničkách Položka nezahrnuje: - x
P | 97 | 87914 |  | POTRUBÍ ODPADNÍ MOSTNÍCH OBJEKTŮ Z PLAST TRUB DN DO 200 MM | M | 112.4 | 0 | 0 | OTSKP ~ 2025 | 0 | 3
PP |  |  |  | Podélný svod odvodnění - TR DN 200 mm, materiál odolávající UV záření, vč. závěsných a upevňovacích prvů z korozivzdorné oceli, vč. čistících dílců a kompenzátorů.
VV |  |  |  | délka svodů 2*41.0+2*15.2 = 112,400 [A]
TS |  |  |  | Položka zahrnuje: - výrobní dokumentaci (včetně technologického předpisu) - dodání veškerého instalačního a pomocného materiálu (trouby, trubky, armatury, tvarové kusy, spojovací a těsnící materiál a pod.), podpěrných, závěsných, upevňovacích prvků, včetně potřebných úprav - zednické výpomoci, jako je vysekávání kapes a rýh, jejich vyplnění a začištění - úprava podkladu a osazení podpěr, osazení a očištění podkladu a podpěr - zřízení plně funkční instalace, kompletní soustavy, podle příslušného technologického předpisu - zřízení instalace i jednotlivých částí po etapách, včetně pracovních spar a spojů - úprava a příprava prostupů, okolí podpěr, zaústění a napojení a upevnění odpadních výustek - ochrana potrubí nátěrem, včetně úpravy povrchu, případně izolací - úprava, očištění a ošetření prostoru kolem instalace - provedení požadovaných zkoušek vodotěsnosti Položka nezahrnuje: - x
P | 98 | 89419 |  | ŠACHTY KANALIZAČ Z BETON DÍLCŮ NA POTRUBÍ DN PŘES 1600MM | KUS | 3 | 0 | 0 | OTSKP ~ 2025 | 0 | 3
PP |  |  |  | Kompletní konstrukce vsakovací jímky (bez výplně).
VV |  |  |  | počet šachet 3 = 3,000 [A]
TS |  |  |  | Položka zahrnuje: - poklopy s rámem, mříže s rámem, stupadla, žebříky, stropy z bet. dílců a pod. - předepsané betonové skruže, prefabrikované nebo monolitické betonové dno - dodání dílce požadovaného tvaru a vlastností, jeho skladování, doprava a osazení do definitivní polohy, včetně komplexní technologie výroby a montáže dílců, ošetření a ochrana dílců, - u dílců železobetonových a předpjatých veškerá výztuž, případně i tuhé kovové prvky a závěsná oka, - úpravy a zařízení pro uložení a transport dílce, - veškeré požadované úpravy dílců, včetně doplňkových konstrukcí a vybavení, - sestavení dílce na stavbě včetně montážních zařízení, plošin a prahů a pod., - výplň, těsnění a tmelení spár a spojů, - očištění a ošetření úložných ploch, - zednické výpomoce pro montáž dílců, - označení dílce výrobním štítkem nebo jiným způsobem, - úpravy dílce pro dodržení požadované přesnosti jeho osazení, včetně případných měření, - veškerá zařízení pro zajištění stability v každém okamžiku - předepsané podkladní konstrukce Položka nezahrnuje: - x
SD |  | 9 |  | Ostatní konstrukce a práce |  |  |  | 0
P | 99 | 9112B1 |  | ZÁBRADLÍ MOSTNÍ SE SVISLOU VÝPLNÍ - DODÁVKA A MONTÁŽ | M | 169.7 | 0 | 0 | OTSKP ~ 2025 | 0 | 3
PP |  |  |  | Nové zábradlí na mostě.
VV |  |  |  | délka zábradlí 85.2+84.5 = 169,700 [A]
TS |  |  |  | Položka zahrnuje: - kompletní dodávku všech dílů zábradlí včetně předepsané povrchové úpravy - montáž a osazení zábradlí včetně kotvení dle zadávací dokumentace, t.j. kotevní desky, případné nivelační hmoty pod kotevní desky, kotvy a spojovací materiál, vrty a zálivku Položka nezahrnuje: - x
P | 100 | 9112B3 |  | ZÁBRADLÍ MOSTNÍ SE SVISLOU VÝPLNÍ - DEMONTÁŽ S PŘESUNEM | M | 169.7 | 0 | 0 | OTSKP ~ 2025 | 0 | 3
PP |  |  |  | Odstranění stávajícího mostního zábradlí. Vč. likvidace.
VV |  |  |  | délka zábradlí 85.2+84.5 = 169,700 [A]
TS |  |  |  | Položka zahrnuje: - demontáž a odstranění zařízení - jeho odvoz na předepsané místo Položka nezahrnuje: - x
P | 101 | 9113B1 |  | SVODIDLO OCEL SILNIČ JEDNOSTR, ÚROVEŇ ZADRŽ H1 -DODÁVKA A MONTÁŽ | M | 124.1 | 0 | 0 | OTSKP ~ 2025 | 0 | 3
PP |  |  |  | Nové svodidlo na předpolích.
VV |  |  |  | u opěry O1 37.0+42.1 = 79,100 [A] u opěry O4 10.0+35.0 = 45,000 [B] celkové množství = 124,100
TS |  |  |  | Položka zahrnuje: - kompletní dodávku všech dílů certifikovaného ocelového svodidla s předepsanou povrchovou úpravou včetně spojovacích prvků - montáž a osazení svodidla, osazení sloupků zaberaněním nebo osazením do betonových bloků (včetně betonových bloků a nutných zemních prací) - výškové náběhy, ukončení zapuštěním do betonových bloků (včetně betonového bloku a nutných zemních prací) nebo koncovkou - přechod na jiný typ svodidla nebo přes mostní závěr - ochranu proti bludným proudům a vývody pro jejich měření Položka nezahrnuje: - odrazky nebo retroreflexní fólie Způsob měření: - vykazuje se délka svodidla v předepsané výšce, délka náběhů se nezapočítává
P | 102 | 9113B3 |  | SVODIDLO OCEL SILNIČ JEDNOSTR, ÚROVEŇ ZADRŽ H1 - DEMONTÁŽ S PŘESUNEM | M | 10 | 0 | 0 | OTSKP ~ 2025 | 0 | 3
PP |  |  |  | Stávající svodidlo na předpolích. Vč. likvidace.
VV |  |  |  | u opěry O4 10.0 = 10,000 [A]
TS |  |  |  | Položka zahrnuje: - demontáž a odstranění zařízení - jeho odvoz na předepsané místo Položka nezahrnuje: - x Způsob měření: - vykazuje se délka svodidla v základní výšce, délka náběhů se nezapočítává
P | 103 | 9113C3 |  | SVODIDLO OCEL SILNIČ JEDNOSTR, ÚROVEŇ ZADRŽ H2 - DEMONTÁŽ S PŘESUNEM | M | 124.2 | 0 | 0 | OTSKP ~ 2025 | 0 | 3
PP |  |  |  | Stávající svodidlo pod mostem. Vč. likvidace.
VV |  |  |  | demontáž svodidla 2*(34.0+14.1+14.0) = 124,200 [A]
TS |  |  |  | Položka zahrnuje: - demontáž a odstranění zařízení - jeho odvoz na předepsané místo Položka nezahrnuje: - x Způsob měření: - vykazuje se délka svodidla v základní výšce, délka náběhů se nezapočítává
P | 104 | 9115C1 |  | SVODIDLO OCEL MOSTNÍ JEDNOSTR, ÚROVEŇ ZADRŽ H2 - DODÁVKA A MONTÁŽ | M | 169.7 | 0 | 0 | OTSKP ~ 2025 | 0 | 3
PP |  |  |  | Nové svodidlo na mostě.
VV |  |  |  | délka svodidla na mostě 85.2+84.5 = 169,700 [A]
TS |  |  |  | Položka zahrnuje: - kompletní dodávku všech dílů certifikovaného ocelového svodidla s předepsanou povrchovou úpravou včetně spojovacích a dilatačních prvků - montáž a osazení svodidla, včetně kotvení dle zadávací dokumentace, t.j. kotevní desky, případné nivelační hmoty pod kotevní desky, kotvy a spojovací materiál, vrty a zálivku - přechod na jiný typ svodidla nebo přes mostní závěr - ochranu proti bludným proudům a vývody pro jejich měření Položka nezahrnuje: - odrazky nebo retroreflexní fólie Způsob měření: - vykazuje se délka svodidla v předepsané výšce, délka náběhů se nezapočítává
P | 105 | 9115C3 |  | SVODIDLO OCEL MOSTNÍ JEDNOSTR, ÚROVEŇ ZADRŽ H2 - DEMONTÁŽ S PŘESUNEM | M | 169.7 | 0 | 0 | OTSKP ~ 2025 | 0 | 3
PP |  |  |  | Stávající svodidlo na mostě. Vč. likvidace.
VV |  |  |  | délka svodidla na mostě 85.2+84.5 = 169,700 [A]
TS |  |  |  | Položka zahrnuje: - demontáž a odstranění zařízení - jeho odvoz na předepsané místo Položka nezahrnuje: - x Způsob měření: - vykazuje se délka svodidla v základní výšce, délka náběhů se nezapočítává
P | 106 | 911EC1 |  | SVODIDLO BETON, ÚROVEŇ ZADRŽ H2 VÝŠ 1,1M - DODÁVKA A MONTÁŽ | M | 124.2 | 0 | 0 | OTSKP ~ 2025 | 0 | 3
PP |  |  |  | Betonová svodidla pod mostem - dočasná poloha.
VV |  |  |  | délka nového svodidla 2*(34.0+14.1+14.0) = 124,200 [A]
TS |  |  |  | Položka zahrnuje: - kompletní dodávku všech dílů betonového svodidla včetně spojovacích prvků - osazení svodidla - přechod na jiný typ svodidla nebo přes mostní závěr Položka nezahrnuje: - odrazky nebo retroreflexní fólie - podkladní vrstvu Způsob měření: - vykazuje se délka svodidla v předepsané výšce, délka náběhů se nezapočítává
P | 107 | 911EC8 | R | SVODIDLO BETON, ÚROVEŇ ZADRŽ H2 VÝŠ 1,1M - POSUN | M | 124.2 | 0 | 0 | OTSKP ~ 2025 | 0 | 3
PP |  |  |  | Betonová svodidla pod mostem - posun do finální polohy.
VV |  |  |  | délka nového svodidla 2*(34.0+14.1+14.0) = 124,200 [A]
TS |  |  |  | položka zahrnuje: - demontáž zařízení - posun do předepsané polohy - montáž a osazení v předepsané poloze - nutnou opravu poškozených částí - případnou náhradu zničených částí
P | 108 | 91345 |  | NIVELAČNÍ ZNAČKY KOVOVÉ | KUS | 16 | 0 | 0 | OTSKP ~ 2025 | 0 | 3
PP |  |  |  | Hřebové nivelační značky na římse.
VV |  |  |  | celkové množství 2*8 = 16,000 [A]
TS |  |  |  | Položka zahrnuje: - dodání a osazení nivelační značky včetně nutných zemních prací - vnitrostaveništní a mimostaveništní dopravu Položka nezahrnuje: - x
P | 109 | 91355 |  | EVIDENČNÍ ČÍSLO MOSTU | KUS | 2 | 0 | 0 | OTSKP ~ 2025 | 0 | 3
PP |  |  |  | Evidenční číslo mostu podle TKP kap. 14.
VV |  |  |  | celkové množství 2 = 2,000 [A]
TS |  |  |  | Položka zahrnuje: - štítek s evidenčním číslem mostu - sloupek dopravní značky včetně osazení a nutných zemních prací a zabetonování Položka nezahrnuje: - x
P | 110 | 914121 |  | DOPRAVNÍ ZNAČKY ZÁKLADNÍ VELIKOSTI OCELOVÉ TŘ RA1- DODÁVKA A MONTÁŽ | KUS | 2 | 0 | 0 | OTSKP ~ 2025 | 0 | 3
PP |  |  |  | Dopravní značka B13.
VV |  |  |  | celkové množství 2 = 2,000 [A]
TS |  |  |  | Položka zahrnuje: - dodávku a montáž značek v požadovaném provedení Položka nezahrnuje: - x
P | 111 | 915221 |  | VODOR DOPRAV ZNAČ PLASTEM STRUKTURÁLNÍ NEHLUČNÉ - DOD A POKLÁDKA | M2 | 12.837 | 0 | 0 | OTSKP ~ 2025 | 0 | 3
PP |  |  |  | Vodorovné dopravní značení v rozsahu úprav - 1 x střední dělící čára.
VV |  |  |  | délka úprav 102.7 = 102,700 [A] plocha VDZ 0.125*A = 12,837 [B]
TS |  |  |  | Položka zahrnuje: - dodání a pokládku nátěrového materiálu - předznačení a reflexní úpravu Položka nezahrnuje: - x Způsob měření: - měří se pouze natíraná plocha
P | 112 | 915231 |  | VODOR DOPRAV ZNAČ PLASTEM PROFIL ZVUČÍCÍ - DOD A POKLÁDKA | M2 | 51.35 | 0 | 0 | OTSKP ~ 2025 | 0 | 3
PP |  |  |  | Vodorovné dopravní značení v rozsahu úprav - 2 x vodící proužek.
VV |  |  |  | délka úprav 102.7 = 102,700 [A] plocha VDZ 2*0.25*A = 51,350 [B]
TS |  |  |  | Položka zahrnuje: - dodání a pokládku nátěrového materiálu - předznačení a reflexní úpravu Položka nezahrnuje: - x Způsob měření: - měří se pouze natíraná plocha
P | 113 | 917223 |  | SILNIČNÍ A CHODNÍKOVÉ OBRUBY Z BETONOVÝCH OBRUBNÍKŮ ŠÍŘ 100MM | M | 140.1 | 0 | 0 | OTSKP ~ 2025 | 0 | 3
PP |  |  |  | Obrubníky 100/250 mm.
VV |  |  |  | u opěry O1 3.0+2.8+3.7+3.1+26.0*1.2 = 43,800 [A] u opěry O4 2.2+32.0*1.2+2.5+31.0*1.2 = 80,300 [B] u polních sjezdů 2*8.0 = 16,000 [C] celkové množství = 140,100
TS |  |  |  | Položka zahrnuje: - dodání a pokládku betonových obrubníků o rozměrech předepsaných zadávací dokumentací - betonové lože i boční betonovou opěrku Položka nezahrnuje: - x
P | 114 | 917224 |  | SILNIČNÍ A CHODNÍKOVÉ OBRUBY Z BETONOVÝCH OBRUBNÍKŮ ŠÍŘ 150MM | M | 20 | 0 | 0 | OTSKP ~ 2025 | 0 | 3
PP |  |  |  | Obrubníky 150/300 mm.
VV |  |  |  | u zádlažeb 4*5.0 = 20,000 [A]
TS |  |  |  | Položka zahrnuje: - dodání a pokládku betonových obrubníků o rozměrech předepsaných zadávací dokumentací - betonové lože i boční betonovou opěrku Položka nezahrnuje: - x
P | 115 | 919111 |  | ŘEZÁNÍ ASFALTOVÉHO KRYTU VOZOVEK TL DO 50MM | M | 238.9 | 0 | 0 | OTSKP ~ 2025 | 0 | 3
PP |  |  |  | Řezaná spára na tl. obrusné vrstvy u mostních závěrů a podél říms.
VV |  |  |  | u říms 95.2+94.5 = 189,700 [A] u mostních závěrů 6*8.2 = 49,200 [B] celkové množství = 238,900
TS |  |  |  | Položka zahrnuje: - řezání vozovkové vrstvy v předepsané tloušťce - spotřeba vody Položka nezahrnuje: - x
P | 116 | 931316 |  | TĚSNĚNÍ DILATAČ SPAR ASF ZÁLIVKOU PRŮŘ DO 800MM2 | M | 238.9 | 0 | 0 | OTSKP ~ 2025 | 0 | 3
PP |  |  |  | Vyplnění řezané spáry v obrusné vrstvě u mostních závěrů a podél říms.
VV |  |  |  | délka těsněné spáry [!919111] = 238,900 [A]
TS |  |  |  | Položka zahrnuje: - dodávku a osazení předepsaného materiálu - očištění ploch spáry před úpravou - očištění okolí spáry po úpravě Položka nezahrnuje: - těsnící profil
P | 117 | 931337 |  | TĚSNĚNÍ DILATAČ SPAR POLYURETAN TMELEM PRŮŘ PŘES 800MM2 | M | 3.768 | 0 | 0 | OTSKP ~ 2025 | 0 | 3
PP |  |  |  | Těsnění kanalizační pěnou - prostup podélného svodu odvodnění opěrou.
VV |  |  |  | celkové množství 4*3.14*0.3 = 3,768 [A]
TS |  |  |  | Položka zahrnuje: - dodávku a osazení předepsaného materiálu - očištění ploch spáry před úpravou - očištění okolí spáry po úpravě Položka nezahrnuje: - těsnící profil
P | 118 | 93151 |  | MOSTNÍ ZÁVĚRY POVRCHOVÉ POSUN DO 60MM | M | 53.6 | 0 | 0 | OTSKP ~ 2025 | 0 | 3
PP |  |  |  | Mostní závěry s jednoduchým těsněním spáry nad opěrami a pilíři.
VV |  |  |  | délka mostního závěru 13.4 = 13,400 [A] celkem 4 mostní závěry 4*A = 53,600 [B]
TS |  |  |  | Položka zahrnuje: - výrobní dokumentace (vč. technologického předpisu) - dodání kompletního dil. zařízení vč. všech přepravních a montážních úprav a zařízení - řezání a sváření na staveništi a eventuelní nutnou opravu nátěrů po těchto úkonech - bednění a dodatečné zabetonování dilatačního zařízení - pro kovové součásti je nutné užít ustanovení pro TMCH.94 - dodání spojovacího, kotevního a těsnícího materiálu - úprava a příprava prostoru, včetně kotevních prvků, jejich ošetření a očištění - zřízení kompletního mostního závěru podle příslušného technolog. předpisu, včetně předepsaného nastavení - zřízení mostního závěru po etapách, včetně pracovních spar a spojů - úprava most. závěru ve styku s ostatními konstrukcemi a zařízeními (u obrubníků a podél vozovek, na chodnících, na římsách, napojení izolací a pod.) - ochrana mostního závěru proti bludným proudům a vývody pro jejich měření - ochrana mostního závěru do doby provedení definitivního stavu, veškeré provizorní úpravy a opatření - konečné úpravy most. závěru jako povrchové povlaky, zálivky, které nejsou součástí jiných konstrukcí, vyčištění, osaz. krytek šroubů, tmelení, těsnění, výplň spar a pod. - úprava, očištění a ošetření prostoru kolem mostního závěru - opatření mostního závěru znakem výrobce a typovým číslem - provedení odborné prohlídky, je-li požadována Položka nezahrnuje: - vlastní beton a výztuž, zařazuje se do příslušné betonové konstrukce. Způsob měření: - měří se půdorysná délka v ose závěru.
P | 119 | 93519 | R | ŠTĚRBIN ŽLABY Z BET DÍLCŮ ŠÍŘ 600MM VÝŠ 600MM | M | 13.6 | 0 | 0 | OTSKP ~ 2025 | 0 | 3
PP |  |  |  | Štěrbinové žlaby pod novými polními sjezdy. Vč. koncových dílů.
VV |  |  |  | délka štěrbinových žlabů 2*6.8 = 13,600 [A]
TS |  |  |  | položka zahrnuje: - veškerý materiál, výrobky a polotovary, včetně mimostaveništní a vnitrostaveništní dopravy (rovněž přesuny), včetně naložení a složení,případně s uložením. - veškeré práce nutné pro zřízení těchto konstrukcí, včetně zemních prací, lože, ukončení, patek, spárování, úpravy vtoku a výtoku. Měří se v [m] délky osy žlabu bez čistících kusů a odtokových vpustí.
P | 120 | 935212 |  | PŘÍKOPOVÉ ŽLABY Z BETON TVÁRNIC ŠÍŘ DO 600MM DO BETONU TL 100MM | M | 110 | 0 | 0 | OTSKP ~ 2025 | 0 | 3
PP |  |  |  | Skluzy podél mostu a příkop pod mostem.
VV |  |  |  | u opěry O1 28.0*1.2+30.5*1.2+25.8 = 96,000 [A] u opěry O4 14.0 = 14,000 [B] celkové množství = 110,000
TS |  |  |  | Položka zahrnuje: - dodávku a uložení příkopových tvárnic předepsaného rozměru a kvality - dodání a rozprostření lože z předepsaného materiálu v předepsané kvalitěa v předepsané tloušťce - veškerou manipulaci s materiálem, vnitrostaveništní i mimostaveništní dopravu - ukončení, patky, spárování Položka nezahrnuje: - x Způsob měření: - měří se v metrech běžných délky osy žlabu
P | 121 | 93639 |  | ZAÚSTĚNÍ SKLUZŮ (VČET DLAŽBY Z LOM KAMENE) | KUS | 2 | 0 | 0 | OTSKP ~ 2025 | 0 | 3
PP |  |  |  | Vývařiště pod mostem.
VV |  |  |  | celkové množství 2 = 2,000 [A]
TS |  |  |  | Položka zahrnuje: - veškerý materiál, výrobky a polotovary - mimostaveništní a vnitrostaveništní doprava (rovněž přesuny) - naložení a složení,případně s uložením Položka nezahrnuje: - x
P | 122 | 936532 |  | MOSTNÍ ODVODŇOVACÍ SOUPRAVA 300/500 | KUS | 12 | 0 | 0 | OTSKP ~ 2025 | 0 | 3
PP |  |  |  | Mostní odvodňovače.
VV |  |  |  | celkové množství 2*6 = 12,000 [A]
TS |  |  |  | Položka zahrnuje: - výrobní dokumentaci (včetně technologického předpisu) - dodání kompletní odvodňovací soupravy, včetně všech montážních a přepravních úprav a zařízení - dodání spojovacího, kotevního a těsnícího materiálu - úprava a příprava úložného prostoru, včetně kotevních prvků, jejich očištění a ošetření - zřízení kompletní odvodňovací soupravy, dle příslušného technologického předpisu, včetně všech výškových a směrových úprav - zřízení odvodňovací soupravy po etapách, včetně pracovních spar a spojů - prodloužení odpadní trouby pod spodní líc nosné konstr. nebo zaústěním odvodňovače do dalšího odvodňovacího zařízení - úprava odvod. soupravy na styku s ostatními konstrukcemi a zařízeními (u obrubníku, podél vozovek, napojení izolací a pod.) - ochrana odvodňovací soupravy do doby provedení definitivního stavu, veškeré provizorní úpravy a opatření - konečné úpravy odvodňovací soupravy jako povrchové povlaky, zálivky, které nejsou součástí jiných konstr., vyčištění, tmelení, těsnění, výplň spar a pod. - úprava, očištění a ošetření prostoru kolem odvodňovací soupravy - opatření odvodňovače znakem výrobce a typovým číslem - provedení odborné prohlídky, je-li požadována Položka nezahrnuje: - x
P | 123 | 936541 |  | MOSTNÍ ODVODŇOVACÍ TRUBKA (POVRCHŮ IZOLACE) Z NEREZ OCELI | KUS | 6 | 0 | 0 | OTSKP ~ 2025 | 0 | 3
PP |  |  |  | Trubička odvodnění povrchu izolace.
VV |  |  |  | celkové množství 2*3 = 6,000 [A]
TS |  |  |  | Položka zahrnuje: - výrobní dokumentaci (včetně technologického předpisu) - dodání kompletní odvodňovací soupravy z předepsaného materiálu, včetně všech montážních a přepravních úprav a zařízení - dodání spojovacího, kotevního a těsnícího materiálu - úprava a příprava úložného prostoru, včetně kotevních prvků, jejich očištění a ošetření - zřízení kompletní odvodňovací soupravy, dle příslušného technologického předpisu, včetně všech výškových a směrových úprav - zřízení odvodňovací soupravy po etapách, včetně pracovních spar a spojů - prodloužení odpadní trouby pod spodní líc nosné konstr. nebo zaústěním odvodňovače do dalšího odvodňovacího zařízení - úprava odvod. soupravy na styku s ostatními konstrukcemi a zařízeními (u obrubníku, podél vozovek, napojení izolací a pod.) - ochrana odvodňovací soupravy do doby provedení definitivního stavu, veškeré provizorní úpravy a opatření - konečné úpravy odvodňovací soupravy jako povrchové povlaky, zálivky, které nejsou součástí jiných konstr., vyčištění, tmelení, těsnění, výplň spar a pod. - úprava, očištění a ošetření prostoru kolem odvodňovací soupravy - opatření odvodňovače znakem výrobce a typovým číslem - provedení odborné prohlídky, je-li požadována Položka nezahrnuje: - x
P | 124 | 93832 |  | OČIŠTĚNÍ DLAŽEB OD VEGETACE | M2 | 306.22 | 0 | 0 | OTSKP ~ 2025 | 0 | 3
PP |  |  |  | Očištění dlažby pod mostem od vegetace.
VV |  |  |  | [!62845] = 306,220 [A]
TS |  |  |  | Položka zahrnuje: - očištění předepsaným způsobem - odklizení vzniklého odpadu Položka nezahrnuje: - x
P | 125 | 938543 |  | OČIŠTĚNÍ BETON KONSTR OTRYSKÁNÍM TLAK VODOU DO 1000 BARŮ | M2 | 1993.045 | 0 | 0 | OTSKP ~ 2025 | 0 | 3
PP |  |  |  | Očištění NK (100% plochy sanace NK a horního povrchu nosníků) a spodní stavby (100 % plochy sanace).
VV |  |  |  | plocha horního povrchu nosníků [!F003] = 789,254 [A] plocha sanace NK [!F004] = 1060,561 [B] plocha sanace SS [!F005] = 143,230 [C] celkové množství = 1993,045
TS |  |  |  | Položka zahrnuje: - očištění předepsaným způsobem - odklizení vzniklého odpadu Položka nezahrnuje: - x
P | 126 | 938552 |  | OČIŠTĚNÍ BETON KONSTR OTRYSKÁNÍM NA SUCHO KŘEMIČ PÍSKEM | M2 | 3.93 | 0 | 0 | OTSKP ~ 2025 | 0 | 3
PP |  |  |  | Očištění výztuže před aplikací pasivačního nátěru (odhad 10% z plochy reprofilace ŽB do 30 mm + 1% z plochy dříků pilířů).
VV |  |  |  | reprofilace NK do 30 mm 0.02*[!F004] = 21,211 [A] reprofilace SS do 30 mm 0.10*[!F005] = 14,323 [B] plocha dříků pilířů 6*3.14*0.5*0.5*8.0 = 37,680 [C] celkové množství 0.10*(A+B)+0.01*C = 3,930 [D]
TS |  |  |  | Položka zahrnuje: - očištění předepsaným způsobem - odklizení vzniklého odpadu Položka nezahrnuje: - x
P | 127 | 94490 |  | OCHRANNÁ KONSTRUKCE | M2 | 448 | 0 | 0 | OTSKP ~ 2025 | 0 | 3
PP |  |  |  | Ochranná konstrukce pod středním polem - pouze vodorovná konstrukce, stojky jsou zahrnuty v položce 425234.
VV |  |  |  | plocha ochranné konstrukce 16.0*28.0 = 448,000 [A]
TS |  |  |  | Položka zahrnuje: - dovoz, montáž, údržbu, opotřebení (nájemné), demontáž, konzervaci, odvoz Položka nezahrnuje: - x
P | 128 | 96611 |  | BOURÁNÍ KONSTRUKCÍ Z BETONOVÝCH DÍLCŮ | M3 | 5.518 | 0 | 0 | OTSKP ~ 2025 | 0 | 3
PP |  |  |  | Bourání stávající dlažby pod mostem v místě výkopů opěry.
VV |  |  |  | dlažba pod mostem (před opěrou) 0.06*(3.7+3.9)*12.1 = 5,518 [A]
TS |  |  |  | Položka zahrnuje: - rozbourání konstrukce bez ohledu na použitou technologii - veškeré pomocné konstrukce (lešení a pod.) - veškerou manipulaci s vybouranou sutí a hmotami včetně uložení na skládku - veškeré další práce plynoucí z technologického předpisu a z platných předpisů Položka nezahrnuje: - poplatek za skládku, který se vykazuje v položce 0141** (s výjimkou malého množství bouraného materiálu, kde je možné poplatek zahrnout do jednotkové ceny bourání – tento fakt musí být uveden v doplňujícím textu k položce)
P | 129 | 96615 |  | BOURÁNÍ KONSTRUKCÍ Z PROSTÉHO BETONU | M3 | 126.73 | 0 | 0 | OTSKP ~ 2025 | 0 | 3
PP |  |  |  | Vybourání stávající vyrovnávací vrstvy na mostě.
VV |  |  |  | celkové množství 1.90*66.7 = 126,730 [A]
TS |  |  |  | Položka zahrnuje: - rozbourání konstrukce bez ohledu na použitou technologii - veškeré pomocné konstrukce (lešení a pod.) - veškerou manipulaci s vybouranou sutí a hmotami včetně uložení na skládku - veškeré další práce plynoucí z technologického předpisu a z platných předpisů Položka nezahrnuje: - poplatek za skládku, který se vykazuje v položce 0141** (s výjimkou malého množství bouraného materiálu, kde je možné poplatek zahrnout do jednotkové ceny bourání – tento fakt musí být uveden v doplňujícím textu k položce)
P | 130 | 96616 |  | BOURÁNÍ KONSTRUKCÍ ZE ŽELEZOBETONU | M3 | 292.401 | 0 | 0 | OTSKP ~ 2025 | 0 | 3
PP |  |  |  | Odstranění stávajících říms na mostě a zádlažby, demolice opěr vč. přechodových desek.
VV |  |  |  | římsy a zádlažba 0.62*(87.2+87.3) = 108,190 [A] opěra O1 6.75*11.85+1.70*7.5 = 92,738 [B] opěra O4 6.58*11.85+1.80*7.5 = 91,473 [C] celkové množství = 292,401
TS |  |  |  | Položka zahrnuje: - rozbourání konstrukce bez ohledu na použitou technologii - veškeré pomocné konstrukce (lešení a pod.) - veškerou manipulaci s vybouranou sutí a hmotami včetně uložení na skládku - veškeré další práce plynoucí z technologického předpisu a z platných předpisů Položka nezahrnuje: - poplatek za skládku, který se vykazuje v položce 0141** (s výjimkou malého množství bouraného materiálu, kde je možné poplatek zahrnout do jednotkové ceny bourání – tento fakt musí být uveden v doplňujícím textu k položce)
P | 131 | 967851 |  | VYBOURÁNÍ MOSTNÍCH DILATAČNÍCH ZÁVĚRŮ PODPOVRCHOVÝCH | M | 53.2 | 0 | 0 | OTSKP ~ 2025 | 0 | 3
PP |  |  |  | Vybourání stávajících mostních závěrů, vč. poplatku za skládku.
VV |  |  |  | celková délka 4*13.3 = 53,200 [A]
TS |  |  |  | Položka zahrnuje: - veškerou manipulaci s vybouranou sutí a hmotami včetně roztřídění na jednotlivé části a včetně uložení na skládku - veškeré další práce plynoucí z technologického předpisu a z platných předpisů Položka nezahrnuje: - poplatek za skládku, který se vykazuje v položce 0141** (s výjimkou malého množství bouraného materiálu, kde je možné poplatek zahrnout do jednotkové ceny bourání – tento fakt musí být uveden v doplňujícím textu k položce)
P | 132 | 97817 |  | ODSTRANĚNÍ MOSTNÍ IZOLACE | M2 | 931.425 | 0 | 0 | OTSKP ~ 2025 | 0 | 3
PP |  |  |  | Odstranění stávající izolace mostu.
VV |  |  |  | plocha stávající izolace na NK 11.85*68.5 = 811,725 [A] opěra O1 4.5*13.3 = 59,850 [B] opěra O4 4.5*13.3 = 59,850 [C] celkové množství = 931,425
TS |  |  |  | Položka zahrnuje: - veškeré práce plynoucí z technologického předpisu a z platných předpisů - veškerou manipulaci s vybouranou sutí a hmotami včetně uložení na skládku Položka nezahrnuje: - poplatek za skládku, který se vykazuje v položce 0141** (s výjimkou malého množství bouraného materiálu, kde je možné poplatek zahrnout do jednotkové ceny bourání – tento fakt musí být uveden v doplňujícím textu k položce)

## Seznam figur
EstiCon |  | Firma:
Seznam figur
Stavba: 403718 - III/23627 Nové Strašecí, oprava mostu ev. č. 23627-2 přes D6
| Značka | Popis | Výměra
SO | SO 201 | Oprava mostu ev. č. 23627-2
F | F002 | výkopy celkem | 785.8
VV |  | 16.5*9.5+3.0*13.8+2*35.0*1.3+1.2*1.5*(17.0+17.0+12.0+14.0) | 397.15
VV |  | 1.8*14.5 | 26.1
VV |  | 2.0*14.5 | 29
VV |  | 18.5*9.5+2.5*14.8+2*29.0*1.4+1.2*1.5*(14.0+8.0) | 333.55
VV |  | = | 785.8
F | F001 | objem sejmutí ornice | 40
VV |  | 4*50 | 200
VV |  | 0.20*A | 40
F | F004 | plocha sanace nosné konstrukce | 1060.561
VV |  | 15.91*66.66 | 1060.561
F | F005 | plocha sanace spodní stavby | 143.23
VV |  | 2.5*(8.2+7.8) | 40
VV |  | 2.2*14.2 | 31.24
VV |  | 2.2*14.2 | 31.24
VV |  | 2.5*(8.3+8.0) | 40.75
VV |  | = | 143.23
F | F003 | plocha horního povrchu nosníků | 789.254
VV |  | 11.84*66.66 | 789.254
FP | 17411 | zásyp u pilířů P2 a P3 | 55.1
VV |  | 1.8*14.5 | 26.1
VV |  | 2.0*14.5 | 29
VV |  | = | 55.1
FP | 17511 | obsyp u opěr O1 a O4 | 398.2
VV |  | 3.0*13.8+2*35.0*1.3+1.2*1.5*(17.0+17.0+12.0+14.0) | 240.4
VV |  | 2.5*14.8+2*29.0*1.4+1.2*1.5*(14.0+8.0) | 157.8
VV |  | = | 398.2
FP | 572121 | plocha infiltračního postřiku | 235.84
VV |  | 11.5*8.0 | 92
VV |  | 11.1*8.0 | 88.8
VV |  | 6.4*(2.3+2.0+2.0+2.3) | 55.04
VV |  | = | 235.84
F | 575C43 | plocha litého asfaltu na mostě | 0
VV
FP | 574A33 | plocha obrusné vrstvy mimo most | 13.104
VV |  | 18.2*7.5 | 136.5
VV |  | 17.8*7.5 | 133.5
VV |  | 6.0*(2.8+2.0+2.0+2.8) | 57.6
VV |  | (A+B+C)*0.04 | 13.104
F | 574A34 | plocha obrusné vrstvy na mostě | 500.25
VV |  | 7.5*66.7 | 500.25
F | 574C46 | plocha ložné vrstvy na mostě | 500.25
VV |  | 7.5*66.7 | 500.25
F | 574C56 | plocha ložné vrstvy mimo most | 217.14
VV |  | 14.3*7.7 | 110.11
VV |  | 13.9*7.7 | 107.03
VV |  | = | 217.14
FP | 711111 | izolace křídel | 128.4
VV |  | (1.0+3.0)*(8.2+7.8) | 64
VV |  | (1.0+3.0)*(8.3+7.8) | 64.4
VV |  | = | 128.4
FP | 711112 | izolace opěr | 92.4
VV |  | 4.4*10.5 | 46.2
VV |  | 4.4*10.5 | 46.2
VV |  | = | 92.4
FP | 919111 | délka řezané spáry | 238.9
VV |  | 95.2+94.5 | 189.7
VV |  | 6*8.2 | 49.2
VV |  | = | 238.9
FP | 97817 | plocha ostranění izolace | 931.425
VV |  | 11.85*68.5 | 811.725
VV |  | 4.5*13.3 | 59.85
VV |  | 4.5*13.3 | 59.85
VV |  | = | 931.425
FP | 96611 | bourání konstrukcí z betonových dílců | 5.518
VV |  | 0.06*(3.7+3.9)*12.1 | 5.518
FP | 96615 | bourání konstrukcí z prostého betonu | 126.73
VV |  | 1.90*66.7 | 126.73
FP | 96616 | bourání konstrukcí ze železobetonu | 292.401
VV |  | 0.62*(87.2+87.3) | 108.19
VV |  | 6.75*11.85+1.70*7.5 | 92.738
VV |  | 6.58*11.85+1.80*7.5 | 91.473
VV |  | = | 292.401
FP | 12930 | čištění stávajícího příkopu | 2.5
VV |  | 50*0.05 | 2.5
FP | 11332 | odstraněné podkladní vrstvy na předpolích | 54.24
VV |  | 11.5*8.0*0.3 | 27.6
VV |  | 11.1*8.0*0.3 | 26.64
VV |  | = | 54.24
FP | 62845 | stávající dlažba pod mostem | 306.22
VV |  | 12.5*12.2 | 152.5
VV |  | 12.6*12.2 | 153.72
VV |  | = | 306.22