## Fototechnika
Střední škola designu Lysá nad Labem, IČO 00663565
počet ks | Popis produktu - minimální parametry |  | Cena bez DPH a PHE/ks | DPH 21% | Celkem včetně DPH/ks | Typ/název/označení výrobku/nabízený typ výrobku
Položka č. 1 _Fotoaparát - bezzrcadlovka
1 | Velikost snímače | full frame (FX, 24×36 mm) | 0 | 0 | 0
| Rozlišení snímače (počet efektivních pixelů v Mpx) | 24 (24,2)
| Rychlost sériového snímání (sn/s) | 30 ¦ 12 ¦ 40
| Vlastnosti těla | kovové ¦ 100% hledáček ¦ živý náhled ¦ připojení gripu ¦ náhled hloubky ostrosti ¦ stativový závit
| Crop faktor | 1x
| Bajonet | RF
| Maximální rozlišení fotografie (px) | 6 000 × 4 000
| Poměr stran snímku | 3:2 ¦ 4:3 ¦ 16:9 ¦ 1:1
| Typ snímače | CMOS
| Citlivost ISO - rozsah | 100 - 102 400
| Rozšířené ISO (minimum) | 50
| Rozšířené ISO (maximum) | 204800
| Stabilizace obrazu | mechanická (posunem snímače)
| Formát snímku | RAW ¦ JPEG ¦ HEIF
| Systém automatického zaostřování | detekce oka ¦ detekce obličeje ¦ jednotlivý AF bod ¦ automatický výběr AF bodu ¦ sledování objektu ¦ skupiny bodů ¦ skupiny bodů - volitelný počet bodů ¦ detekce oka u zvířat ¦ Focus Bracketing
| Počet zaostřovacích bodů (křížové) | 4897
| Funkce LCD displeje | dotykový ¦ výklopný a otočný
| Velikost LCD displeje | 3,0"
| Rozlišení LCD (px) | 1620000 (3 690 000)
| Hledáček | elektronický
| Rozlišení elektronického hledáčku (px) | 3690000
| Zvětšení hledáčku | 0.76×
| Expoziční čas - nejkratší (s) | 1/16 000
| Expoziční čas - nejdelší (s) | 30
| Expoziční režimy | automatika ¦ manuál M ¦ programová automatika P ¦ priorita clony A/Av ¦ priorita času S/TV ¦ HDR režim ¦ intervalové snímání ¦ bracketing (AE, WB, ...) ¦ časosběrné video ¦ vícenásobná expozice ¦ uživatelské režimy
| Blesk | systémová patice
| Synchronizační čas pro blesk | 1/250
| Možnosti pro video | Waveform ¦ Zebra ¦ Live streaming
| Rozhraní | X-sync konektor ¦ mikrofonní vstup ¦ Wi-Fi ¦ sluchátkový výstup (3,5 mm) ¦ USB 3.1 ¦ Bluetooth ¦ micro HDMI (typ D) ¦ USB-C ¦ USB nabíjení ¦ USB 3.2
| Napájení | LP-E6NH
| Druh paměti | SDHC ¦ SDXC ¦ SD/SD (dual slot) ¦ SD ¦ UHS-II
| Utěsnění proti povětrnostním vlivům | ano
| Šířka, výška a hloubka fotoaparátu (mm) | 138,4*98,4*88,4
| Hmotnost fotoaparátu (g) | 588 (bez baterie)
| Maximální rozlišení videa | 4K UHD 3840 x 2160 60p
| Snímková frekvence 4K videa | 60 fps
| Barevná hloubka videa | 10 bit
| Formát záznamu videa | MP4
| Video kodeky | H.264 (MPEG-4/AVC) ¦ H.265 (HEVC) ¦ Apple ProRes RAW
| Záznam zvuku | Stereo 2.1 ¦ Interní mikrofon
| Další příslušenství | brašna, náhradní baterie LP-E6NH, karta SDXC 128 GB 277 MB/s, adaptér EF/RF, adaptér multifunkční patice pro blesk, externí blesk, náhradní krytka těla
Položka č. 2 _Fotoaparát - bezzrcadlovka
7 | Velikost snímače | full frame (FX, 24×36 mm) | 0 | 0 | 0
| Rozlišení snímače (počet efektivních pixelů v Mpx) | 26.2
| Rychlost sériového snímání (sn/s) | 5 ¦ 4
| Vlastnosti těla | kovové ¦ 100% hledáček ¦ živý náhled ¦ připojení gripu ¦ náhled hloubky ostrosti ¦ stativový závit
| Crop faktor | 1x
| Bajonet | RF
| Maximální rozlišení fotografie (px) | 6 240 × 4 160
| Poměr stran snímku | 3:2 ¦ 4:3 ¦ 16:9 ¦ 1:1
| Typ snímače | CMOS
| Citlivost ISO - rozsah | 100 - 40 000
| Rozšířené ISO (minimum) | 100
| Rozšířené ISO (maximum) | 102400
| Stabilizace obrazu | optická (v objektivu)
| Formát snímku | RAW ¦ JPEG
| Systém automatického zaostřování | detekce obličeje ¦ jednotlivý AF bod ¦ automatický výběr AF bodu ¦ sledování objektu ¦ skupiny bodů ¦ skupiny bodů - volitelný počet bodů ¦ Focus Bracketing ¦ fázová detekce
| Funkce LCD displeje | dotykový ¦ výklopný a otočný
| Velikost LCD displeje | 3,0"
| Rozlišení LCD (px) | 1040000
| Hledáček | elektronický
| Rozlišení elektronického hledáčku (px) | 2360000
| Zvětšení hledáčku | 0.7×
| Expoziční čas - nejkratší (s) | 1/4 000
| Expoziční čas - nejdelší (s) | 30
| Expoziční režimy | automatika ¦ manuál M ¦ programová automatika P ¦ priorita clony A/Av ¦ priorita času S/TV ¦ scénické režimy ¦ HDR režim ¦ intervalové snímání ¦ bracketing (AE, WB, ...) ¦ časosběrné video ¦ uživatelské režimy
| Blesk | systémová patice
| Synchronizační čas pro blesk | 1/180
| Možnosti pro video | Waveform ¦ Zebra ¦ Live streaming
| Rozhraní | možnost LAN ¦ mikrofonní vstup ¦ Wi-Fi ¦ sluchátkový výstup (3,5 mm) ¦ USB 2.0 ¦ Bluetooth ¦ USB-C ¦ USB nabíjení ¦ mini HDMI (typ C)
| Napájení | LP-E17
| Druh paměti | SDHC ¦ SDXC ¦ SD ¦ UHS-II
| Utěsnění proti povětrnostním vlivům | ano
| Šířka, výška, hloubka fotoaparátu (mm) | 132*85*70
| Hmotnost fotoaparátu (g) | 485
| Maximální rozlišení videa | 4K DCI 4096 x 2160 25p
| Snímková frekvence 4K videa | 25 fps
| Barevná hloubka videa | 8 bit
| Formát záznamu videa | MP4 ¦ MOV
| Video kodeky | H.264 (MPEG-4/AVC) ¦ H.265 (HEVC)
| Záznam zvuku | Stereo 2.1 ¦ Interní mikrofon
| Další příslušenství | brašna, náhradní baterie LP-E17, karta SDXC 128 GB 277 MB/s, adaptér EF/RF, adaptér multifunkční patice pro blesk, externí blesk, náhradní krytka těla
| Cena celkem za 7 ks |  | 0 | 0 | 0
Položka č. 3_Objektiv 24-105mm
1 | Bajonet | RF | 0 | 0 | 0
| Určení objektivu | základní zoom ¦ street/reportáž/dokument ¦ univerzální využití
| Objektiv pro formát | full frame (24x36mm, kinofilmový formát)
| Světelnost objektivu | 4
| Min. ohnisková vzdálenost (mm) | 24
| Max. ohnisková vzdálenost (mm) | 105
| Zaostřování | automatické/manuální
| Optická stabilizace | ano
| Filtry (průměr v mm / aplikace) | 77
| Pevná světelnost v celém rozsahu zoomu | ano
| Světelnost při nejkratší ohniskové vzdálenosti | 4
| Světelnost při nejdelší ohniskové vzdálenosti | 4
| Odolnost proti povětrnostním vlivům | ano
| Délka objektivu (mm) | 107
| Hmotnost objektivu (g) | 700
| Další příslušenství | náhradní krytky (přední/zadní)
Položka č. 4_Objektiv 24-105 mm
2 | Bajonet | RF | 0 | 0 | 0
| Určení objektivu | základní zoom ¦ univerzální využití
| Objektiv pro formát | full frame (24x36mm, kinofilmový formát)
| Světelnost objektivu | 4,0–7,1
| Min. ohnisková vzdálenost (mm) | 24
| Max. ohnisková vzdálenost (mm) | 105
| Zaostřování | automatické/manuální
| Optická stabilizace | ano
| Filtry (průměr v mm / aplikace) | 67
| Pevná světelnost v celém rozsahu zoomu | ne
| Světelnost při nejkratší ohniskové vzdálenosti | 4
| Světelnost při nejdelší ohniskové vzdálenosti | 7.1
| Odolnost proti povětrnostním vlivům | ne
| Hmotnost objektivu (g) | 395
| Další příslušenství | náhradní krytky (přední/zadní), sluneční clona, pouzdro nebo váček
Cena celkem za 2 ks |  |  | 0 | 0 | 0
Položka č. 5_Objektiv 24-240 mm
2 | Bajonet | RF | 0 | 0 | 0
| Určení objektivu | širokorozsahový zoom ¦ univerzální využití
| Objektiv pro formát | full frame (24x36mm, kinofilmový formát)
| Světelnost objektivu | 4,0–6,3
| Min. ohnisková vzdálenost (mm) | 24
| Max. ohnisková vzdálenost (mm) | 240
| Zaostřování | automatické/manuální
| Optická stabilizace | ano
| Filtry (průměr v mm / aplikace) | 72
| Pevná světelnost v celém rozsahu zoomu | ne
| Světelnost při nejkratší ohniskové vzdálenosti | 4
| Světelnost při nejdelší ohniskové vzdálenosti | 6.3
| Odolnost proti povětrnostním vlivům | ne
| Průměr/šířka objektivu (mm) | 80
| Hmotnost objektivu (g) | 751
| Další příslušenství | náhradní krytky (přední/zadní), sluneční clona, pouzdro nebo váček
Cena celkem za 2 ks |  |  | 0 | 0 | 0
Položka č. 6_Objektiv 16-28 mm
1 | Bajonet | RF | 0 | 0 | 0
| Určení objektivu | širokoúhlý ¦ krajinářský ¦ architektura/interiér
| Objektiv pro formát | full frame (24x36mm, kinofilmový formát)
| Min. ohnisková vzdálenost (mm) | 16
| Max. ohnisková vzdálenost (mm) | 28
| Zaostřování | automatické/manuální
| Optická stabilizace | ano
| Filtry (průměr v mm / aplikace) | 67
| Pevná světelnost v celém rozsahu zoomu | ano
| Světelnost při nejdelší ohniskové vzdálenosti | 2.8
| Odolnost proti povětrnostním vlivům | ano
| Délka objektivu (mm) | 91
| Průměr/šířka objektivu (mm) | 77
| Hmotnost objektivu (g) | 445
| Další příslušenství | náhradní krytky (přední/zadní)
Položka č. 7_Objektiv 28-70 mm
2 | Bajonet | RF | 0 | 0 | 0
| Určení objektivu | základní zoom ¦ street/reportáž/dokument ¦ univerzální využití ¦ svatba
| Objektiv pro formát | full frame (24x36mm, kinofilmový formát)
| Světelnost objektivu | 2.8
| Min. ohnisková vzdálenost (mm) | 70
| Max. ohnisková vzdálenost (mm) | 28
| Zaostřování | automatické/manuální
| Optická stabilizace | ano
| Filtry (průměr v mm / aplikace) | 67
| Pevná světelnost v celém rozsahu zoomu | ano
| Světelnost při nejkratší ohniskové vzdálenosti | 2.8
| Světelnost při nejdelší ohniskové vzdálenosti | 2.8
| Odolnost proti povětrnostním vlivům | ano
| Délka objektivu (mm) | 92
| Průměr/šířka objektivu (mm) | 77
| Hmotnost objektivu (g) | 495
| Další příslušenství | náhradní krytky (přední/zadní), sluneční clona, pouzdro nebo váček
Cena celkem za 2 ks |  |  | 0 | 0 | 0
Fotobox
1 | Provedení | lightbox s LED osvětlením, skládací na kovové kontrukci | 0 | 0 | 0
| Rozměry | 80*80 cm
| Výkon | 84 W
| Příkon | 230 V
| Příslušenství | Přepravní taška, Ovladač intenzity světla,Zdroj, Pozadí bílé, černé, béžové a červené 2x LED Box
Fotobox
1 | Provedení | lightbox s LED osvětlením, skládací na kovové kontrukci | 0 | 0 | 0
| Rozměry | 90*90 cm
| Výkon | 90 W
| Příkon | 230 V
| Příslušenství | Přepravní taška, Ovladač intenzity světla,Zdroj, Pozadí bílé, černé, béžové a červené 2x LED Box
Cena za fototechniku celkem |  |  | 0 | 0 | 0
Zadavatel požaduje zboží nové, nikoli použité či repasované.
Fotoaparáty, objektivy a přslušenství musí být vzájemně kompatibilní (vyjma fotoboxů). Požadována je kompatibilita u: položky č. 1 s položkou č 3, položky č. 2 s položkou 4,5,6,7.
Vyplňujte modře podbarvené buňky