## List1
Příloha č.2
Nákup pomůcek pro výuku
NABÍDKA
požadovaný produkt/služba | technická specifikace požadovaného výrobku/služby | množství | jednotka | jednotková cena bez DPH | jednotková cena včetně DPH | cena celkem bez DPH | cena celkem včetně DPH
Laserový gravírovací stroj | Rozměry stroje min. 660 x 600 x 150 mm, pracovní plocha min. 400 x 400 mm, příkon stroje min. 140W, výkon laseru min. 10 W pro řezání různých materiálů, pracovní teplota v min. rozmezí -10°C až 30°C, max. rychlost gravírování 10 000 mm/min. vlnová délka laseru min. 400 nm, manuální režim ostření, bezdrátové připojení, ovládání v českém jazyce, ochrana proti naklonění stroje, detekce doby expozice, monitor teploty, bezpečnostní stop tlačítko, bezpečnostní klíč, dotykové ovládání, možnost úpravy velikosti, kvality a způsobu gravírování, součástí balení kromě gravírovací stroje jsou i napájecí kabel, USB kabel, ochranné brýle, nářadí | 1 | kus |  | 0 | 0 | 0
3D brýle | Displej - rozlišení (na oko) min. 2000 x 2200 px, obnovovací frekvence min. 90 Hz, procesor, kapacita operační paměti min. 8 GB, úložiště min. 500 GB, bezdrátové i drátové připojení, zorné pole min. 100°horizontálně a min. 90°vertikálně, sledování rukou, Integrované stereofonní reproduktory s prostorovým 3D efektem, výstup pro sluchátka, možnost připojení k PC – drátové i bezdrátové, konektivita rozměry min. 180 x 160 x 95 mm, doba provozu baterie min. 2 hodiny, součástí balení nabíjecí kabel | 6 | kus |  | 0 | 0 | 0
Videokamera | Obrazový snímač min. 8 megapixelů, efektivní pixely film min. 6 megapixelů, širokoúhlý objektiv, optický zoom min. 24x, ohnisko 4 – 90 mm, průměr filtru min. 60 mm, ekvivalent filmové kamery, pohyblivý obraz, standardní osvětlení min. 1400 lx, min. osvětlení 1,5 lx, noční režim, automatické i manuální zaostření, vyvážení bílé, automatická i manuální clona, stabilizátor obrazu, aktivní kontrast, paměťová karta, režim záznamu, režim přehrávání, zobrazení miniatur, systém záznamu zvuku, mikrofon, reproduktor, záznam fotografií, napájení min. 3,6 V adaptér min. 5 V, spotřeba energie max. 5 W (záznam) a max. 8 W (nabíjení), rozměry (š x v x h) max. 70 x 80 x 150 mm, hmotnost max. 0,5 kg, LCD monitor min. 7 cm, dotykový panel, hledáček, otočné tlačítko, USB, krytka objektivu, ovládání v českém jazyce | 1 | kus |  | 0 | 0 | 0
|  | cena celkem |  |  |  | 0 | 0