## rozpočet
Stavba: II/279 Dobšín - křižovatka s II/268
Objekt: sil. II/279 km 21,257 – 22,885
Objednatel: Krajská správa a údržba silnic Středočeského kraje, příspěvková organizace
Zhotovitel: |  |  |  | Zpracoval: Tomáš Pecka |  |  | Zpracoval:
rozpočet: OTSKP 2025 |  |  |  | Datum: 28.08.2025 |  |  | Datum:
Číslo položky OTSKP | Popis položky |  | MJ | Výměra | Kč/MJ | Celkem Kč | hmotnost t | hmotnost celkem | poznámky
R položka | DIO, VČ. ZAJIŠTĚNÍ, ZJIŠTĚNÍ A VYTYČENÍ INŽ. SÍTÍ, GEODETICKÉ ZAMĚŘENÍ STAVBY | Položka zahrnuje: - veškeré přípravné práce pro realizaci stavební akce např. zajištění DIO + DIR, vytyčení inž. sítí, geodetické zaměření stavby, zařízení staveniště aj. | kpl | 1 |  | 0
11372 | FRÉZOVÁNÍ ZPEVNĚNÝCH PLOCH ASFALTOVÝCH | Položka zahrnuje: - veškerou manipulaci s vybouranou sutí a s vybouranými hmotami vč. uložení na skládku - dopravu na deponii zhotovitele | m3 | 560.62 |  | 0
919111 | ŘEZÁNÍ ASFALTOVÉHO KRYTU VOZOVEK TL DO 50MM | Položka zahrnuje: - řezání vozovkové vrstvy v předepsané tloušťce - spotřeba vody | bm | 59.4 |  | 0
572223 | SPOJOVACÍ POSTŘIK Z EMULZE DO 1,0KG/M2 | Položka zahrnuje: - dodání všech předepsaných materiálů pro postřiky v předepsaném množství - provedení dle předepsaného technologického předpisu - zřízení vrstvy bez rozlišení šířky, pokládání vrstvy po etapách - úpravu napojení, ukončení | m2 | 22424.8 |  | 0
574A44 | ASFALTOVÝ BETON PRO OBRUSNÉ VRSTVY ACO 11+ TL. 50MM | Položka zahrnuje: - dodání směsi v požadované kvalitě - očištění podkladu - uložení směsi dle předepsaného technologického předpisu, zhutnění vrstvy v předepsané tloušťce - zřízení vrstvy bez rozlišení šířky, pokládání vrstvy po etapách, včetně pracovních spar a spojů - úpravu napojení, ukončení podél obrubníků, dilatačních zařízení, odvodňovacích proužků, odvodňovačů, vpustí, šachet a pod. | m2 | 11212.4 |  | 0
574C06 | ASFALTOVÝ BETON PRO LOŽNÍ VRSTVY ACL 16+, 16S | Položka zahrnuje: - dodání směsi v požadované kvalitě - očištění podkladu - uložení směsi dle předepsaného technologického předpisu, zhutnění vrstvy v předepsané tloušťce - zřízení vrstvy bez rozlišení šířky, pokládání vrstvy po etapách, včetně pracovních spar a spojů - úpravu napojení, ukončení podél obrubníků, dilatačních zařízení, odvodňovacích proužků, odvodňovačů, vpustí, šachet a pod. | M3 | 560.62 |  | 0
113764 | FRÉZOVÁNÍ DRÁŽKY PRŮŘEZU DO 400MM2 V ASFALTOVÉ VOZOVCE | Položka zahrnuje: - veškerou manipulaci s vybouranou sutí a s vybouranými hmotami vč. uložení na skládku. | m | 1687.4 |  | 0
931314 | TĚSNĚNÍ DILATAČ SPAR ASF ZÁLIVKOU PRŮŘ DO 400MM2 | Položka zahrnuje: - dodávku a osazení předepsaného materiálu - očištění ploch spáry před úpravou - očištění okolí spáry po úpravě | m | 1687.4 |  | 0
12922 | ČIŠTĚNÍ KRAJNIC OD NÁNOSU TL. DO 100MM | Položka zahrnuje: - vodorovnou a svislou dopravu, přemístění, přeložení, manipulace s materiálem a uložení na skládku. | m2 | 1628 |  | 0 | 0.126 | 205.128
56962 | ZPEVNĚNÍ KRAJNIC Z RECYKLOVANÉHO MATERIÁLU TL DO 100MM | dodání recyklátu předepsané kvality a zrnitosti - očištění podkladu - uložení recyklátu dle předepsaného technologického předpisu, zhutnění vrstvy v předepsané tloušťce - zřízení vrstvy bez rozlišení šířky, pokládání vrstvy po etapách, | m2 | 1628 |  | 0
014103.R | ULOŽENÍ ODPADU ZE STAVBY NA SKLÁDKU S OPRÁVNĚNÍ K OPĚTOVNÉMU VYUŽÍTÍ - RECYKLAČNÍ STŘEDISKO | Položka zahrnuje: - veškeré poplatky provozovateli skládky související s uložením odpadu na skládce. | t | 787.92 |  | 0
91228 | SMĚROVÉ SLOUPKY Z PLAST HMOT VČETNĚ ODRAZNÉHO PÁSKU | Položka zahrnuje: - dodání a osazení sloupku včetně nutných zemních prací - vnitrostaveništní a mimostaveništní doprava - odrazky plastové nebo z retroreflexní fólie | ks | 64 |  | 0
12932 | ČIŠTĚNÍ PŘÍKOPŮ OD NÁNOSU DO 0,5M3/M | Položka zahrnuje: - vodorovnou a svislou dopravu, přemístění, přeložení, manipulace s materiálem a uložení na skládku. | m | 800 |  | 0
91551 | VODOROVNÉ DOPRAVNÍ ZNAČENÍ - PŘEDEM PŘIPRAVENÉ SYMBOLY | Položka zahrnuje: - dodání a pokládku předepsaného symbolu - předznačení a reflexní úpravu | ks | 3 |  | 0
915111 | VODOROVNÉ DOPRAVNÍ ZNAČENÍ BARVOU HLADKÉ - DODÁVKA A POKLÁDKA | Položka zahrnuje: - dodání a pokládku nátěrového materiálu - předznačení a reflexní úpravu | m2 | 1017.5 |  | 0
915211 | VODOROVNÉ DOPRAVNÍ ZNAČENÍ PLASTEM HLADKÉ - DODÁVKA A POKLÁDKA | Položka zahrnuje: - dodání a pokládku nátěrového materiálu - předznačení a reflexní úpravu | m2 | 1017.5 |  | 0
| Celkem bez DPH |  |  |  |  | 0
| DPH 21% |  |  |  |  | 0
| Celkem vč. DPH |  |  |  |  | 0