## IT_1
Inovace počítačových učeben – IT vybavení 1 – Opakování
NABÍDKA
Název požadovaného výrobku | technická specifikace požadovaného výrobku | maximální možná cena bez DPH/jednotka | maximální možná cena včetně DPH/jednotka | množství | jednotka | název a typ produktu (obchodní označení) | jednotková cena bez DPH | cena celkem bez DPH | cena celkem včetně DPH
žákovská stanice | počítač: Procesor: min. 6 jader, min. 12 vláken, maximální frekvence min. 4Ghz, Grafická karta: čip nVidia GeForce RTX 5060 nebo vyšší řada GeForce RTX s AI podporou, min 8GB grafické paměti, min. HDMI 1x ; Operační pamět RAM počítače: 64GB, DISK: NVMe PCIe min. 500GB - min. rychosti čtení 5000MB/s, zápis min. 2000MB/s, životnost min: 160TBW; OS: Windows 11 PRO, Konektory: min. 4 USB za toho min. 2x USB 3.0, min. 1x USB-C, Ethernet RJ45. Skříň: velikost MIDDLE TOWER přední zvukové konektory, přední USB konektory min. 2 Příslušenství: napájecí kabel s koncovkou pro české zásuvky monitor: velikost min. 27", rozlišení QHD (2560x1440), typ IPS; vybavení: integrované reproduktory, ergonomie: nastavitelná výška, PIVOT (otočení a naklopení monitoru), grafické vstupy min. 1x HDMI, 1x USB-C; Příslušenství: dodávka včetně USB-C kabelu a HDMI kabelu, napájecí kabel s koncovkou pro české zásuvky klávesnice: třízónová klávesnice plné velikosti s numerickou klávesnicí, chiclet klávesy, české rozložení, drátová, konektor USB-A myš: kancelářská drátová, symetrická, min. dvě tlačítka a kolečko, rozlišení až 2400 DPI, kabelové připojení USB-A, laserová | 32975.2066 | 39900 | 20 | ks |  |  | 0 | 0
notebook | Velikost 14 až 17 palců, Certifikace Copilot+, min. 40 TOPS NPU, Procesor architektura: x86-64, RAM: min. 16 GB, úložiště: SSD min. 512 GB, Operační systém: Win 11 PRO, konektory: USB-C, RJ45 na základní desce; Příslušenství: napájecí kabel s koncovkou pro české zásuvky, oprava následující pracovní den v místě instalace | 20661.157 | 25000 | 18 | ks |  |  | 0 | 0
sluchátka | drátová sluchátka přes hlavu (na/přes uši), nastavitelný mikrofon, ovládání hlasitosti na kabelu, s konektorem USB-C | 495.8678 | 600 | 18 | ks |  |  | 0 | 0
reproduktor | aktivní přenosný reproduktor, min. požadavky: Bluetooth 5.1, výkon 40 W, akumulátor 7 500 mAh, USB-C nabíjení, IP67, frekvenční rozsah nejméně 65 Hz–20 kHz. | 2892.562 | 3500 | 1 | ks |  |  | 0 | 0
webkamera | rozlišení min. full HD (1920 × 1080 px) při 30 fps, zorný úhel min. 70 °, vestavěný mikrofon, vestavěné LED světlo, kryt objektivu, připojení přes USB-C, Plug-and-Play instalace, kompatibilita s dodávaným OS, | 1239.6694 | 1500 | 12 | ks |  |  | 0 | 0
ergonomické klávesnice | třízónová klávesnice plné velikosti s numerickou klávesnicí, zakřivený dělený klávesový rám, polstrovaná opěrka dlaně, české rozložení, drátová, konektor USB-A | 826.4463 | 1000 | 10 | ks |  |  | 0 | 0
ergonomická myš - pravá | vertikální myš pro praváky, min. dvě tlačítka a kolečko, rozlišení až 2400 DPI, kabelové připojení USB-A nebo Bluetooth, dobíjecí baterie, kompatibilita s dodávaným počítačem | 413.2231 | 500 | 6 | ks |  |  | 0 | 0
ergonomická myš - levá | vertikální myš pro leváky, min. dvě tlačítka a kolečko, rozlišení až 2400 DPI, kabelové připojení USB-A nebo Bluetooth, dobíjecí baterie, kompatibilita s dodávaným počítačem | 413.2231 | 500 | 4 | ks |  |  | 0 | 0
multifunkční barevná tiskárna | LED tiskárna barevná multifunkční, A4, kopírování, skenování DADF skener duplexní skenování, Duplexní tisk, Konektivita: USB, LAN, WIFI, požadavky na tisk: rychlost černobílého tisku (ISO) 30 str./min., rychlost barevného tisku (ISO) 30 str./min nebo více. Odesílání skenů do emailu, Tiskové rozlišení 2400x600dpi | 11570.2479 | 14000 | 1 | ks |  |  | 0 | 0
switch | Porty: 2x SFP+ porty, 24 Gigabit porty, OS: Duální systém RouterOS, Parametry: přepínací kapacita min: 80Gbps, Rychlost směrování: min. 60000Mpps, Rack uchyt, velikost 1U | 4545.4545 | 5500 | 4 | ks |  |  | 0 | 0
wifi router | Porty: Min. 5x Gbit port, WIFI: WIFI6, 2,4 a 5 Ghz, externí antény min. 3,3 a 5,5 dBi, Procesor min. 4 jádra, min. frekvence 1,8Ghz, RAM: min. 1GB, Operační systém: RouterOS | 2479.3388 | 3000 | 2 | ks |  |  | 0 | 0
racková skříň | 12U - světlé barvy, skleněné dveře, možnost otevření z bočních stran - odnímatelné bočnice, zámek, materiál: ocel, hloubka 440mm | 3140.4959 | 3800 | 1 | ks |  |  | 0 | 0
patch panel CAT6 | 24 portů, CAT6, STP, 1U, 19" | 2479.3388 | 3000 | 2 | ks |  |  | 0 | 0
zásuvky do rackové skříně | alespoň 5 zásuvek, rack úchyt, přepětová ochrana | 826.4463 | 1000 | 2 | ks |  |  | 0 | 0
patch cord – černá | délka 0,5m CAT6 | 20.6612 | 25 | 30 | ks |  |  | 0 | 0
patch cord – šedá | délka 0,5m, CAT6 | 20.6612 | 25 | 30 | ks |  |  | 0 | 0
nabíjecí box pro notebooky | Úložný a nabíjecí box pro až 20 zařízení do velikosti 15,6″, uzamykatelná celokovová konstrukce, rozměry bez koleček max. 60 × 60 × 77 cm, vnitřní organizér pro bezpečné uložení nabíjených zařízení, sekvenční spínání, ochrana proti přepětí, aktivní ventilace, mobilní prvky (kolečka, madla). Zásuvky přístupné z vnitřní části a chráněny proti neodborné manipulaci. Dodávka zahrnuje revizní zprávu a prohlášení o shodě dle platné legislativy ČR. Barva černá nebo jiná neutrální. | 21487.6033 | 26000 | 1 | ks |  |  | 0 | 0
|  |  |  | cena celkem bez DPH |  |  |  |  | 0
|  |  |  | cena celkem včetně DPH |  |  |  |  | 0
Ve Slaném dne 04.11.2025