## nábytek
Inovace počítačových učeben – nábytek – opakování
NABÍDKA
Název požadovaného výrobku | technická specifikace požadovaného výrobku | maximální možná cena bez DPH/jednotka | maximální možná cena včetně DPH/jednotka | množství | jednotka | název a typ produktu (obchodní označení) | jednotková cena bez DPH | cena celkem bez DPH | cena celkem včetně DPH
stůl velký, clona, kanál | stůl s rámovou celosvařenou jäklovou konstrukcí 30x30, ošetřenou vypalovanou práškovou barvou (komaxit) RAL 5018, bez viditelných konstrukčních spojů, nohy vybaveny rektifikačními patkami a plastovými kluzáky, rozměr stolu 180x60 cm, výška pracovní desky 76 cm, deska LTD bílá, tl. desky 18 mm, ABS hrana 2 mm po celém obvodu, jedna bílá clona na straně o šířce 120 cm, kanál pro vedení silových a datových rozvodů dle nákresu projektanta (viz příloha 6). Možnost spojování stolů do pevných, kompaktních sestav. | 5371.9008 | 6500 | 2 | ks |  |  | 0 | 0
stůl velký, clona, průchodky | stůl s rámovou celosvařenou jäklovou konstrukcí 30x30, ošetřenou vypalovanou práškovou barvou (komaxit) RAL 5018, bez viditelných konstrukčních spojů, nohy vybaveny rektifikačními patkami a plastovými kluzáky, rozměr stolu 180x60 cm, výška pracovní desky 76 cm, deska LTD bílá, tl. desky 18 mm, ABS hrana 2 mm po celém obvodu, vč. dvou kabelových průchodkek, jedna bílá clona na straně o šířce 120 cm. Možnost spojování stolů do pevných, kompaktních sestav. | 4958.6777 | 6000 | 2 | ks |  |  | 0 | 0
stůl velký, kanál | stůl s rámovou celosvařenou jäklovou konstrukcí 30x30, ošetřenou vypalovanou práškovou barvou (komaxit) RAL 5018, bez viditelných konstrukčních spojů, nohy vybaveny rektifikačními patkami a plastovými kluzáky, rozměr stolu 180x60 cm, výška pracovní desky 76 cm, deska LTD bílá, tl. desky 18 mm, ABS hrana 2 mm po celém obvodu, kanál pro vedení silových a datových rozvodů dle nákresu projektanta (viz příloha 6). Možnost spojování stolů do pevných, kompaktních sestav. | 4297.5207 | 5200 | 3 | ks |  |  | 0 | 0
stůl velký, průchodky | stůl s rámovou celosvařenou jäklovou konstrukcí 30x30, ošetřenou vypalovanou práškovou barvou (komaxit) RAL 5018, bez viditelných konstrukčních spojů, nohy vybaveny rektifikačními patkami a plastovými kluzáky, rozměr stolu 180x60 cm, výška pracovní desky 76 cm, deska LTD bílá, tl. desky 18 mm, ABS hrana 2 mm po celém obvodu, vč. dvou kabelových průchodkek. Možnost spojování stolů do pevných, kompaktních sestav. | 4132.2314 | 5000 | 3 | ks |  |  | 0 | 0
stůl velký, držáky, clona, kanál | stůl s rámovou celosvařenou jäklovou konstrukcí 30x30, ošetřenou vypalovanou práškovou barvou (komaxit) RAL 5018, bez viditelných konstrukčních spojů, 2 držáky na PC, nohy vybaveny rektifikačními patkami a plastovými kluzáky, rozměr stolu 180x60 cm, výška pracovní desky 76 cm, deska LTD bílá, tl. desky 18 mm, ABS hrana 2 mm po celém obvodu, jedna bílá clona na straně o šířce 120 cm, kanál pro vedení silových a datových rozvodů dle nákresu projektanta (viz příloha 6). Možnost spojování stolů do pevných, kompaktních sestav. | 5371.9008 | 6500 | 2 | ks |  |  | 0 | 0
stůl velký, držáky, clona, průchodky | stůl s rámovou celosvařenou jäklovou konstrukcí 30x30, ošetřenou vypalovanou práškovou barvou (komaxit) RAL 5018, bez viditelných konstrukčních spojů, 2 držáky na PC, nohy vybaveny rektifikačními patkami a plastovými kluzáky, rozměr stolu 180x60 cm, výška pracovní desky 76 cm, deska LTD bílá, tl. desky 18 mm, ABS hrana 2 mm po celém obvodu, vč. dvou kabelových průchodkek, jedna bílá clona na straně o šířce 120 cm. Možnost spojování stolů do pevných, kompaktních sestav. | 5867.7686 | 7100 | 2 | ks |  |  | 0 | 0
stůl velký, držáky, kanál | stůl s rámovou celosvařenou jäklovou konstrukcí 30x30, ošetřenou vypalovanou práškovou barvou (komaxit) RAL 5018, bez viditelných konstrukčních spojů, 2 držáky na PC, nohy vybaveny rektifikačními patkami a plastovými kluzáky, rozměr stolu 180x60 cm, výška pracovní desky 76 cm, deska LTD bílá, tl. desky 18 mm, ABS hrana 2 mm po celém obvodu, kanál pro vedení silových a datových rozvodů dle nákresu projektanta (viz příloha 6). Možnost spojování stolů do pevných, kompaktních sestav. | 5371.9008 | 6500 | 2 | ks |  |  | 0 | 0
stůl velký, držáky, průchodky | stůl s rámovou celosvařenou jäklovou konstrukcí 30x30, ošetřenou vypalovanou práškovou barvou (komaxit) RAL 5018, bez viditelných konstrukčních spojů, 2 držáky na PC, nohy vybaveny rektifikačními patkami a plastovými kluzáky, rozměr stolu 180x60 cm, výška pracovní desky 76 cm, deska LTD bílá, tl. desky 18 mm, ABS hrana 2 mm po celém obvodu, vč. dvou kabelových průchodkek. Možnost spojování stolů do pevných, kompaktních sestav. | 5041.3223 | 6100 | 2 | ks |  |  | 0 | 0
stůl malý | stůl s rámovou celosvařenou jäklovou konstrukcí 30x30, ošetřenou vypalovanou práškovou barvou (komaxit) RAL 5018, bez viditelných konstrukčních spojů, 2 držáky na PC (každý na jedné krátké straně), nohy vybaveny rektifikačními patkami a plastovými kluzáky, rozměr stolu 120x90 cm, výška pracovní desky 76 cm, deska LTD bílá, tl. desky 18 mm, ABS hrana 2 mm po celém obvodu, vč. kabelové průchodky uprostřed strany 120, kanál pro vedení silových a datových rozvodů dle nákresu projektanta (viz příloha 6). Možnost spojování stolů do pevných, kompaktních sestav. | 4545.4545 | 5500 | 2 | ks |  |  | 0 | 0
žákovská židle | otočná židle s polypropylenovým, ergonomicky tvarovaným šálovým sedákem a opěrákem bez otvoru, ve vrchní části je opěrák opatřen přehybem v horní části opěrky pro snazší manipulaci s židlí, na plynovém pístu a 5ramenném kříži, možnost výběru koleček nebo kluzáků (kolečka tichá, pogumovaná, o průměru 65), nastavitelná výška sedu v rozmezí min. 40-51 cm, hloubka a šířka sedu min. 395 mm, max. 410 mm, možnost doplnění čalouněného sedáku s nehořlavou látkou, možnost výběru barvy sedáku z min. 6 možností | 2190.0826 | 2650 | 40 | ks |  |  | 0 | 0
učitelská židle | otočná židle s polypropylenovým, ergonomicky tvarovaným šálovým sedákem a opěrákem bez otvoru, ve vrchní části je opěrák opatřen přehybem v horní části opěrky pro snazší manipulaci s židlí, na plynovém pístu a 5ramenném kříži, kolečka tichá, pogumovaná, o průměru 65 mm bez brzd, nastavitelná výška sedu v rozmezí min. 40-51 cm, hloubka a šířka sedu min. 395 mm, max. 410 mm, čalouněný sedák z nehořlavé látky, možnost výměny koleček za kluzáky, možnost výběru barvy sedáku z min. 6 možností | 2892.562 | 3500 | 1 | ks |  |  | 0 | 0
stolička se sedákem | otočná židle s polypropylenovým, ergonomicky tvarovaným šálovým sedákem a opěrákem bez otvoru, ve vrchní části je opěrák opatřen přehybem v horní části opěrky pro snazší manipulaci s židlí, na plynovém pístu a 5ramenném kříži, možnost výběru koleček nebo kluzáků (kolečka tichá, pogumovaná, o průměru 65 mm), nastavitelná výška sedu v rozmezí min. 57–88 cm, hloubka a šířka sedu min. 395 mm, max. 410 mm, výškově nastavitelný hliníkový opěrný kruh pro nohy, čalouněný sedák z nehořlavé látky, možnost výměny koleček za kluzáky, možnost výběru barvy sedáku z min. 6 možností | 4049.5868 | 4900 | 1 | ks |  |  | 0 | 0
katedra zvýšená | stůl s rámovou celosvařenou jäklovou konstrukcí 40x40, ošetřenou vypalovanou práškovou barvou (komaxit) RAL 5018, bez viditelných konstrukčních spojů, nohy vybaveny rektifikačními patkami a plastovými kluzáky, rozměr stolu 130x65 cm, výška pracovní desky 100 cm, deska LTD bílá, tl. desky 18 mm, ABS hrana 2 mm po celém obvodu, vč. kabelové průchodky, jedna bílá clona na dlouhé straně, jedna bílá clona na krátké straně (vlevo z pohledu vyučujícího) | 6611.5702 | 8000 | 1 | ks |  |  | 0 | 0
katedra 4 zásuvky | stůl s rámovou celosvařenou jäklovou konstrukcí 30x30, ošetřenou vypalovanou práškovou barvou (komaxit) RAL 5018, bez viditelných konstrukčních spojů, nohy vybaveny rektifikačními patkami a plastovými kluzáky, rozměr stolu 150x60 cm, výška pracovní desky 82 cm, deska LTD bílá, tl. desky 18 mm, ABS hrana 2 mm po celém obvodu, vč. kabelové průchodky vpravo, jedna bílá clona na dlouhé straně, čtyři uzamykatelné zásuvky s tichými pojezdy vlevo z pohledu vyučujícího | 9504.1322 | 11500 | 1 | ks |  |  | 0 | 0
katedra držák PC | stůl s rámovou celosvařenou jäklovou konstrukcí 30x30, ošetřenou vypalovanou práškovou barvou (komaxit) RAL 5018, bez viditelných konstrukčních spojů, nohy vybaveny rektifikačními patkami a plastovými kluzáky, rozměr stolu 150x60 cm, výška pracovní desky 82 cm, deska LTD bílá, tl. desky 18 mm, ABS hrana 2 mm po celém obvodu, vč. kabelové průchodky, jedna bílá clona na dlouhé straně, držák na PC vpravo z pohledu vyučujícího | 6611.5702 | 8000 | 1 | ks |  |  | 0 | 0
nástěnka | přírodní korek tloušťky min. 3 mm, sendvičová konstrukce, eloxovaný hliníkový rám ve stříbrném odstínu, šedé plastové zaoblené rohy, velikost 200x100 cm, součástí je montážní sada na zeď | 6198.3471 | 7500 | 2 | ks |  |  | 0 | 0
tabule bílá nástěnná velká | bílý keramický povrch, magnetická, nástěnná, eloxovaný hliníkový rám ve stříbrném odstínu, šedé plastové zaoblené rohy, rozměr 350x100 cm, tloušťka 2 cm, prodloužená záruka min. 25 let | 11983.4711 | 14500 | 1 | ks |  |  | 0 | 0
tabule bílá nástěnná | bílý keramický povrch, magnetická, nástěnná, eloxovaný hliníkový rám ve stříbrném odstínu, šedé plastové zaoblené rohy, rozměr 200x120 cm, tloušťka 2 cm, prodloužená záruka min. 25 let | 9917.3554 | 12000 | 1 | ks |  |  | 0 | 0
tabule bílá mobilní | ocelová, magnetická flipchart tabule 100x70 cm s povrchem pro mazání na sucho, mobilní výškově stavitelný stojan na kruhovém podstavci s aretovatelnými otočnými kolečky, pevné háčky pro zavěšení flip. papíru, nastavitelná výška 135–185 cm | 3719.0083 | 4500 | 1 | ks |  |  | 0 | 0
skříňka | skříňka z laminované desky o tloušťce 18 mm, korpus a dvířka světle šedé provedení, police žluté, zadní strana bílá HDF desky; dvířka nahoře zaoblená pro snadné otevírání, vč. 4 plastových boxů o rozměrech 42,5 x 31 cm a výšce 15 cm, rozměry skříňky 80 x 80 x 60 cm (v x š x h) | 5950.4132 | 7200 | 16 | ks |  |  | 0 | 0
skříň | skříň z laminované desky o tloušťce 18 mm, korpus a dvířka světle šedé provedení, police žluté, zadní strana bílá HDF desky; kompletně zavřená dvířky, dolní dvířka nahoře / horní dvířka dole zaoblená pro snadné otevírání. rozměry skříně 180 x 80 x 60 cm (v x š x h) | 8264.4628 | 10000 | 4 | ks |  |  | 0 | 0
akustické panely nástěnné | melaminová pěna, rozměry min 60x120 cm, tl. 4,5 cm, sada 8 ks, nehořlavé, samolepící zadní stěna | 11818.1818 | 14300 | 6 | sad |  |  | 0 | 0
akustický panel mobilní | multifunkční mobilní akustická skříň: 2 sendvičové akustické panely z polyesterových vláken, bez chemických pojiv, čalouněné akustickou tkaninou, 4 kolečka s brzdou, 6 dřevěných polic; rozměr min. 125x125x35 cm (v x š x h), max. 130x120x40 cm; ohnivzdornost třída A | 19834.7107 | 24000 | 1 | ks |  |  | 0 | 0
akustický paraván na stůl | samostatně stojící - možnost rozestavení na stoly bez nářadí, částečně absorbující hluk, velikost min. 60 x 30 cm, max. 70 x 50 cm, barva světle šedá, materiál PET plsť v kombinaci s materiálem stojanu | 826.4463 | 1000 | 16 | ks |  |  | 0 | 0
|  |  |  | cena celkem bez DPH |  |  |  |  | 0
|  |  |  | cena celkem včetně DPH |  |  |  |  | 0
Ve Slaném dne 04.12.2025