## REKAPITULACE
Příloha č. 5 - Technická specifikace s položkovým rozpočtem
REKAPITULACE NABÍDKY
Název veřejné zakázky: | https://zakazky.kr-stredocesky.cz/vz00015421
Dodávka vláknového popisovacího laseru
ROZPOČTOVÉ PODMÍNKY ZADAVATEL VZ | [6 empty] | NABÍDKA UCHAZEČE VZ |  |  | KONTROLA
Název požadovaného výrobku | maximální možná cena bez DPH/jednotka | maximální možná cena včetně DPH/jednotka | množství | jednotka | maximální možná cena bez DPH | maximální možná cena bez DPH | jednotková cena bez DPH | jednotková cena včetně DPH | cena celkem včetně DPH | Stav nabídky
LASEROVÁ STANICE | 1250000 | 1512500 | 1 | ks | 1250000 | 1512500 | 0 | 0 | 0 | V pořádku
| MAXIMÁLNÍ CELKOVÁ CENA BEZ 21 % DPH |  |  |  | 1250000 |  | CELKOVÁ CENA BEZ 21 % DPH |  | 0 | V pořádku
| MAXIMÁLNÍ CELKOVÁ CENA VČETNĚ 21 % DPH |  |  |  | 1512500 |  | CELKOVÁ CENA VČETNĚ 21 % DPH |  | 0 | V pořádku
POZNÁMKY KE STANOVENÍ NABÍDKY | [6 empty] | VYPLŇUJE SE AUTOMATICKY NA ZÁKLADĚ VYPLNĚNÝCH JEDNOLIVÝCH ZÁLOŽEK NABÍDKY
[7 empty] | V | dne
Nabídku zpracoval:

## VLÁKNOVÝ LASER
Příloha č. 5 - Technická specifikace s položkovým rozpočtem
Název veřejné zakázky:
Dodávka vláknového popisovacího laseru
* Účastník vyplní zeleně označená pole
NABÍDKA
Název požadovaného výrobku | maximální možná cena bez DPH/jednotka | maximální možná cena včetně DPH/jednotka | množství | jednotka | jednotková cena bez DPH | jednotková cena včetně DPH | cena celkem včetně DPH
LASEROVÁ STANICE | 1250000 | 1512500 | 1 | ks | 0 | 0 | 0
Identifikace | Poznámka |  |  |  | Nabízené zboží a jeho parametry
Platný název zařízení
Název výrobce
Platný webový odkaz (link) na stránky dovozce / prodejce, kde je uvedena technická specifikace výrobku | V případě, že není platný odkaz, přiložte produktový list ve kterém je uvedena technická specifikace
* pokud splňuje napište ANO (v případě dodání technického listu) nebo uveďte daný parametr
Skláda se minimálně / technická specifikace | Parametr | Množství |  |  | Nabízené zboží a jeho parametry
Druh zařízení | Laserová stanice s vláknovým laserem | 1 ks
Stav zařízení | Nový, nepoužitý
Certifikace | CE, splnění platných norem EU
Funkce | min. řezání, svařování, odstraňování rzi, čištění povrchů, CNC řezání kovů, CO₂ řezání a gravírování
Typ laseru | vláknový + CO₂
Výstupní výkon vláknového laseru | min. 1 000 W
Výstupní výkon CO₂ laseru | min. 100 W
Vlnová délka vláknového laseru | 1080 ± 10 nm
Pracovní režim | min. 2D
Vhodné materiály | kovy (ocel, nerez, slitiny hliníku), plasty
Tloušťka svařování | min. 0,2 až 5 mm
Tloušťka řezu | min 10mm konstrukční oceli / vláknový laser a min. 20mm / CO₂ laser
Pracovní plocha (X × Y) | min. 1250 × 900 mm
Zdvih osy Z | min. 50 mm
Maximální pracovní rychlost | min. 700 mm/s
Opakovatelná přesnost | max. ± 0,03 mm
Zaměření | pomocný paprsek / náhled značení
Regulace výkonu | plynulá
Gravírování rotačních těles | ano
Připojení další osy | ano (min. 4. osa)
Podporované formáty | min. DXF, SVG
Chlazení | vzduchové nebo ekvivalentní
Rozhraní | USB, Ethernet
Napájení | průmyslová elektroinstalace v ČR
Bezpečnost | laser třídy 4, bezpečnostní kryt
Provedení | kompaktní celek
Maximální možná rozměry stroje pro instalaci do místnosti (š x v x h) | 2200 x 1800 x 1200 mm
Minimální příslušenství | Parametr | Množství |  |  | Nabízené zboží a jeho parametry
Ovládací software | licence bez časového omezení | min. 1 ks
Bezpečnostní kryt | uzavřený pracovní prostor | 1 ks
Odsávací jednotka | kompatibilní | 1 ks
Náhradní filtry | součást dodávky | min. 1 sada
Rotační osa se sklíčidlem | motorizovaná | 1 ks
Obslužný notebook | Notebook, nový. Procesor s výkonem min. 14 000 bodů v benchmarku dle www.cpubenchmark.net. Operační paměť min. 16 GB DDR4. Minimálně integrovaná grafická karta s podporou CAD aplikací (např. SolidWorks). Úložiště SSD min. 500 GB. Zdroj s účinností min. 85 %. Displej s úhlopříčkou min. 15,6", matný nebo antireflexní, svítivost min. 250 nitů, obnovovací frekvence min. 60 Hz. Vestavěná webkamera min. 720 px, vestavěný mikrofon a reproduktory min. 2 W. Klávesnice s numerickým blokem, podsvícená, rozložení CZ. Operační systém Windows 11 Pro - pro připojení do domény a kompatibilní s používaným softwarem (např. SolidWorks, CorelDraw, JetCAM, vzdálený přístup apod.). Konektivita: Wi-Fi a Bluetooth. Porty: min. 2× USB 3.0/3.1, min. 2× USB 2.0, min. 1× USB-C, 1× LAN (RJ-45), min. 1× HDMI, min. 1× kombinovaný audio konektor 3,5 mm. Napájení 220–240 V, 50–60 Hz. Výdrž baterie min. 4 hodiny. Minimální příslušenství: 1× napájecí adaptér EU; 1× drátová USB myš, symetrická, laserová, min. 5 tlačítek, rozlišení snímače min. 3000 DPI, barva černá. Záruka min. 24 měsíců. | 1 ks
Napájecí kabeláž | kompletní | 1 sada
Návod k použití | český jazyk | 1 ks
Prohlášení o shodě | CE | 1 ks
Ochranné brýle | pro práci s laserem | min. 1 ks
Stůl / podstavec | pro umístění zařízení | 1 ks
Dodací podmínky | Parametr | Množství |  |  | Nabízené zboží a jeho parametry
Záruka | min. 24 měsíců
Doprava do místa plnění | včetně složení
Instalace | ano
Uvedení do provozu | ano
Zaškolení obsluhy | min. 1 osoba
Likvidace odpadu | ano
Zadavatelem vymezené kapacitní, kvalitativní a technické parametry a požadavky na předmět zakázky stejně jako hodnoty uvedené u těchto parametrů jsou stanoveny jako minimální přípustné. Účastníci proto mohou nabídnout zařízení, která budou disponovat lepšími parametry a vlastnostmi u funkcionalit zadavatelem požadovaných.