## REKAPITULACE
Příloha č. 5 - Technická specifikace s položkovým rozpočtem
REKAPITULACE NABÍDKY
Název veřejné zakázky:
Dodávka CNC frézky a CNC soustruhu
ROZPOČTOVÉ PODMÍNKY ZADAVATEL VZ | [6 empty] | NABÍDKA UCHAZEČE VZ |  |  | KONTROLA
Název požadovaného výrobku | maximální možná cena bez DPH/jednotka | maximální možná cena včetně DPH/jednotka | množství | jednotka | maximální možná cena bez DPH | maximální možná cena bez DPH | jednotková cena bez DPH | jednotková cena včetně DPH | cena celkem včetně DPH | Stav nabídky
CNC FRÉZKA | 460000 | 556600 | 1 | ks | 460000 | 556600 | 0 | 0 | 0 | V pořádku
CNC SOUSTRUH | 460000 | 556600 | 1 | ks | 460000 | 556600 | 0 | 0 | 0 | V pořádku
| MAXIMÁLNÍ CELKOVÁ CENA BEZ 21 % DPH |  |  |  | 920000 |  | CELKOVÁ CENA BEZ 21 % DPH |  | 0 | V pořádku
| MAXIMÁLNÍ CELKOVÁ CENA VČETNĚ 21 % DPH |  |  |  | 1113200 |  | CELKOVÁ CENA VČETNĚ 21 % DPH |  | 0 | V pořádku
POZNÁMKY KE STANOVENÍ NABÍDKY | [6 empty] | VYPLŇUJE SE AUTOMATICKY NA ZÁKLADĚ VYPLNĚNÝCH JEDNOLIVÝCH ZÁLOŽEK NABÍDKY
[7 empty] | V | dne
Nabídku zpracoval:

## POLOŽKA 1
Příloha č. 5 - Technická specifikace s položkovým rozpočtem
Název veřejné zakázky:
Dodávka CNC frézky a CNC soustruhu
* Účastník vyplní zeleně označená pole
NABÍDKA
Název požadovaného výrobku | maximální možná cena bez DPH/jednotka | maximální možná cena včetně DPH/jednotka | množství | jednotka | jednotková cena bez DPH | jednotková cena včetně DPH | cena celkem včetně DPH
CNC FRÉZKA | 460000 | 556600 | 1 | ks | 0 | 0 | 0
Identifikace | Poznámka |  |  |  | Nabízené zboží a jeho parametry
Platný název zařízení
Název výrobce
Platný webový odkaz (link) na stránky dovozce / prodejce, kde je uvedena technická specifikace výrobku | V případě, že není platný odkaz, přiložte produktový list ve kterém je uvedena technická specifikace
* pokud splňuje napište ANO (v případě dodání technického listu) nebo uveďte daný parametr
Základní údaje | Parametr | Množství |  |  | Nabízené zboží a jeho parametry
Druh zařízení | CNC frézka – stolní / desktop | 1 ks
Stav zařízení | Nový, nepoužitý
Certifikace | CE, splnění platných norem EU
Funkce | Parametr | Množství
CNC frézování | ano
Výuka CNC programování | ano
Simulace obrábění | ano
Manuální ovládání os | ano
Práce s G-kódem | ano
Přenos NC programů | ano
Specifikace | Parametr | Množství
Počet řízených os | min. 3 (X, Y, Z)
Pracovní pojezdy X × Y × Z | min. 150 × 250 × 35 mm
Rozměr pracovního stolu | min. 400 × 200 mm
Upínací systém stolu | T-drážky
Počet T-drážek | min. 6
Rozměr T-drážek | 6 mm
Maximální hmotnost stroje | max. do 200 kg
Typ vřetena | elektrické
Upínání nástrojů | kleštinové
Typ kleštin | ER11 nebo ekvivalent
Maximální otáčky vřetena | min. 15 000 ot./min
Rychloposuv os | ano
Pracovní posuv | plynule řízený pracovní posuv
CNC řídicí systém | průmyslový CNC řídicí systém kompatibilní s výukovými CNC simulátory (HAAS) používanými zadavatelem
Jazyk rozhraní | český nebo anglický
Kompatibilita programování | FANUC-kompatibilní nebo ekvivalent
Obrazovka | barevný LCD
Velikost obrazovky | min. 15″
Ovládací prvky | elektronické mikroposuvové kolečko
Simulační režim | ano
Operační paměť | min. 1 GB
USB rozhraní | ano
Ethernet | ano
Wi-Fi | ano
Bezdrátový přenos dat | ano
Správa nástrojů | ano
Pokročilá správa nástrojů | ano
Podpora makroprogramování | ano
Podpora vizuálního programování | ano
Vysokorychlostní obrábění (HSM) | ano nebo volitelně
Vzdálené monitorování stroje | ano
Napájení | 220-230 V, 50-60 Hz
Minimální příslušenství | Parametr | Množství |  |  | Nabízené zboží a jeho parametry
Základna / podstavec | kovový | 1 ks
Stolní svěrák | min. šířka 150 mm | 1 ks
Ovládací software | součást dodávky; dodávka musí zahrnovat licence/opce umožňující vizuální/konverzační programování (VPS nebo ekvivalent), makroprogramování a vysokorychlostní obrábění (HSM) – pokud je pro daný stroj poskytováno formou opcí/licencí | 1 licence
Napájecí kabeláž | kompletní | 1 sada
Návod k použití | CZ | 1 ks
Návod k použití | český jazyk | 1 ks
Sada upínačů | Základní sada držáků a upínačů nástrojů: min. 1 sada kompatibilní s dodaným strojem a dodanými nástroji (např. držáky pro vrtání/navrtávání, upínače pro OD/ID nástroje nebo ekvivalent) | min. 1 sada
Klíč na kleštiny | ER11 nebo ekvivalent
Sada základních nástrojů pro frézování a gravírování | základní sada nástrojů | min. 20 ks
Mobilní podstavec pro stroj | Dílenský mobilní stůl se zásuvkami (počet zásuvek: min. 4, včetně protisluzových podložek, min. 2 zásuvky obsahují plastové dělní, barva korpusu - šedá, barva čel zásuvek - červená, nosnost min. 200 kg) | 1 ks
Dodací podmínky | Parametr | Množství |  |  | Nabízené zboží a jeho parametry
Záruka | min. 12 měsíců
Doprava do místa plnění | ano
Instalace a zprovoznění | ano
Zaškolení obsluhy | min. 1 den / max. 3 osoby
Technická podpora | ano
Likvidace odpadu | ano
Zadavatelem vymezené kapacitní, kvalitativní a technické parametry a požadavky na předmět zakázky stejně jako hodnoty uvedené u těchto parametrů jsou stanoveny jako minimální přípustné. Účastníci proto mohou nabídnout zařízení, která budou disponovat lepšími parametry a vlastnostmi u funkcionalit zadavatelem požadovaných.

## POLOŽKA 2
Příloha č. 5 - Technická specifikace s položkovým rozpočtem
Název veřejné zakázky:
Dodávka CNC frézky a CNC soustruhu
* Účastník vyplní zeleně označená pole
NABÍDKA
Název požadovaného výrobku | maximální možná cena bez DPH/jednotka | maximální možná cena včetně DPH/jednotka | množství | jednotka | jednotková cena bez DPH | jednotková cena včetně DPH | cena celkem včetně DPH
CNC SOUSTRUH | 460000 | 556600 | 1 | ks | 0 | 0 | 0
Identifikace | Poznámka |  |  |  | Nabízené zboží a jeho parametry
Platný název zařízení
Název výrobce
Platný webový odkaz (link) na stránky dovozce / prodejce, kde je uvedena technická specifikace výrobku | V případě, že není platný odkaz, přiložte produktový list ve kterém je uvedena technická specifikace
* pokud splňuje napište ANO (v případě dodání technického listu) nebo uveďte daný parametr
Základní údaje | Parametr | Množství |  |  | Nabízené zboží a jeho parametry
Druh zařízení | CNC soustruh– stolní / desktop | 1 ks
Stav zařízení | Nový, nepoužitý
Certifikace | CE, splnění platných norem EU
Funkce | Parametr | Množství
CNC soustružení | ano
Výuka CNC programování | ano
Simulace obrábění | ano
Manuální i automatický režim | ano
Práce s G-kódem | ano
Přenos NC programů | ano
Specifikace | Parametr | Množství
Počet řízených os | min. 2 (X, Z)
Maximální průměr soustružení | min. 18 mm
Pracovní pojezdy os X × Z | min. 60 × 70 mm
Typ sklíčidla | ruční, tříčelisťové
Průměr sklíčidla | min. 80 mm
Nástrojová hlava | automatická
Počet pozic nástrojové hlavy | min. 6 pozic
Maximální hmotnost stroje | max. 200 kg
Typ vřetena | elektrické
Maximální otáčky vřetena | min. 2 000 ot./min
Výkon vřetena | min. 1,0 kW
Upínání nástrojů | nože pro vnější i vnitřní soustružení
Rychloposuv os | ano
CNC řídicí systém | průmyslový CNC řídicí systém kompatibilní s výukovými CNC simulátory (HAAS) používanými zadavatelem
Jazyk rozhraní | český nebo anglický
Kompatibilita programování | FANUC-kompatibilní nebo ekvivalent
Obrazovka | barevný LCD |  |  |  | Nabízené zboží a jeho parametry
Velikost obrazovky | min. 15″
Elektronické ruční kolečko | ano
Dotykové ovládání | ano
Simulační režim | ano
Operační paměť | min. 1 GB
USB rozhraní | ano
Ethernet | ano
Wi-Fi | ano
Bezdrátový přenos dat | ano
Správa nástrojů | ano
Pokročilá správa nástrojů | ano
Podpora konverzačního programování | ano nebo volitelně |  |  |  | Nabízené zboží a jeho parametry
Podpora makroprogramování | ano
Vzdálené monitorování stroje | ano
Napájení | 220-230 V, 50-60 Hz, ochrana proti přepětí
Minimální příslušenství | Parametr | Množství
Základna / podstavec | kovový | 1 ks
Automatická nástrojová hlava | min. 6 pozic | 1 ks
3-čelisťové sklíčidlo | ano | 1 ks
Ovládací software | součást dodávky; dodávka musí zahrnovat licence/opce umožňující vizuální/konverzační programování (VPS nebo ekvivalent), makroprogramování a vysokorychlostní obrábění (HSM) – pokud je pro daný stroj poskytováno formou opcí/licencí | 1 licence
Napájecí kabeláž | kompletní | 1 sada
Návod k použití | CZ | 1 ks
Návod k použití | český jazyk | 1 ks
Základní sada nástrojů | základní sada nástrojů (min. 20 ks nástrojů vhodných pro výukové CNC frézování (např. stopkové frézy/gravírovací nástroje nebo ekvivalent). Zadavatel připouští dodání jako sada nástrojů třetí strany kompatibilní se strojem) | min. 20 ks
Základní sada držáků nástrojů | držáky nástrojů (např. pro vrtání, navrtávání apod.) | min. 1 sada
Základní sada kleštin | kompatibilní s držáky nástrojů | min. 1 sada
Mobilní podstavec pro stroj | Dílenský mobilní stůl se zásuvkami (počet zásuvek: min. 4, včetně protisluzových podložek, min. 2 zásuvky obsahují plastové dělní, barva korpusu - šedá, barva čel zásuvek - červená, nosnost min. 200 kg) | 1 ks
Dodací podmínky | Parametr | Množství
Záruka | min. 12 měsíců
Doprava do místa plnění | ano
Instalace a zprovoznění | ano
Zaškolení obsluhy | min. 1 den / max. 3 osoby
Technická podpora | ano
Likvidace odpadu | ano
Zadavatelem vymezené kapacitní, kvalitativní a technické parametry a požadavky na předmět zakázky stejně jako hodnoty uvedené u těchto parametrů jsou stanoveny jako minimální přípustné. Účastníci proto mohou nabídnout zařízení, která budou disponovat lepšími parametry a vlastnostmi u funkcionalit zadavatelem požadovaných.