## REKAPITULACE
Příloha č. 5 - Technická specifikace s položkovým rozpočtem
REKAPITULACE NABÍDKY
Název veřejné zakázky:
Dodávka univerzálního hrotového soustruhu
ROZPOČTOVÉ PODMÍNKY ZADAVATEL VZ | [6 empty] | NABÍDKA UCHAZEČE VZ |  |  | KONTROLA
Název požadovaného výrobku | maximální možná cena bez DPH/jednotka | maximální možná cena včetně DPH/jednotka | množství | jednotka | maximální možná cena bez DPH | maximální možná cena bez DPH | jednotková cena bez DPH | jednotková cena včetně DPH | cena celkem včetně DPH | Stav nabídky
UNIVERZÁLNÍ HROTOVÝ SOUSTRUH | 1220000 | 1476200 | 1 | ks | 1220000 | 1476200 | 0 | 0 | 0 | V pořádku
| MAXIMÁLNÍ CELKOVÁ CENA BEZ 21 % DPH |  |  |  | 1220000 |  | CELKOVÁ CENA BEZ 21 % DPH |  | 0 | V pořádku
| MAXIMÁLNÍ CELKOVÁ CENA VČETNĚ 21 % DPH |  |  |  | 1476200 |  | CELKOVÁ CENA VČETNĚ 21 % DPH |  | 0 | V pořádku
POZNÁMKY KE STANOVENÍ NABÍDKY | [6 empty] | VYPLŇUJE SE AUTOMATICKY NA ZÁKLADĚ VYPLNĚNÝCH JEDNOLIVÝCH ZÁLOŽEK NABÍDKY
[7 empty] | V | dne
Nabídku zpracoval:

## POLOŽKA 1
Příloha č. 5 - Technická specifikace s položkovým rozpočtem
Název veřejné zakázky:
Dodávka univerzálního hrotového soustruhu
* Účastník vyplní zeleně označená pole
NABÍDKA
Název požadovaného výrobku | maximální možná cena bez DPH/jednotka | maximální možná cena včetně DPH/jednotka | množství | jednotka | jednotková cena bez DPH | jednotková cena včetně DPH | cena celkem včetně DPH
UNIVERZÁLNÍ HROTOVÝ SOUSTRUH | 1220000 | 1476200 | 1 | ks | 0 | 0 | 0
Identifikace | Poznámka |  |  |  | Nabízené zboží a jeho parametry
Platný název zařízení
Název výrobce
Platný webový odkaz (link) na stránky dovozce / prodejce, kde je uvedena technická specifikace výrobku | V případě, že není platný odkaz, přiložte produktový list ve kterém je uvedena technická specifikace
* pokud splňuje napište ANO (v případě dodání technického listu) nebo uveďte daný parametr
Zařízení | Parametr | Množství |  |  | Nabízené zboží a jeho parametry
Druh zařízení | Univerzální hrotový soustruh | 1 ks
Provedení | klasický konveční soustruh
Stav zařízení | Nový, nepoužitý
Certifikace | CE, splnění platných norem EU
Funkce | Parametr | Množství
Vnější a vnitřní soustružení | ano
Soustružení kuželů | ano
Řezání závitů | ano
Řezání metrických, palcových, modulových a DP závitů | ano
Ruční i strojní posuvy | ano
Rychloposuv | ano
Chlazení nástroje | ano
Technická specifikace | Parametr | Množství
Oběžný průměr nad ložem | min. 500 mm
Oběžný průměr nad suportem | min. 300 mm
Výška hrotů nad ložem | min. 250 mm
Šířka lože | min. 400 mm
Vzdálenost mezi hroty | min. 1 000 mm
Prolomení lože | volitelně
Vrtání vřetene | min. 60 mm
Vnitřní kužel vřetene | Morse 8 nebo ekvivalent
Rozsah otáček vřetene | min. 20–2 000 ot./min
Počet stupňů otáček | min. 20 stupňů
Zakončení vřetena | DIN 55027 nebo ekvivalent
Zdvih příčného suportu | min. 300 mm
Zdvih nožového suportu | min. 120 mm
Typ nožové hlavy | čtyřboká
Metrické závity | min. 0,5–20 mm
Palcové závity (Whitworth) | ano
Modulové závity | ano
Diametral Pitch | ano
Vnitřní kužel koníku | Morse 5 nebo ekvivalent
Průměr pinoly | min. 90 mm
Zdvih pinoly | min. 200 mm
Výkon hlavního motoru | min. 7,5 kW
Napájení | 3×380-400 V / 50-60 Hz
Brzda vřetena | elektrodynamická nebo ekvivalentní
Kryt sklíčidla | ano
Kryt vodicího šroubu a tyče | ano
Kryty proti třískám | ano
Nouzové zastavení | ano
Osvětlení pracovního prostoru | ano
Minimální příslušenství | Parametr | Množství |  |  | Nabízené zboží a jeho parametry
Čtyřboká nožová hlava |  | 1 ks
Pevný hrot |  | 1 ks
Redukční vložka do vřetene |  | 1 ks
Sada nářadí |  | 1 sada
Návod k obsluze | CZ | 1 ks
3-čelisťové sklíčidlo | pr. Min. 250 mm dle DIN 6350 nebo ekvivalentní normy (přesnost min. 0,04mm), sada vnitřních a vnějších čelistí, 1x klíč | 1 ks
4-čelisťové sklíčidlo | pr. Min. 250 mm dle DIN 6350 nebo ekvivalentní normy, sada vnitřních a vnějších čelistí, 1x klíč | 1 ks
Mezipříruba | Mezipříruba dle DIN 55027 (nebo ekvivalentní norma), kompatibilní se zakončením vřetena a požadovanými sklíčidly (Ø min. 250 mm) | 1 ks
vyjímatelný můstek |  | 1 ks
3-osé digitální odměřování |  | 1 ks
Opěrka pohyblivá | min. 15-200 mm vč. kluzných vložek | 1 ks
Valivé vložky opěrky pevné |  | min. 3 ks
Opěrka pevná 15-200 mm vč. kluzných vložek |  | 1 ks
Nožní brzda |  | 1 ks
Sada nožů | základní sada nožů pro vnější a vnitřní soustružení (s výměnými břitvými destičkami - součást dodávky (pro konstrukční ocel)) kompatibilní s nožovou hlavou | min. 6 nožů
Dodací podmínky | Parametr | Množství |  |  | Nabízené zboží a jeho parametry
Záruka | min. 12 měsíců
Doprava do místa plnění | včetně složení
Montáž a uvedení do provozu | ano
Dodávka první olejové náplně | ano
Dodávka první náplně chladící kapaliny | ano
Zaškolení obsluhy | min. 1 osoba
Servis a náhradní díly | zajištěny po dobu životnosti stroje
Likvidace odpadu | ano
Zadavatelem vymezené kapacitní, kvalitativní a technické parametry a požadavky na předmět zakázky stejně jako hodnoty uvedené u těchto parametrů jsou stanoveny jako minimální přípustné. Účastníci proto mohou nabídnout zařízení, která budou disponovat lepšími parametry a vlastnostmi u funkcionalit zadavatelem požadovaných.