## REKAPITULACE
Příloha č. 5 - Technická specifikace s položkovým rozpočtem
REKAPITULACE NABÍDKY
Název veřejné zakázky:
Dodávka 3D skener
ROZPOČTOVÉ PODMÍNKY ZADAVATEL VZ | [6 empty] | NABÍDKA UCHAZEČE VZ |  |  | KONTROLA
Název požadovaného výrobku | maximální možná cena bez DPH/jednotka | maximální možná cena včetně DPH/jednotka | množství | jednotka | maximální možná cena bez DPH | maximální možná cena bez DPH | jednotková cena bez DPH | jednotková cena včetně DPH | cena celkem včetně DPH | Stav nabídky
3D SKENER | 470000 | 568700 | 1 | ks | 470000 | 568700 | 0 | 0 | 0 | V pořádku
| MAXIMÁLNÍ CELKOVÁ CENA BEZ 21 % DPH |  |  |  | 470000 |  | CELKOVÁ CENA BEZ 21 % DPH |  | 0 | V pořádku
| MAXIMÁLNÍ CELKOVÁ CENA VČETNĚ 21 % DPH |  |  |  | 568700 |  | CELKOVÁ CENA VČETNĚ 21 % DPH |  | 0 | V pořádku
POZNÁMKY KE STANOVENÍ NABÍDKY | [6 empty] | VYPLŇUJE SE AUTOMATICKY NA ZÁKLADĚ VYPLNĚNÝCH JEDNOLIVÝCH ZÁLOŽEK NABÍDKY
[7 empty] | V | dne
Nabídku zpracoval:

## POLOŽKA 1
Příloha č. 5 - Technická specifikace s položkovým rozpočtem
Název veřejné zakázky:
Dodávka 3D skener
* Účastník vyplní zeleně označená pole
NABÍDKA
Název požadovaného výrobku | maximální možná cena bez DPH/jednotka | maximální možná cena včetně DPH/jednotka | množství | jednotka | jednotková cena bez DPH | jednotková cena včetně DPH | cena celkem včetně DPH
3D SKENER | 470000 | 568700 | 1 | ks | 0 | 0 | 0
Identifikace | Poznámka |  |  |  | Nabízené zboží a jeho parametry
Platný název zařízení
Název výrobce
Platný webový odkaz (link) na stránky dovozce / prodejce, kde je uvedena technická specifikace výrobku | V případě, že není platný odkaz, přiložte produktový list ve kterém je uvedena technická specifikace
* pokud splňuje napište ANO (v případě dodání technického listu) nebo uveďte daný parametr
Skláda se minimálně / technická specifikace | Parametr | Množství |  |  | Nabízené zboží a jeho parametry
Druh zařízení | Ruční 3D skener | 1 ks
Stav zařízení | Nový, nepoužitý
Certifikace | CE, splnění platných norem EU
3D skenování objektů | ano
Skenování s referenčními body | ano
Skenování bez referenčních bodů | ano
Barevné 3D skenování (textura) | ano
Práce v reálném čase | ano
Export 3D dat | ano
Velikost skenovaného objektu | min. 0,1 m; skenování větších objektů umožněno postupným snímáním
Přesnost skenování | max. 0,10 mm
Objemová přesnost | max. 0,25 mm / m
Rozlišení sítě (mesh) | max. 0,25 mm
Měřící rychlost | max. 80 s/m² nebo měřicí frekvence min. 1 000 000 měření/s (ekvivalent)
Pracovní vzdálenost skeneru od objektu | Pracovní vzdálenost / hloubka ostrosti: min. 250–550 mm nebo ekvivalent
Hloubka ostrosti | min. 300 mm
Technologie skenování | Optická / světelná
Barevná textura | ano
Rozlišení textury | min. 50 DPI
Metody pozicování | Skenování s referenčními body (targety): ano. Skenování bez referenčních bodů: výhodou
Ovládání skeneru | integrovaný dotykový displej
Hmotnost zařízení | max. 1 200 g
Připojení k PC | min. USB 3.0
Výstupní formáty | min. .obj, .stl
Software | Parametr | Množství
Ovládací software | součást dodávky
Zpracování 3D dat | ano
Úprava polygonální sítě | ano
Zarovnání skenů | ano
Export 3D dat | ano
Podporované výstupní formáty | min. STL, OBJ, STEP
Kompatibilita s CAD | ano
Přímý přenos do CAD | ano (nebo export pomocí standardních formátů)
Kompatibilita s CAD systémy | ano
Přenos dat do CAD | přímý přenos nebo export bez nutnosti konverzního softwaru
Integrace do CAD workflow | ano
Kompatibilita s běžně používanými CAD systémy | ano, SolidWorks (primární CAD využívaný na školních PC, zajištění kompatibility)
Modul pro reverzní inženýrství | ano
Inspekční modul pro kontrolu kvality | ano
Počet licencí | min. 50
Minimální příslušenství | Parametr | Množství |  |  | Nabízené zboží a jeho parametry
Kalibrační pomůcka | kompatibilní | 1 ks
Referenční body | kompatibilní sada | 1 sada
Připojovací kabel | ano | 1 ks
Ochranný kufr / pouzdro | ano | 1 ks
Návod k použití | CZ | 1 ks
Napájecí kabeláž | kompletní | 1 sada
Návod k použití | český jazyk | 1 ks
Prodloužená technická a softwarová podpora a údržba 3D skeneru | ano, min. 24 měsíců, zahrnuje min. přístup k aktualizacím dodaného softwaru, technickou podporu výrobce nebo autorizovaného partnera, možnost obnovy nebo prodloužení servisních a podpůrných služeb vztahujících se k dodanému zařízení.
Notebook | WIN 11 PRO, min. 1 TB SSD, min. 64 GB RAM, min. 10 000 bodů vv testu benchmark (dle www.videocardbenchmark.net), o výkonu min. 25 000 bodů v testu benchmark (dle www.cpubenchmark.net), MS Office, drátová myš s minimálně 5 tlačítky, záruka na notebook a příslušenství min. 24 měsíců | 1 ks
Propojovací kabel PC / skener |  | 1 ks
Dodací podmínky | Parametr | Množství |  |  | Nabízené zboží a jeho parametry
Záruka | min. 24 měsíců
Doprava do místa plnění | ano
Instalace | ano
Uvedení do provozu | ano
Zaškolení obsluhy | min. 1 školící den
Likvidace odpadu | ano
Zadavatelem vymezené kapacitní, kvalitativní a technické parametry a požadavky na předmět zakázky stejně jako hodnoty uvedené u těchto parametrů jsou stanoveny jako minimální přípustné. Účastníci proto mohou nabídnout zařízení, která budou disponovat lepšími parametry a vlastnostmi u funkcionalit zadavatelem požadovaných.