## Nabídka
Příloha č. 6 Technická specifikace - sklízecí mlátička |  |  | Doplní dodavatel | Č. j.: 152226/2025/KUSK
Název požadované učební pomůcky | Technická specifikace požadované učební pomůcky, která respektuje požadavky na precizní zemědělství | Poptávané množství v ks | Jednotková nabídková cena bez DPH | DPH | Cena celkem včetně DPH
Sklízecí mlátička | Adaptér – žací vál - Pracovní záběr min. 6,00 m - Hydrostatický výsuv dna s žacím ústrojím min. 550mm, ovládání z místa obsluhy - Hydrostatický pohon přiháněče, změna otáček v závislosti na pojezdové rychlosti - Levý a pravý aktivní dělič prostoru s hydrostatickým pohonem - Sada zvedačů klasů min. 18 ks Automatické kopírování: levo-pravé, předo-zadní - pro udržení konstantní výšky strniště, konstantního přítlaku na povrch půdy, možnost hydraulického naklápění levá-pravá s manuálním ovládáním kabiny - Přetěžovací spojka pro ochranu válu před nadměrným zatížením - Reverzace - Příslušný transportní vozík Komora šikmého dopravníku – reverzace, lapač kamenů, přetěžovací spojka pro ochranu před nadměrným ztížením Mláticí ústrojí - Tangenciální, bubnové, min. 3 bubny - Nastavitelné otáčky z místa obsluhy, reduktor otáček - Mláticí koš univerzální pro výmlat obilovin včetně odlamovacích osin, trav a jetelovin, olejnin (řepka olejná, slunečnice, mák, hořčice a další), luskovin (hrách, bob a další) - Nastavení mezery koše z místa obsluhy Separace – vytřasadlová, 5 vytřasadel, min. 5 stupňů, automatická změna otáček pohonu v závislosti na podélném sklonu stroje, ztrátoměry, minimální separační plocha 5m2 | 1 | 0 | 0 | 0
Čistící ústrojí - Ventilátor s automatickou změnou otáček v závislosti na podélném sklonu stroje - Nastavení základních otáček z místa obsluhy - Všechna síta žaluziová, nastavení mezery z místa obsluhy, ztrátoměry - Ukazatel množství nedomlatků, nedomlatky vedeny zpět do mláticího ústrojí - Minimálně příčné vyrovnání sítové skříně do min. 25% - Celková plocha min 4m2 Zpracování slámy, plev a pluch - Drtič slámy + rozhazovač slámy s rozhozem na celý pracovní záběr adaptéru, nastavením deflektorů z místa obsluhy - Rozmetadlo plev a pluch s rozmetáním na celý pracovní záběr adaptéru - Formovač řádků s nastavitelnou šířkou řádků Zásobník zrna – objem min. 8000l, signalizace naplnění, okénko pro odběr vzorku Překládací dopravník – průtok sklizené hmoty min. 90l/s, hydrostatický sklopný/výklopný, ovládání z místa obsluhy včetně zapínání jeho pohonu Motor – emisní norma STAGE V, jmenovitý výkon min. 170 kW, přeplňovaný 6-válcový, objem min. 6l, vodou chlazený, objem palivové nádrže min. 600l, nádrž na AdBlue min. 80l, vzduchový kompresor poháněný od motoru + vzdušník min. 50l + hadice s dosahem celého motorového prostoru + ofukovací pistole Pohon – hydrostatický 2WD, min. 2 stupňový, uzávěrka diferenciálu, pojezdová rychlost min. 30km/hod. při snížených otáčkách motoru Nápravy, pneumatiky a kola - Trakční pneumatiky (přední náprava) min. 800/65 R32 178 A8 - Zadní náprava min. 460/70 R24 163 A8 - Zadní náprava bez nastavení rozchodu kol - Automatický (širokoúhlý) závěs pro transportní vozík žacího válu
Rozměry a váha – výška max. 4,00m, šířka samotného stroje bez adaptéru max. 3,50m Kabina – vzduchem odpružené sedadlo řidiče s loketní opěrkou a multifunkční pákou pro ovládání všech funkcí žacího válu, předkládacího dopravníku apod. - Sedadlo spolujezdce - Chladící box - Dálkově seřiditelná zpětná zrcátka - Terminál s uhlopříčkou min. 10“ pro nastavení a kontrolu fungování stroje - Nastavitelný volant vpřed-vzad, výškově, stěrač čelního skla - Klimatizace (chlazení, topení, větrání) minimálně s manuálním nastavením - Rádio, min. 2 reproduktory - Možnost připojení mobilního telefonu (handsfree) Ostatní - Pracovní osvětlení LED + osvětlení pod bočními kryty, koncovky překládacího dopravníku, protoru zásobníku, motorového prostoru, sítové skříně, vytřásadlového separátoru, vkládací komory a to buď stabilní nebo se zásuvkami pro připojení přenosné svítilny, pak včetně přenosné svítilny - Kamery – min. 2x, couvací na zádi stroje a v prostoru závěsu pro transportní vozík s výstupem na terminál v místě obsluhy - Sada nářadí, hasicí přístroj, zakládací klíny pro mlátičku i pro transportní vozík adaptér, zásobník čisté vody min. 5l - Majáky – min. 2 ks, přední a zadní, nesmí ovlivnit max. výšku 4m Precizní zemědělství - Vlhkoměr, výnosoměr - Systém pro lokalizaci polohy se záznamem dat o okamžitém výnos, nesmí ovlivnit max. výšku 4m - Zpracování dat – výnosová mapa, přenos dat v kompatibilním formátu s jinými systémy, min. USB - Autopilot – automatické navádění stroje na linie pojezdu přes GNSS s přesností RTK