## REKAPITULACE
Příloha č. 2 - Technická specifikace s položkovým rozpočtem
REKAPITULACE NABÍDKY
Název veřejné zakázky:
Dodávka ICT vybavení
ROZPOČTOVÉ PODMÍNKY ZADAVATEL VZ | [6 empty] | NABÍDKA UCHAZEČE VZ |  |  | KONTROLA
Název požadovaného výrobku | maximální možná cena bez DPH/jednotka | maximální možná cena včetně DPH/jednotka | množství | jednotka | maximální možná cena bez DPH | maximální možná cena bez DPH | jednotková cena bez DPH | jednotková cena včetně DPH | cena celkem včetně DPH | Stav nabídky
DOTYKOVÝ LCD PANEL S KERAMICKÝMI KŘÍDLY A PŘÍSLUŠENSTVÍM | 120000 | 145200 | 3 | ks | 360000 | 435600 | 0 | 0 | 0 | V pořádku
MOBILNÍ DOTYKOVÝ LCD PANEL S KERAMICKÝMI KŘÍDLY A PŘÍSLUŠENSTVÍM | 120000 | 145200 | 1 | ks | 120000 | 145200 | 0 | 0 | 0 | V pořádku
DOTYKOVÁ OBRAZOVKA | 55000 | 66550 | 3 | ks | 165000 | 199650 | 0 | 0 | 0 | V pořádku
MONITOR | 5000 | 6050 | 3 | ks | 15000 | 18150 | 0 | 0 | 0 | V pořádku
All-in-One PC | 20000 | 24200 | 9 | ks | 180000 | 217800 | 0 | 0 | 0 | V pořádku
KOMPAKTNÍ PC | 25000 | 30250 | 3 | ks | 75000 | 90750 | 0 | 0 | 0 | V pořádku
PROJEKTOR | 33500 | 40535 | 5 | ks | 167500 | 202675 | 0 | 0 | 0 | V pořádku
| MAXIMÁLNÍ CELKOVÁ CENA BEZ 21 % DPH |  |  |  | 1082500 |  | CELKOVÁ CENA BEZ 21 % DPH |  | 0 | V pořádku
| MAXIMÁLNÍ CELKOVÁ CENA VČETNĚ 21 % DPH |  |  |  | 1309825 |  | CELKOVÁ CENA VČETNĚ 21 % DPH |  | 0 | V pořádku
POZNÁMKY KE STANOVENÍ NABÍDKY | [6 empty] | VYPLŇUJE SE AUTOMATICKY NA ZÁKLADĚ VYPLNĚNÝCH JEDNOLIVÝCH ZÁLOŽEK NABÍDKY
[7 empty] | V | dne
Nabídku zpracoval:

## DOTYKOVÝ PANEL S TABULÍ
Příloha č. 2 - Technická specifikace s položkovým rozpočtem
Název veřejné zakázky:
Dodávka ICT vybavení
* Účastník vyplní zeleně označená pole
NABÍDKA
Název požadovaného výrobku | maximální možná cena bez DPH/jednotka | maximální možná cena včetně DPH/jednotka | množství | jednotka | jednotková cena bez DPH | jednotková cena včetně DPH | cena celkem včetně DPH
DOTYKOVÝ LCD PANEL S KERAMICKÝMI KŘÍDLY A PŘÍSLUŠENSTVÍM | 120000 | 145200 | 3 | ks | 0 | 0 | 0
Identifikace | Poznámka |  |  |  | Nabízené zboží a jeho parametry
Platný název zařízení
Název výrobce
Platný webový odkaz (link) na stránky dovozce / prodejce, kde je uvedena technická specifikace výrobku | V případě, že není platný odkaz, přiložte produktový list ve kterém je uvedena technická specifikace
* Účastník vyplní zeleně označená pole ANO/NE případně doplní parametr
Skláda se minimálně / technická specifikace | Parametr | Množství |  |  | Nabízené zboží a jeho parametry
Druh zboží | INTERAKTIVNÍ DISPLEJ | 3 ks
Stav zboží | Nový
Úhlopříčka [palce] | min. 86"
Rozlišení | min. 3840 x 2160 px
Jas | min. 400 cd/m^2
Kontrastní poměr | min. 4000:1
Odezva | max 6,5 ms
Pozorovací úhel | min. 175°
Střední doba mezi poruchami (MTBF) | min. 50 000 provozních hodin
Tvrdost povrchu | min. 7H
Povrch | Tvrzené sklo, odolné proti odleskům / otiskům prstů
Vestavěné reproduktory | ANO, min. 2x 18 W + min. mikrofon s dosahem min. 8 metrů (pro zajištění učeben s hybridní výukou)
Kompatibilita | min. WIN 10 / Android / Google Classroom
Hmotnost | max. 100 kg
Montáž na zeď | ANO, VESA min 400 x 400mm
Porty | min. 2x HDMI / min. 1x audio 3,5mm jack / min. 1x USB-C / min. 2 x USB 3.0 / min. 1x LAN (RJ45)
Dotykový nástroj | Prst a pero
Dotyková technologie | Vícedotyková s podporou min. 50 současných dotyků v OS Windows (zajištění kompatibility s využívanými programy) a min. 30 současných dotyků v OS Android
Dotykové rozlišení | min. 32767 x 32767
Operační systém | Android (Kompatibilita s jinými zařízeními) min. verze 13.0, podpora češtiny nebo ekvivalentní řešení prostřednictvím integrovaného nebo externího OPS PC, umožňující provoz Android aplikací, podporu češtiny a běžných školních platforem.
RAM | min. 8 GB
Interní uložiště | min. 64 GB
Podporované jazyky | čeština, angličtina
Napájení | 220-240 V, 50-60 Hz
Spotřeba | max. 600 W ve standardním režimu
Možnost ovládání bez dálkového ovládání | ANO
Záruka | min. 36 měsíců
Minimální příslušenství | Parametr | Množství |  |  | Nabízené zboží a jeho parametry
Napájecí kabel EU |  | 3 ks
Kabel USB pro dotykové ovládání |  | 3 ks
Kabel pro přenos obrazu | min. přenos 4K při 60 Hz, délka 10-15m (podle způsobu zapojení) | 3 ks
Dálkové ovládání včetně příslušných baterií |  | 3 ks
Psací pero vhodné na dotykový LCD panel |  | min. 3 ks
Držák pera |  | min. 3 ks
Návod k použití |  | 3 ks
Zvedací stojan pro dotykovou LCD obrazovku | Stav NOVÝ | 3 ks
Kompatibilita: vhodný pro dotykový panel o min. úhlopříčce 86"
Druh: elektrický zvedací stojan s křídly s uchycením do stěny
Závaží: variabilní (součást balení)
Křídla:, min. 2x, magnetická, bílý keramický povrch pro popis fixem, rozměr min. 100x100 cm
Spotřební materiál pro montáž | dle stojanu - včetně montážního materiálu dle stojanu + bílé elektro lišty min. 20 m k interaktivní obrazovce + min. 20 m k reproduktorům, přívodní prodlužovací kabel min. 3 otvory; | 3 sady
Reproduktory | Repro soustava min. 2 reproduktory | 3 sady
Typ soustavy: aktivní
Počet kanálů: min. 2
Počet pásem: min 3
Frekvence: min. 20 Hz - 20000 Hz
Impedance v rozsahu: 0-8 Ohm
Celkový výkon soustavy: min. 50 W
Určení: K PC
Hmostnost: max. 10 kg
Výstup: min 1x 3,5 mm jack
Vstup: min. 1 x AUX
možnost ovládání: ANO, hlasitost, vyvážení, basy - dálkové ovládání
montáž na zeď nebo na panel
Záruka: min. 24 měsíců
Dodací podmínky | Parametr | Množství |  |  | Nabízené zboží a jeho parametry
Doprava do místa plnění | ano | 3 ks
Montáž stojanu s LCD obrazovkou do vybrané učebny |  | 3 ks
Likvidace odpadu |  | 3 sady
Zapojení LCD displeje, odzkoušení, zaškolení |  | 3 ks
Zadavatelem vymezené kapacitní, kvalitativní a technické parametry a požadavky na předmět zakázky stejně jako hodnoty uvedené u těchto parametrů jsou stanoveny jako minimální přípustné. Účastníci proto mohou nabídnout zařízení, která budou disponovat lepšími parametry a vlastnostmi u funkcionalit zadavatelem požadovaných.

## DOTYKOVÝ PANEL S TABULÍ MOBILNÍ
Příloha č. 2 - Technická specifikace s položkovým rozpočtem
Název veřejné zakázky:
Dodávka ICT vybavení
* Účastník vyplní zeleně označená pole
NABÍDKA
Název požadovaného výrobku | maximální možná cena bez DPH/jednotka | maximální možná cena včetně DPH/jednotka | množství | jednotka | jednotková cena bez DPH | jednotková cena včetně DPH | cena celkem včetně DPH
MOBILNÍ DOTYKOVÝ LCD PANEL S KERAMICKÝMI KŘÍDLY A PŘÍSLUŠENSTVÍM | 120000 | 145200 | 1 | ks | 0 | 0 | 0
Identifikace | Poznámka |  |  |  | Nabízené zboží a jeho parametry
Platný název zařízení
Název výrobce
Platný webový odkaz (link) na stránky dovozce / prodejce, kde je uvedena technická specifikace výrobku | V případě, že není platný odkaz, přiložte produktový list ve kterém je uvedena technická specifikace
* Účastník vyplní zeleně označená pole ANO/NE případně doplní parametr
Skláda se minimálně / technická specifikace | Parametr | Množství |  |  | Nabízené zboží a jeho parametry
Druh zboží | INTERAKTIVNÍ DISPLEJ | 1 ks
Stav zboží | Nový
Úhlopříčka [palce] | min. 86"
Rozlišení | min. 3840 x 2160 px
Jas | min. 400 cd/m^2
Kontrastní poměr | min. 4000:1
Odezva | max 6,5 ms
Pozorovací úhel | min. 175°
Střední doba mezi poruchami (MTBF) | min. 50 000 provozních hodin
Tvrdost povrchu | min. 7H
Povrch | Tvrzené sklo, odolné proti odleskům / otiskům prstů
Vestavěné reproduktory | ANO, min. 2x 18 W + min. mikrofon s dosahem min. 8 metrů (pro zajištění učeben s hybridní výukou)
Kompatibilita | min. WIN 10 / Android / Google Classroom
Hmotnost | max. 100 kg
Montáž na zeď | ANO, VESA min 400 x 400mm
Porty | min. 2x HDMI / min. 1x audio 3,5mm jack / min. 1x USB-C / min. 2 x USB 3.0 / min. 1x LAN (RJ45)
Dotykový nástroj | Prst a pero
Dotyková technologie | Vícedotyková s podporou min. 50 současných dotyků v OS Windows (zajištění kompatibility s využívanými programy) a min. 30 současných dotyků v OS Android
Dotykové rozlišení | min. 32767 x 32767
Operační systém | Android (Kompatibilita s jinými zařízeními) min. verze 13.0, podpora češtiny nebo ekvivalentní řešení prostřednictvím integrovaného nebo externího OPS PC, umožňující provoz Android aplikací, podporu češtiny a běžných školních platforem.
RAM | min. 8 GB
Interní uložiště | min. 64 GB
Podporované jazyky | čeština, angličtina
Napájení | 220-240 V, 50-60 Hz
Spotřeba | max. 600 W ve standardním režimu
Možnost ovládání bez dálkového ovládání | ANO
Záruka | min. 36 měsíců
Minimální příslušenství | Parametr | Množství |  |  | Nabízené zboží a jeho parametry
Napájecí kabel EU |  | 1 ks
Kabel USB pro dotykové ovládání |  | 1 ks
Kabel pro přenos obrazu | min. přenos 4K při 60 Hz, délka 10-15m (podle způsobu zapojení) | 1 ks
Dálkové ovládání včetně příslušných baterií |  | 1 ks
Psací pero vhodné na dotykový LCD panel |  | min. 1 ks
Držák pera |  | min. 1 ks
Návod k použití |  | 1 ks
Stojan pro dotykovou LCD obrazovku | Stav NOVÝ | 1 ks
Kompatibilita: vhodný pro dotykový panel o min. úhlopříčce 86"
Druh: mobilní stojan s křídly a kolečky a elektrickým zdvihem
Závaží: variabilní (součást balení)
Křídla:, min. 2x, magnetická, bílý keramický povrch pro popis fixem, rozměr min. 100x100 cm
Spotřební materiál pro montáž | dle stojanu - včetně montážního materiálu dle stojanu, přívodní prodlužovací kabel min. 3 otvory, oplet kabelů k PC nebo jiné zabezpěčení kabeláže pro mobilní stojan | 1 sada
Reproduktory | Repro soustava min. 2 reproduktory | 1 sada
Typ soustavy: aktivní
Počet kanálů: min. 2
Počet pásem: min 3
Frekvence: min. 20 Hz - 20000 Hz
Impedance v rozsahu: 0-8 Ohm
Celkový výkon soustavy: min. 50 W
Určení: K PC
Hmostnost: max. 10 kg
Výstup: min 1x 3,5 mm jack
Vstup: min. 1 x AUX
možnost ovládání: ANO, hlasitost, vyvážení, basy - dálkové ovládání
montáž na zeď nebo na panel
Záruka: min. 24 měsíců
Dodací podmínky | Parametr | Množství |  |  | Nabízené zboží a jeho parametry
Doprava do místa plnění | ano | 1 ks
Montáž stojanu s LCD obrazovkou do vybrané učebny | ano | 1 ks
Likvidace odpadu | ano | 1 sada
Zapojení LCD displeje, odzkoušení, zaškolení | ano | 1 ks
Zadavatelem vymezené kapacitní, kvalitativní a technické parametry a požadavky na předmět zakázky stejně jako hodnoty uvedené u těchto parametrů jsou stanoveny jako minimální přípustné. Účastníci proto mohou nabídnout zařízení, která budou disponovat lepšími parametry a vlastnostmi u funkcionalit zadavatelem požadovaných.

## DOTYKOVÁ OBRAZOVKA
Příloha č. 2 - Technická specifikace s položkovým rozpočtem
Název veřejné zakázky:
Dodávka ICT vybavení
* Účastník vyplní zeleně označená pole
NABÍDKA
Název požadovaného výrobku | maximální možná cena bez DPH/jednotka | maximální možná cena včetně DPH/jednotka | množství | jednotka | jednotková cena bez DPH | jednotková cena včetně DPH | cena celkem včetně DPH
DOTYKOVÁ OBRAZOVKA | 55000 | 66550 | 3 | ks | 0 | 0 | 0
Identifikace | Poznámka |  |  |  | Nabízené zboží a jeho parametry
Platný název zařízení
Název výrobce
Platný webový odkaz (link) na stránky dovozce / prodejce, kde je uvedena technická specifikace výrobku | V případě, že není platný odkaz, přiložte produktový list ve kterém je uvedena technická specifikace
* Účastník vyplní zeleně označená pole ANO/NE případně doplní parametr
Skláda se minimálně / technická specifikace | Parametr | Množství |  |  | Nabízené zboží a jeho parametry
Druh zboží | INTERAKTIVNÍ DISPLEJ | 3 ks
Stav zboží | Nový
Úhlopříčka [palce] | min. 86"
Rozlišení | min. 3840 x 2160 px
Jas | min. 400 cd/m^2
Kontrastní poměr | min. 1200:1
Odezva | max 8 ms
Pozorovací úhel | min. 175°
Střední doba mezi poruchami (MTBF) | min. 50 000 provozních hodin / režim 24/7
Tvrdost povrchu | min. 7H
Povrch | Tvrzené sklo, odolné proti odleskům / otiskům prstů
Vestavěné reproduktory | ANO, min. 2x 15 W
Kompatibilita | min. WIN 10 / Android / Google Classroom
Hmotnost | max. 100 kg
Montáž na zeď | ANO, VESA min 600 x 600mm
Konektivita | min. 1x HDMI (HDCP) / min. 1x USB-C / min. 1x audio 3,5mm jack / min. 2 x USB 3.0 (z toho min. 1x na předním panelu) / min. 1x LAN (RJ45) / WIFI
Dotykový nástroj | min. Prst a pero
Dotyková technologie | Vícedotyková s podporou min. 40 současných dotyků v OS Windows (zajištění kompatibility s využívanými programy) a min. 20 současných dotyků v OS Android
Operační systém | Android (Kompatibilita s jinými zařízeními) min. verze 13.0, podpora češtiny nebo ekvivalentní řešení prostřednictvím integrovaného nebo externího OPS PC, umožňující provoz Android aplikací, podporu češtiny a běžných školních platforem.
RAM | min. 8 GB vestavěné v displeji nebo zajištěné prostřednictvím OPS PC (ekvivalentní řešení)
Interní uložiště | min. 128 GB vestavěné v displeji nebo kombinace interní paměti displeje a OPS PC, splňující požadavek ekvivalentní funkčnosti
Podporované jazyky | čeština, angličtina
Napájení | 220-240 V, 50-60 Hz
Spotřeba | max. 600 W ve standardním režimu
Možnost ovládání bez dálkového ovládání | ANO
Kiosk Mode | ANO
Redukce modrého světla | ANO
Minimální příslušenství | Parametr | Množství |  |  | Nabízené zboží a jeho parametry
Napájecí kabel EU | délka min. 1,8m | 3 ks
Kabel USB pro dotykové ovládání | délka min. 1,8m | 3 ks
Kabel pro přenos obrazu | min. přenos 4K při 60 Hz, délka min. 1,8m | 3 ks
Dálkové ovládání včetně příslušných baterií |  | 3 ks
Psací pero vhodné na dotykový LCD panel |  | min. 3 ks
Držák pera |  | min. 3 ks per
Návod k použití | v českém jazyce | 3 ks
Držák na zeď | Stav NOVÝ | 3 ks
Kompatibilita: vhodný pro dotykový panel o min. úhlopříčce 86"
Spotřební materiál pro montáž | dle držáku - Šrouby, hmoždinky, kotvy, elektro lišty bílé 40x20mm (2m) | 3 sady
Dodací podmínky | Parametr | Množství |  |  | Nabízené zboží a jeho parametry
Záruka | min. 24 měsíců
Doprava do místa plnění | ano | 3 ks
Montáž LCD obrazovky v místě plnění |  | 3 ks
Likvidace odpadu |  | 3 sady
Zapojení LCD displeje, odzkoušení, zaškolení |  | 3 ks
Zadavatelem vymezené kapacitní, kvalitativní a technické parametry a požadavky na předmět zakázky stejně jako hodnoty uvedené u těchto parametrů jsou stanoveny jako minimální přípustné. Účastníci proto mohou nabídnout zařízení, která budou disponovat lepšími parametry a vlastnostmi u funkcionalit zadavatelem požadovaných.

## MONITOR
Příloha č. 2 - Technická specifikace s položkovým rozpočtem
Název veřejné zakázky:
Dodávka ICT vybavení
* Účastník vyplní zeleně označená pole
NABÍDKA
Název požadovaného výrobku | maximální možná cena bez DPH/jednotka | maximální možná cena včetně DPH/jednotka | množství | jednotka | jednotková cena bez DPH | jednotková cena včetně DPH | cena celkem včetně DPH
MONITOR | 5000 | 6050 | 3 | ks | 0 | 0 | 0
Identifikace | Poznámka |  |  |  | Nabízené zboží a jeho parametry
Platný název zařízení
Název výrobce
Platný webový odkaz (link) na stránky dovozce / prodejce, kde je uvedena technická specifikace výrobku | V případě, že není platný odkaz, přiložte produktový list ve kterém je uvedena technická specifikace
* Účastník vyplní zeleně označená pole ANO/NE případně doplní parametr
Skláda se minimálně / technická specifikace | Parametr | Množství |  |  | Nabízené zboží a jeho parametry
Druh zboží | MONITOR
Stav zboží | Nový
Typ obrazovky | IPS
Podsvícení | Systém W-LED
Úhlopříčka [palce] | min 27"
Rozlišení | min. 3840x2160 při 60 Hz
Rozteč bodu | min. 0,155 x 0,155 mm
Hustota pixelů | min. 150 PPI
Obnovovací frekvence | min. 60 Hz
Poměr stran | 16:9
Povrch dipleje | Matný nebo Antireflexní
Tvrdost displeje | min. 3H
Redukce modrého světla | ANO
Redukce blikání | ANO
Jas | min. 300 cd/m^2
Kontrast | min. 1000:1
Odezva | min. 1 ms / max 5 ms
Pozorovací úhly (Horizontální / Vertikální) | min. 170 (H) / min. 170 (V)
Počet barev | min. 1,07 miliardy
Vestavěné reproduktory | ANO, min. 2x2W
Vstup a výstup pro sluchátka | ANO, 1x3,5mm jack
Montáž na zeď | ANO, systém VESA min. 75x75 mm
Porty | min. 1x DisplayPort 1.2 / min. 1x HDMI 2.0
Podpora HDCP | ANO
Sklopné provedení | ANO, min. 5 ~ 20
Napájení | Vestavěné, střídavý proud 200-240 V, 50-60 Hz
Spotřeba | max. 40 W - typická (metoda testování EnergyStar)
Pohotovostní režim | <0,6 W
Rozměry (se stojanem ŠÍŘKA X VÝŠKA X HLOUBKA) | max. 650 x 500 x 250 mm
Hmotnost (se stojanem) | max. 7,5 kg
Barva | černá
Střední doba mezi poruchami (MTBF) | min. 50 000 hodin
Minimální příslušenství | Parametr | Množství |  |  | Nabízené zboží a jeho parametry
Napájecí kabel EU |  | 3 ks
Kabel pro přenos obrazu | min, přenos 4K při 60 Hz | 3 ks
Stojan |  | 3 ks
Uživatelská dokumentace |  | 3 ks
Dodací podmínky | Parametr | Množství |  |  | Nabízené zboží a jeho parametry
Záruka | min. 24 měsíců, NBD on-site | 3 ks
Doprava do místa plnění | ano | 3 ks
Likvidace odpadu
Zadavatelem vymezené kapacitní, kvalitativní a technické parametry a požadavky na předmět zakázky stejně jako hodnoty uvedené u těchto parametrů jsou stanoveny jako minimální přípustné. Účastníci proto mohou nabídnout zařízení, která budou disponovat lepšími parametry a vlastnostmi u funkcionalit zadavatelem požadovaných.

## AiO PC
Příloha č. 2 - Technická specifikace s položkovým rozpočtem
Název veřejné zakázky:
Dodávka ICT vybavení
* Účastník vyplní zeleně označená pole
NABÍDKA
Název požadovaného výrobku | maximální možná cena bez DPH/jednotka | maximální možná cena včetně DPH/jednotka | množství | jednotka | jednotková cena bez DPH | jednotková cena včetně DPH | cena celkem včetně DPH
All-in-One PC | 20000 | 24200 | 9 | ks | 0 | 0 | 0
Identifikace | Poznámka |  |  |  | Nabízené zboží a jeho parametry
Platný název zařízení
Název výrobce
Platný webový odkaz (link) na stránky dovozce / prodejce, kde je uvedena technická specifikace výrobku | V případě, že není platný odkaz, přiložte produktový list ve kterém je uvedena technická specifikace
* Účastník vyplní zeleně označená pole ANO/NE případně doplní parametr
Skláda se minimálně / technická specifikace | Parametr | Množství |  |  | Nabízené zboží a jeho parametry
Druh zboží | All-in-One osobní počítač | 9 ks
Stav zboží | Nový
Certifikace | CE, RoHS (případně ENERGY STAR)
Displej | min. 27″
Rozlišení displeje | min. 2560 x 1440
Typ panelu | IPS, anti-glare / antireflexní
Poměr stran | 16:09
Jas | min. 250 cd/m²
Procesor o výkonu | min. 20000 bodů v testu benchmark ( dle www.cpubenchmark.net), frekvence min 1,0 GHz
Paměť RAM | min. 16 GB DDR4 - min. 3200 MHz
Grafická karta | min. integrovaná, kompatibilita propojení s monitorem (možno zajistit odpovídající redukcí a kabelem); min. 4000 bodů v testu benchmark ( dle www.videocardbenchmark.net)
Uložiště | SSD min. 1 TB
Zdroj k nabízenému PC | min. účinnost 85 %
Porty | min. 2x USB (3.X), 1x LAN, min. 1x 3,5mm jack
Operační systém | min. WIN 11 (zajištění kompatibility s používaným softwarem SOLIDWORKS, CorelDraw, JetCAM, Remote, apod.)
Řada operačního systému | PRO (zajištění připojení do domény)
Napájení | 220 - 240 V, 50-60 Hz
Minimální příslušenství | Parametr | Množství |  |  | Nabízené zboží a jeho parametry
Napájecí kabel EU |  | 9 ks
CZ klávesnice | Připojení USB, s numerickou klávesnicí, drátová | 9 ks
Myš | připojení USB, drátová | 9 ks
optická s min. 5 tlačítky, symetrická, nastavitelné rozlišení min. 0–3200 DPI, minimální životnost 3 miliony kliknutí;
Kancelářský balík | min. verze Standard 2024 (z důvodu kompatibility s již používanými programy a OS). | 9 ks
Dodací podmínky | Parametr | Množství |  |  | Nabízené zboží a jeho parametry
Záruka | min. 36 měsíců, NBD on-site | 9 ks
Doprava do místa plnění | ano | 9 ks
Likvidace odpadu |  | 9 ks
Připravení k okamžitému použití | Zařízení bude připraveno k okamžitému použití (čistá instalace bez zbytečných SW třetích stran, se všemi ovladači a SW výrobce) s lokálním účtem ADMIN, zařízení bude pojménováno dle požadavku zadavatele a bude připojeno do domény. | 9 ks
Zadavatelem vymezené kapacitní, kvalitativní a technické parametry a požadavky na předmět zakázky stejně jako hodnoty uvedené u těchto parametrů jsou stanoveny jako minimální přípustné. Účastníci proto mohou nabídnout zařízení, která budou disponovat lepšími parametry a vlastnostmi u funkcionalit zadavatelem požadovaných.

## KOMPAKTNÍ PC
Příloha č. 2 - Technická specifikace s položkovým rozpočtem
Název veřejné zakázky:
Dodávka ICT vybavení
* Účastník vyplní zeleně označená pole
NABÍDKA
Název požadovaného výrobku | maximální možná cena bez DPH/jednotka | maximální možná cena včetně DPH/jednotka | množství | jednotka | jednotková cena bez DPH | jednotková cena včetně DPH | cena celkem včetně DPH
KOMPAKTNÍ PC | 25000 | 30250 | 3 | ks | 0 | 0 | 0
Identifikace | Poznámka |  |  |  | Nabízené zboží a jeho parametry
Platný název zařízení
Název výrobce
Platný webový odkaz (link) na stránky dovozce / prodejce, kde je uvedena technická specifikace výrobku | V případě, že není platný odkaz, přiložte produktový list ve kterém je uvedena technická specifikace
* Účastník vyplní zeleně označená pole ANO/NE případně doplní parametr
Skláda se minimálně / technická specifikace | Parametr | Množství |  |  | Nabízené zboží a jeho parametry
Druh zboží | OSOBNÍ POČÍTAČ | 3 ks
Stav zboží | NOVÝ
Procesor o výkonu | min. 20 000 bodů v testu benchmark ( dle www.cpubenchmark.net), frekvence min 3,0 GHz
Paměť RAM | min. 16 GB DDR4
Grafická karta | min. 1500 bodů v testu benchmark ( dle www.videocardbenchmark.net), min. integrovaná
Uložiště | SSD min. 500 GB
Zdroj k nabízenému PC | min. účinnost 85 %
Konektivita | min. 2x USB (3.0/3.1), min. 1x USB (2.0), 1x LAN (100/1000M), min. 1x 3,5mm kombinovaný jack, min. 1x HDMI, min. 1x DP, 1x WIFI
Operační systém | min. WIN 11 (zajištění kompatibility s používaným softwarem SOLIDWORKS, CorelDraw, JetCAM, Remote, apod.)
Řada operačního systému | PRO (zajištění připojení do domény), 64 bit
Provedení skříně | TINY/mini PC, Včetně prohlášení o shodě a ISO
Napájení | 220 - 240 V, 50-60 Hz
Barva case | černá
Uchycení | VESA
Minimální příslušenství | Parametr | Množství |  |  | Nabízené zboží a jeho parametry
Napájecí kabel |  | 3 ks
CZ klávesnice | Drátová, s numerickou klávesnicí | 3 ks
Myš | Drátová | 3 ks
| optická s min. 5 tlačítky, symetrická, nastavitelné rozlišení min. 0–3200 DPI, minimální životnost 3 miliony kliknutí; | 3 ks
| Černá | 3 ks
Držak PC | Na stěnu za dotykový panel | 3 ks
Kancelářský balík | min. verze Standard 2024 (z důvodu kompatibility s již používanými programy a OS). | 3 ks
Dodací podmínky | Parametr | Množství |  |  | Nabízené zboží a jeho parametry
Záruka | min. 36 měsíců, NBD on-site | 3 ks
Doprava do místa plnění | ano | 3 ks
Montáž PC | Umístění za dotykový panel, propojení | 3 ks
Likvidace odpadu |  | 3 ks
Připravení k okamžitému použití | Zařízení bude připraveno k okamžitému použití (čistá instalace bez zbytečných SW třetích stran, se všemi ovladači a SW výrobce) s lokálním účtem ADMIN, zařízení bude pojménováno dle požadavku zadavatele a bude připojeno do domény. | 3 ks
Zadavatelem vymezené kapacitní, kvalitativní a technické parametry a požadavky na předmět zakázky stejně jako hodnoty uvedené u těchto parametrů jsou stanoveny jako minimální přípustné. Účastníci proto mohou nabídnout zařízení, která budou disponovat lepšími parametry a vlastnostmi u funkcionalit zadavatelem požadovaných.

## PROJEKOR
Příloha č. 2 - Technická specifikace s položkovým rozpočtem
Název veřejné zakázky:
Dodávka ICT vybavení
* Účastník vyplní zeleně označená pole
NABÍDKA
Název požadovaného výrobku | maximální možná cena bez DPH/jednotka | maximální možná cena včetně DPH/jednotka | množství | jednotka | jednotková cena bez DPH | jednotková cena včetně DPH | cena celkem včetně DPH
PROJEKTOR | 33500 | 40535 | 5 | ks | 0 | 0 | 0
Identifikace | Poznámka |  |  |  | Nabízené zboží a jeho parametry
Platný název zařízení
Název výrobce
Platný webový odkaz (link) na stránky dovozce / prodejce, kde je uvedena technická specifikace výrobku | V případě, že není platný odkaz, přiložte produktový list ve kterém je uvedena technická specifikace
* Účastník vyplní zeleně označená pole ANO/NE případně doplní parametr
Skláda se minimálně / technická specifikace | Parametr | Množství |  |  | Nabízené zboží a jeho parametry
Druh zboží | PROJEKTOR | 5 ks
Stav zboží | Nový
Projekční systém | 3LCD
Zdroj světla | LED nebo LASER
Svítivost | min. 4500 lumenů
Živostnost | min. 20 000 hodin ve standardním režimu v souladu s ISO 21118:2020
Rozlišení | min. FullHD (1920x1080 px)
Poměr obrazu | 16:9
Kontrastní poměr | min. 2 500 000:1
Reprodukce barev | min. 1,07 miliardy barev
Spotřeba | max 300 W ve standardním režimu
Úhlopříčka promítaného obrazu | min. 35 palců - 300 palců
Projekční vzdálenost | min.1 - 8 metrů
Ostření | ANO
Horizontální a vertikální korekce | ANO, min. +- 20 °
Porty vstup | min. 1x USB / 1x Ethernet / 1x WIFI / 1x VGA / Miracast / 1x HDMI (HDCP) / 1x audivýstup
Reproduktory | ANO, vestavěné, min. 10 W
Umístění | Min. instalace na strop, stolní, instalace na stěnu
Použití | Učebna, zasedací místnost, velká konfereční místnost
Hmotnost | max. 5 kg
Napájení | 220-240 V, 50-60 Hz
Minimální příslušenství | Parametr | Množství |  |  | Nabízené zboží a jeho parametry
Napájecí kabel EU |  | 5 ks
Dálkové ovládání včetně baterií |  | 5 ks
Stropní držák na projektor | s výsuvem v rozsahu do min. 900mm, bílý | 5 ks
Kabel pro přenos obrazu | min. přenos FullHD při 60 Hz, délka min. 20m, HDMI 1.4 | 5 ks
Redukce | Výstup mDP nebo DP / vstup HDMI | 5 ks
Návod k obsluze | v čěštině | 5 ks
Dodací podmínky | Parametr | Množství |  |  | Nabízené zboží a jeho parametry
Záruka | min. 60 měsíců, NBD on-site | 5 ks
Doprava do místa plnění | ano | 5 ks
Likvidace odpadu |  | 5 ks
Zadavatelem vymezené kapacitní, kvalitativní a technické parametry a požadavky na předmět zakázky stejně jako hodnoty uvedené u těchto parametrů jsou stanoveny jako minimální přípustné. Účastníci proto mohou nabídnout zařízení, která budou disponovat lepšími parametry a vlastnostmi u funkcionalit zadavatelem požadovaných.