## soupis prací
Akce: | Instalace a oprava svodidel na silnicích II. a III. třídy na území Středočeského kraje - oblast Benešov v roce 2026
číslo silnice | CMS | místopis/úsek | staničení km | kód položky | Popis položky | MJ | množství | Jednotková cena | Celkem bez DPH
Všeobecné konstrukce a práce
III/11232 | Čechtice | Děkanovice - Tomice | km 10,55 - 11,95 | 9113A1 | svodidlo ocel silnič jednostr,úroveň zadržení N2 - dodávka a montáž | m | 160 | 0 | 0
II/150 | Čechtice | Loket | 45,54 - 45,99 | 9113A1 | svodidlo ocel silnič jednostr,úroveň zadržení N2 - dodávka a montáž | m | 45 | 0 | 0
|  |  |  | 02720.1 | POMOC PRÁCE ZŘÍZ. NEBO ZAJIŠŤ. REGULACI A OCHRANU DOPRAVY - UZAVŘENÍ JEDNOHO JÍZDNÍHO PRUHU SILNICE- ŘÍZENÍ PROVOZU KYVADLOVĚ NÁLEŽITĚ POUČENÝMI OSOBAMI | den | 2 | 0 | 0
zahrnuje veškeré práce a materiál související s provedením DIO dle aktuálně platných provozních směrnic objednatele, včetně vyřízení DIR
II/118 | Příbram | Háje | 24,583 | 9113A1 | svodidlo ocel silnič jednostr,úroveň zadržení N2 - dodávka a montáž | m | 280 | 0 | 0
II/118 | Příbram | Háje | 24,583 | 91238 | směrové sloupky z plast hmot - nástavce na svodidla včetně odrazného pásku | kus | 12 | 0 | 0
II/118 | Příbram | Háje | 24,583 | 02720.1 | POMOC PRÁCE ZŘÍZ. NEBO ZAJIŠŤ. REGULACI A OCHRANU DOPRAVY - UZAVŘENÍ JEDNOHO JÍZDNÍHO PRUHU SILNICE- ŘÍZENÍ PROVOZU KYVADLOVĚ NÁLEŽITĚ POUČENÝMI OSOBAMI | den | 2 | 0 | 0
zahrnuje veškeré práce a materiál související s provedením DIO dle aktuálně platných provozních směrnic objednatele, včetně vyřízení DIR
III/00410 | Rožmitál | Horčápsko | 6,651 | 12922 | čištění krajnic od nánosu tl do 100mm | m2 | 80 | 0 | 0
III/00410 | Rožmitál | Horčápsko | 6,651 | 9113A1 | svodidlo ocel silnič jednostr,úroveň zadržení N2 - dodávka a montáž | m | 160 | 0 | 0
III/00410 | Rožmitál | Horčápsko | 6,651 | 91238 | směrové sloupky z plast hmot - nástavce na svodidla včetně odrazného pásku | kus | 7 | 0 | 0
III/00410 | Rožmitál | Horčápsko | 6,651 | 015112 | poplatky za likvidaci odpadu nekontaminovaných 17 05 04 vytěžené horniny a zeminy | t | 12 | 0 | 0
III/00410 | Rožmitál | Horčápsko | 6,651 | 02720.1 | POMOC PRÁCE ZŘÍZ. NEBO ZAJIŠŤ. REGULACI A OCHRANU DOPRAVY - UZAVŘENÍ JEDNOHO JÍZDNÍHO PRUHU SILNICE- ŘÍZENÍ PROVOZU KYVADLOVĚ NÁLEŽITĚ POUČENÝMI OSOBAMI | den | 2 | 0 | 0
zahrnuje veškeré práce a materiál související s provedením DIO dle aktuálně platných provozních směrnic objednatele, včetně vyřízení DIR
II/109 | Benešov | Čerčany-Vranov | 1333A0901333A092 | 9113A1 | svodidlo ocel silnič jednostr,úroveň zadržení N2 - dodávka a montáž | m | 180 | 0 | 0
III/11323 | Benešov | kř.II/113- Křešice | 1333A0801333A149 | 9113A1 | svodidlo ocel silnič jednostr,úroveň zadržení N2 - dodávka a montáž | m | 70 | 0 | 0
III/11323 | Benešov | kř.II/113- Křešice | 1333A0801333A149 | 56930 | zpevnění krajnic ze štěrkodrti | m3 | 56 | 0 | 0
II/109 | Benešov | Čerčany-Vranov | 1333A0901333A092 | 91238 | směrové sloupky z plast hmot - nástavce na svodidla včetně odrazného pásku | kus | 12 | 0 | 0
III/11323 | Benešov | kř.II/113- Křešice | 1333A0801333A149 | 91238 | směrové sloupky z plast hmot - nástavce na svodidla včetně odrazného pásku | kus | 3 | 0 | 0
|  |  |  | 02720.1 | POMOC PRÁCE ZŘÍZ. NEBO ZAJIŠŤ. REGULACI A OCHRANU DOPRAVY - UZAVŘENÍ JEDNOHO JÍZDNÍHO PRUHU SILNICE- ŘÍZENÍ PROVOZU KYVADLOVĚ NÁLEŽITĚ POUČENÝMI OSOBAMI | den | 2 | 0 | 0
zahrnuje veškeré práce a materiál související s provedením DIO dle aktuálně platných provozních směrnic objednatele, včetně vyřízení DIR
III/11434 | Tloskov | Přibyšice - Vatěkov | 7,040 - 7,380 | 9113A3 | svodidlo ocel silnič jednostr,úroveň zadržení N1,N2 - demontáž s přesunem | m | 12 | 0 | 0
II/105 | Tloskov | Košťálka | 32,260 - 32,345 | 9113A1 | svodidlo ocel silnič jednostr,úroveň zadržení N2 - dodávka a montáž | m | 80 | 0 | 0
III/11434 | Tloskov | Přibyšice - Vatěkov | 7,040 - 7,380 | 9113A1 | svodidlo ocel silnič jednostr,úroveň zadržení N2 - dodávka a montáž | m | 168 | 0 | 0
II/105 | Tloskov | Košťálka | 32,260 - 32,345 | 91238 | směrové sloupky z plast hmot - nástavce na svodidla včetně odrazného pásku | kus | 20 | 0 | 0
|  |  |  | 02720.1 | POMOC PRÁCE ZŘÍZ. NEBO ZAJIŠŤ. REGULACI A OCHRANU DOPRAVY - UZAVŘENÍ JEDNOHO JÍZDNÍHO PRUHU SILNICE- ŘÍZENÍ PROVOZU KYVADLOVĚ NÁLEŽITĚ POUČENÝMI OSOBAMI | den | 2 | 0 | 0
zahrnuje veškeré práce a materiál související s provedením DIO dle aktuálně platných provozních směrnic objednatele, včetně vyřízení DIR
10522 + 11441 | Sedlčany | Sedlčany +U Prosenice | 0,891 - 1,027 3,852 - 3,960 | 9113A3 | svodidlo ocel silnič jednostr,úroveň zadržení N1,N2 - demontáž s přesunem | m | 108 | 0 | 0
10523 + 11441 | Sedlčany | Sedlčany +U Prosenice | 0,891 - 1,027 3,852 - 3,960 | 12922 | čištění krajnic od nánosu tl do 100mm | m2 | 100 | 0 | 0
10524 + 11441 | Sedlčany | Sedlčany +U Prosenice | 0,891 - 1,027 3,852 - 3,960 | 9113A1 | svodidlo ocel silnič jednostr,úroveň zadržení N2 - dodávka a montáž | m | 244 | 0 | 0
|  |  |  | 02720.1 | POMOC PRÁCE ZŘÍZ. NEBO ZAJIŠŤ. REGULACI A OCHRANU DOPRAVY - UZAVŘENÍ JEDNOHO JÍZDNÍHO PRUHU SILNICE- ŘÍZENÍ PROVOZU KYVADLOVĚ NÁLEŽITĚ POUČENÝMI OSOBAMI | den | 2 | 0 | 0
zahrnuje veškeré práce a materiál související s provedením DIO dle aktuálně platných provozních směrnic objednatele, včetně vyřízení DIR
III/01813 | Votice | Krýšov - Čestín | 3,300-3,375 | 9113A1 | svodidlo ocel silnič jednostr,úroveň zadržení N2 - dodávka a montáž | m | 75 | 0 | 0
III/1124 | Votice | Čelivo - Nesprty | 5,200-5,270 | 9113A1 | svodidlo ocel silnič jednostr,úroveň zadržení N2 - dodávka a montáž | m | 70 | 0 | 0
|  |  |  | 02720.1 | POMOC PRÁCE ZŘÍZ. NEBO ZAJIŠŤ. REGULACI A OCHRANU DOPRAVY - UZAVŘENÍ JEDNOHO JÍZDNÍHO PRUHU SILNICE- ŘÍZENÍ PROVOZU KYVADLOVĚ NÁLEŽITĚ POUČENÝMI OSOBAMI | den | 2 | 0 | 0
zahrnuje veškeré práce a materiál související s provedením DIO dle aktuálně platných provozních směrnic objednatele, včetně vyřízení DIR
III/10529 | Sedlec Prčice | Kvasejovice - Sedlec Prčice | 11,100-11-,240 | 12922 | čištění krajnic od nánosu tl do 100mm | m2 | 110 | 0 | 0
III/10529 | Sedlec Prčice | Kvasejovice - Sedlec Prčice | 11,100-11-,240 | 9113C1 | svodidlo ocel silnič jednostr,úroveň zadržení H2 - dodávka a montáž | m | 150 | 0 | 0
III/10529 | Sedlec Prčice | Kvasejovice - Sedlec Prčice | 11,100-11-,240 | 56962R | zpevnění krajnic z recyklátu do tl. 100mm | m2 | 40 | 0 | 0
|  |  |  | technická specifikace | dodání recyklátu v požadované kvalitě - očištění podkladu - uložení recyklátu dle předepsaného technologického předpisu, zhutnění vrstvy v předepsané tloušťce - zřízení vrstvy bez rozlišení šířky, pokládání vrstvy po etapách, včetně pracovních spar a spojů - úpravu napojení, ukončení -maximálně třídy ZAS-T1 nebo ZAS-T2. Třída ZAS-T2 se nepoužije v ochranném pásmu vodního zdroje Vyhl. 130/2019 Sb. §4
|  |  |  | 02720.1 | POMOC PRÁCE ZŘÍZ. NEBO ZAJIŠŤ. REGULACI A OCHRANU DOPRAVY - UZAVŘENÍ JEDNOHO JÍZDNÍHO PRUHU SILNICE- ŘÍZENÍ PROVOZU KYVADLOVĚ NÁLEŽITĚ POUČENÝMI OSOBAMI | den | 2 | 0 | 0
zahrnuje veškeré práce a materiál související s provedením DIO dle aktuálně platných provozních směrnic objednatele, včetně vyřízení DIR
II/116 | Dobříš | Hraštická stráň - od propustku | 62,900 - 63,284 | 9113A3 | svodidlo ocel silnič jednostr,úroveň zadržení N1,N2 - demontáž s přesunem | m | 384 | 0 | 0
II/116 | Dobříš | Hraštická stráň - od propustku | 62,900 - 63,284 | 12922 | čištění krajnic od nánosu tl do 100mm | m2 | 268 | 0 | 0
II/116 | Dobříš | Hraštická stráň - od propustku | 62,900 - 63,284 | 9113A1 | svodidlo ocel silnič jednostr,úroveň zadržení N2 - dodávka a montáž | m | 384 | 0 | 0
|  |  |  | 02720.1 | POMOC PRÁCE ZŘÍZ. NEBO ZAJIŠŤ. REGULACI A OCHRANU DOPRAVY - UZAVŘENÍ JEDNOHO JÍZDNÍHO PRUHU SILNICE- ŘÍZENÍ PROVOZU KYVADLOVĚ NÁLEŽITĚ POUČENÝMI OSOBAMI | den | 4 | 0 | 0
zahrnuje veškeré práce a materiál související s provedením DIO dle aktuálně platných provozních směrnic objednatele, včetně vyřízení DIR
Celkem bez DPH | [8 empty] | 0
DPH 21% | [8 empty] | 0
Celkem s DPH | [8 empty] | 0
Poznámka: |  |  |  |  | součástí položek dodávka a instalace svodidel je i zaměření inženýrských sítí před vlastní instalací svodidel