## VÝPOČET
Odvodněná plocha
Ared = ∑Ai . Ψi |  |  | Ared | redukovaný průmět odvodněné plochy v m2
|  |  | Ai | půdorysný průmět odvodňované plochy určitého druhu v m2
|  |  | Ψi | součinitel odtoku srážkových povrchových vod
Budova C |  |  | 349 | m2
Budova F |  |  | 375 | m2
typ plochy, sklon v % | [5 empty] | odtokový součinitel Ψi |  | odvodňovaná plocha Ai v m2 |  |  | redukovaná plocha m2
střechy s nepropustnou horní vrstvou |  |  |  |  | do 1% | 1 |  | 349 |  |  | 349 |  |  |  | 3 | 1
střechy s nepropustnou horní vrstvou |  |  |  |  | do 1% | 1 |  | 375 |  |  | 375 |  |  |  | 3 | 1
[10 empty] | Celkem |  | 724 | m2
Vsakovací plocha
a) pro podzemní prostor s propustnými stěnami (AS-KRECHT)
L = | 47.25 | m |  |  | Avsak = L . (hz/2 + b)
b = | 1.3 | m |  |  | Avsak | vsakovací plocha v m2
hz = | 0.6 | m |  |  | L | délka podzemního prostoru v m
[5 empty] | b | šířka podzemního prostoru v m
Avsak = | 75.6 | m2 |  |  | hz | výška propustných stěn v m
b) pro vsakovací šachtu s propustnými stěnami ve spodní části (kruhová) | [15 empty] | Avsak |  |  | m3
R = |  | m |  |  | Avsak = π . (R + hz/4)2 | [9 empty] | a) | 75.6 |  | a) | 36.855
hz = |  | m |  |  | R | poloměr vsakovací šachty v m | [8 empty] | b) | 0 |  | b) | 0
[15 empty] | c) | 72.4 |  | c) | 72.4
Avsak = | 0 | m2
c) odhadovaná vsakovací plocha
koeficient | 0.1 |  |  |  | Avsak = (0,1 až 0,3) . Ared
Ared = | 724 | m2 |  |  | Ared | redukovaný průmět odvodněné plochy v m2
Avsak = | 72.4 | m2
Zvolená vsakovací plocha dle výpočtu |  |  |  |  | a) | Avsak = | 75.6 | m2
Zadaný objem zařízení |  |  |  | 36.855 | m3 při pórovitosti materiálu |  |  |  | 100 | %
Vypočítaný objem zařízení |  |  |  | 29.0554 | m3 při pórovitosti materiálu |  |  |  | 100 | %
Plocha povrchové vsakovací nádrže
Avz = | 0 | m2 |  |  | Avz | plocha hladiny vsakovací nádrže (povrchové vsak. nádrže)
Vsakovací odtok
zemina | jílovitý písek |  |  |  | kv = | 2.1e-06 | m/s
f = | 2
Avsak = | 75.6 | m2 |  |  | Qvsak = 1/f . kv . Avsak
[5 empty] | Qvsak | vsakovací odtok v m3/s
Qvsak = | 7.938e-05 | m3/s |  |  | f | součinitel bezpečnosti vsaku (doporučuje se f≥2)
[5 empty] | kv | koeficient vsaku v m/s
Regulovaný odtok
Qo = | 0 | l/s |  | regulovaný odtok do vodního toku nebo kanalizace
Retenční objem vsakovacího zařízení
oblast |  | Praha - Hostivář |  |  |  |  | Vvz = (w.hd)/1000 . (Ared+Avz) - (Qvsak+Qo) . Tc . 60 | [8 empty] | w
periodicita | p = | 0.2 |  |  |  |  | p | periodicita viz Tabulka 1 | [7 empty] | 1
| w = | 1 |  |  |  |  | w | součinitel stoletých srážek viz Tabulka 1 | [7 empty] | 1.72
doba trvání Tc |  |  | min | 5 | 10 | 15 | 20 | 30 | 40 | 60 | 120 |  |  |  | 23
návrhové úhrny srážek hd |  |  | mm | 11.3 | 16.5 | 19.5 | 21.1 | 23.2 | 24.7 | 26.9 | 30.6 |  |  |  | 23
retenční objem Vvz |  |  | m3 | 8.1574 | 11.8984 | 14.0466 | 15.1811 | 16.6539 | 17.6923 | 19.1898 | 21.5829
doba trvání Tc |  |  | h | 4 | 6 | 8 | 10 | 12 | 18 | 24 | 48 | 72
návrhové úhrny srážek |  |  | mm | 36.6 | 42.5 | 43.2 | 43.8 | 44.5 | 46.4 | 46.9 | 58.9 | 62.5
retenční objem Vvz |  |  | m3 | 25.3553 | 29.0554 | 28.9907 | 28.8535 | 28.7888 | 28.4498 | 27.0972 | 28.9267 | 24.6747
max. Vvz = | 29.0554 | m3
Objem zařízení vyplněného štěrkem nebo prefabrikovanými bloky
Vvz = | 29.0554 | m3 |  |  | W = Vvz/m
m = | 100 | % |  |  | W | celkový objem vsakovacího zařízení v m3
W = | 29.0554 | m3 |  |  | m | pórovitost nebo retenční schopnost vsakovacího zařízení v %
Doba prázdnění vsakovacího zařízení
Vvz = | 29.0554 | m3 |  |  | Tpr = Vvz/(Qvsak+Qo)
Qvsak = | 7.938e-05 | m3/s |  |  | Tpr | doba prazdnění vsakovacího zařízení v s
Tpr = | 366029.1257 | s | = | 101.6748 | hod
Graf retenčního objemu Vvz v m3
tabulka grafu upravená
| h | m3
| 0:00 | 0
| 0:05 | 8.1574
| 0:10 | 11.8984
| 0:15 | 14.0466
| 0:20 | 15.1811
| 0:30 | 16.6539
| 0:40 | 17.6923
| 1:00 | 19.1898
| 2:00 | 21.5829
| 4:00 | 25.3553
| 6:00 | 29.0554
| 8:00 | 28.9907
| 10:00 | 28.8535
| 12:00 | 28.7888
| 18:00 | 28.4498
| 24;00 | 27.0972
| 48;00 | 28.9267
| 72;00 | 24.6747
Tabulka 1
Riziko při přeplnění retenční dešťové nádrže | [10 empty] | per. | souč.
[11 empty] | p | w
Při přetečení retenční dešťové nádrže umístěné vně budovy je možný odtok srážkové vody z retenční dešťové nádrže po povrchu terénu nebo přepadovým potrubím mimo budovy nebo podzemní dopravní zařízení. | [10 empty] | 0.2 | 1
Při zpětném vzdutí v dešťové kanalizaci, která je zaústěna do retenční dešťové nádrže, je možný odtok srážkové vody z dešťové kanalizace po povrchu terénu mimo budovy nebo podzemní dopravní zařízení.
Prostory odvodněné do dešťové kanalizace nacházející se pod hladinou zpětného vzdutí jsou proti vniknutí vzduté vody z dešťové kanalizace chráněny technickým opatřením podle EN 12056-4 a ČSN 75 6760.
Pokud není u retenčních dešťových nádrží umístěných vně budovy splněna některá z podmínek uvedených v předchozích třech odstavcích. | [10 empty] | 0.1 | 1
Pokud se retenční dešťová nádrž nachází uvnitř budovy. | [10 empty] | 0.1 | 1.72
[14 empty] | štěrk hrubý |  |  | oblast | m n.m. |  | per. | sočinitel odtoku srážkových vod | do 1% | 1% až 5% | nad 5%
[14 empty] | štěrk střední |  |  | Brno | 257 |  | 0.2 | druhy odvodňované plochy, druhy úprav povrchu
[14 empty] | štěrk jemný |  |  | Bruntál | 547 |  | 0.1
[14 empty] | štěrkopísek |  |  | Polička | 593
[14 empty] | písek hrubý |  |  | Kamýk nad Vltavou | 287 |  |  | střechy s propustnou horní vrstvou (vegetační střechy)
[14 empty] | písek střední |  |  | Klášterní Hradisko | 215 |  |  | střechy s vrstvou kačírku na nepropustné vrstvě
[14 empty] | písek jemný |  |  | Mariánské Lázně | 581 |  |  | střechy s nepropustnou horní vrstvou
[14 empty] | zahliněný písek |  |  | Mšeno | 352 |  |  | střechy s nepropustnou horní vrstvou o ploše větší než 10 000m2
[14 empty] | písčitá hlína |  |  | Ostrava - Vítkovice | 237 |  |  | asfaltové a betonové plochy, dlažby se zálivkou spár
[14 empty] | jílovitý písek |  |  | Petrovice | 398 |  |  | dlažby s pískovými spárami
[14 empty] | spraš |  |  | Pěčín | 508 |  |  | upravené štěrkové plochy
[14 empty] | hlína |  |  | Plzeň - Doudlevce | 311 |  |  | neupravené a nezatravněné plochy
[14 empty] | hlinitý jíl |  |  | Praha - Hostivář | 240 |  |  | komunikace ze zatravňovacích tvárnic
[14 empty] | jíl |  |  | Seč | 540 |  |  | komunikace ze vsakovacích tvárnic
[14 empty] | bez vsaku |  |  | Tábor | 441 |  |  | sady, hřiště
[17 empty] | Telč | 526 |  |  | zatravněné plochy
[17 empty] | Bílá Třemešná | 322 |  |  | žádná
[17 empty] | Třebíč | 406
[17 empty] | Uherské Hradiště | 181
[17 empty] | Vsetín | 345
[17 empty] | Vyškov | 255
[17 empty] | Znojmo | 306
[17 empty] | Horské lokality nad 650 | nad 650

## DATA
Návrhové úhrny srážek s dobou trvání 5min až 72h | [20 empty] | sočinitel odtoku srážkových vod | [8 empty] | zeminy | kv | Riziko při přeplnění retenční dešťové nádrže | periodicita | součinitel
Číslo stanice | Místo | periodicita p rok-1 | Doba trvání srážek tc [min] | [7 empty] | Doba trvání srážek tc [h] | [8 empty] | Nadmořská výška m n. m. | druhy odvodňované plochy, druhy úprav povrchu |  |  | sklon | [5 empty] | štěrk hrubý | 0.01 |  | p | w
|  |  | 5 | 10 | 15 | 20 | 30 | 40 | 60 | 120 | 4 | 6 | 8 | 10 | 12 | 18 | 24 | 48 | 72 |  |  |  |  | do 1% |  | 1% až 5% |  | nad 5% |  | štěrk střední | 0.001 | Při přetečení retenční dešťové nádrže umístěné vně budovy je možný odtok srážkové vody z retenční dešťové nádrže po povrchu terénu nebo přepadovým potrubím mimo budovy nebo podzemní dopravní zařízení. | 0.2 | 1
|  |  | Návrhové úhrny srážek hd [mm] | [26 empty] | štěrk jemný | 0.0001
1 | Brno | 0.2 | 9.5 | 13.5 | 16.5 | 18.5 | 21.3 | 23.9 | 26.2 | 33.1 | 37.1 | 38.7 | 39.4 | 40.1 | 40.7 | 42.7 | 44.2 | 53.9 | 60.2 | 257 | střechy s propustnou horní vrstvou (vegetační střechy) |  |  | 0.5 | 0,4 až 0,7 | 0.5 | 0,4 až 0,7 | 0.6 | 0,5 až 0,7 | štěrkopísek | 0.0001
|  | 0.1 | 11.1 | 15.7 | 19.4 | 21.6 | 25.1 | 28.2 | 31 | 38.9 | 43.8 | 47.3 | 48.6 | 49.3 | 50 | 52.2 | 53.8 | 63.9 | 70.9 |  | střechy s vrstvou kačírku na nepropustné vrstvě |  |  | 0.8 | 0,7 až 0,9 | 0.8 | 0,7 až 0,9 | 0.85 | 0,8 až 0,9 | písek hrubý | 0.0001 | Při zpětném vzdutí v dešťové kanalizaci, která je zaústěna do retenční dešťové nádrže, je možný odtok srážkové vody z dešťové kanalizace po povrchu terénu mimo budovy nebo podzemní dopravní zařízení.
2 | Bruntál | 0.2 | 9.1 | 13.9 | 16.7 | 18.4 | 20.5 | 22.1 | 24.1 | 27.6 | 33.4 | 38.2 | 38.9 | 39.7 | 40.5 | 42.9 | 44.3 | 56.7 | 63.3 | 547 | střechy s nepropustnou horní vrstvou |  |  | 1 |  | 1 |  | 1 |  | písek střední | 5e-05
|  | 0.1 | 10.4 | 16.2 | 19.5 | 21.4 | 24.1 | 25.9 | 28.3 | 32.3 | 39.2 | 42.9 | 43.9 | 44.8 | 45.8 | 48.6 | 50.6 | 64.6 | 73.2 |  | střechy s nepropustnou horní vrstvou o ploše větší než 10 000m2 |  |  | 0.9 |  | 0.9 |  | 0.9 |  | písek jemný | 1e-05
3 | Polička | 0.2 | 9.7 | 13.7 | 16 | 17.8 | 20.2 | 21.7 | 24.1 | 28.2 | 34.1 | 39.9 | 41.7 | 42.7 | 43.7 | 46.8 | 49 | 64.3 | 73.9 | 593 | asfaltové a betonové plochy, dlažby se zálivkou spár |  |  | 0.7 |  | 0.8 |  | 0.9 |  | zahliněný písek | 5e-06 | Prostory odvodněné do dešťové kanalizace nacházející se pod hladinou zpětného vzdutí jsou proti vniknutí vzduté vody z dešťové kanalizace chráněny technickým opatřením podle EN 12056-4 a ČSN 75 6760.
|  | 0.1 | 11.1 | 15.8 | 18.5 | 20.5 | 23.2 | 25.2 | 28 | 32.8 | 39.7 | 46 | 47.3 | 48.6 | 49.9 | 53.9 | 56.8 | 75.5 | 88.3 |  | dlažby s pískovými spárami |  |  | 0.5 |  | 0.6 |  | 0.7 |  | písčitá hlína | 1e-06
4 | Kamýk nad Vltavou | 0.2 | 11.6 | 16.6 | 19.3 | 20.8 | 23 | 24.7 | 26.8 | 30.5 | 35 | 36.5 | 37.2 | 37.9 | 38.5 | 40.6 | 41.8 | 52.7 | 58.4 | 287 | upravené štěrkové plochy |  |  | 0.3 |  | 0.4 |  | 0.5 |  | jílovitý písek | 1e-06
|  | 0.1 | 13.8 | 20 | 23 | 25 | 27.5 | 29.5 | 32.2 | 36.7 | 42.1 | 45 | 46 | 46.8 | 47.6 | 49.9 | 51.2 | 63.6 | 69.8 |  | neupravené a nezatravněné plochy |  |  | 0.2 |  | 0.25 |  | 0.3 |  | spraš | 5e-07 | Pokud není u retenčních dešťových nádrží umístěných vně budovy splněna některá z podmínek uvedených v předchozích třech odstavcích. | 0.1 | 1
5 | Klášterní Hradisko | 0.2 | 10 | 15.4 | 18.7 | 20.9 | 23.6 | 25.4 | 27.9 | 31.9 | 33.6 | 34.5 | 35.4 | 36.3 | 37.2 | 39.9 | 41.3 | 56.1 | 63 | 215 | komunikace ze zatravňovacích tvárnic |  |  | 0.2 |  | 0.3 |  | 0.4 |  | hlína | 1e-07
|  | 0.1 | 11.3 | 18 | 22.1 | 24.6 | 28.1 | 30.5 | 33.3 | 36.5 | 37.5 | 38.6 | 39.7 | 40.7 | 41.8 | 45 | 46.5 | 64 | 71.9 |  | komunikace ze vsakovacích tvárnic |  |  | 0.2 |  | 0.3 |  | 0.4 |  | hlinitý jíl | 1e-09 | Pokud se retenční dešťová nádrž nachází uvnitř budovy. | 0.1 | 1.72
6 | Mariánské Lázně | 0.2 | 10.9 | 15.5 | 18.2 | 20.2 | 22.7 | 24.7 | 27.5 | 32 | 34.9 | 36 | 37.1 | 38.2 | 39.3 | 42.6 | 44.6 | 61.5 | 70.9 | 581 | sady, hřiště |  |  | 0.1 |  | 0.15 |  | 0.2 |  | jíl | 1e-10
|  | 0.1 | 12.9 | 18.5 | 21.6 | 24 | 27.2 | 29.5 | 32.5 | 38 | 41.4 | 42.7 | 44 | 45.2 | 46.5 | 50.4 | 52.6 | 73.1 | 83.5 |  | zatravněné plochy |  |  | 0.05 |  | 0.1 |  | 0.15 |  | měření | 0
7 | Mšeno | 0.2 | 10.9 | 14.9 | 17.4 | 19.1 | 21.4 | 23.2 | 25.6 | 29.7 | 33.8 | 36.3 | 38 | 39 | 39.6 | 41.4 | 42.2 | 52.3 | 56.4 | 352 | žádná |  |  | 0 |  | 0 |  | 0
|  | 0.1 | 12.6 | 17.7 | 20.7 | 22.8 | 25.9 | 27.8 | 30.9 | 36 | 41.1 | 44.1 | 46.6 | 47.2 | 47.9 | 50 | 50.8 | 62.5 | 67.2
8 | Ostrava - Vítkovice | 0.2 | 10.8 | 15.2 | 17.8 | 19.6 | 22.1 | 23.8 | 26.3 | 30.5 | 36.7 | 40.7 | 41.9 | 43.1 | 44.3 | 47.9 | 50.1 | 68.7 | 78.9 | 237
|  | 0.1 | 12.3 | 17.4 | 20.6 | 22.8 | 25.9 | 28.1 | 31.3 | 36.6 | 41.9 | 45 | 47.1 | 48.6 | 50.2 | 54.8 | 58.2 | 80.5 | 95.2 |  | veg. střecha Isover
9 | Petrovice | 0.2 | 11.3 | 17.1 | 19.4 | 21.6 | 23.6 | 25.2 | 27.6 | 31.5 | 37.7 | 43.9 | 47.4 | 48.1 | 48.9 | 51.2 | 52.8 | 63.9 | 71 | 398 | 80 - 150 mm akum. vody 51-100 l/m2 |  | c=0,5
|  | 0.1 | 13 | 19.9 | 22.8 | 25 | 27.7 | 30 | 32.7 | 38.2 | 45.9 | 53.6 | 56.5 | 57.5 | 58.5 | 61.5 | 63.6 | 78.5 | 87.7 |  | 200 - 300mm akum. vody 120-150 l/m2 |  | c=0,3
10 | Pěčín | 0.2 | 12.1 | 17.2 | 19.6 | 21.2 | 23.8 | 25.4 | 28 | 31.6 | 37.7 | 43.8 | 49.5 | 50.4 | 51.3 | 53.9 | 55.2 | 69.6 | 76.2 | 508 | 300+ mm akum. vody 100+ l/m2 |  | c=0,1-0,3
|  | 0.1 | 13.9 | 20 | 23 | 25.1 | 28.3 | 30.2 | 33.3 | 37.9 | 45.5 | 53 | 55.3 | 56.4 | 57.5 | 60.8 | 62.4 | 81.2 | 89.2
11 | Plzeň - Doudlevce | 0.2 | 10.2 | 15 | 17.6 | 19.2 | 21.4 | 22.8 | 24.9 | 28.6 | 33 | 35.3 | 36.9 | 38.2 | 39 | 41.2 | 42.6 | 53.6 | 60.1 | 311 | Intenzita deště | l/s.ha
|  | 0.1 | 11.9 | 17.5 | 20.7 | 22.7 | 25.2 | 27.1 | 29.7 | 34.3 | 39.5 | 42.3 | 44.3 | 45.9 | 47.6 | 50.3 | 51.8 | 66.6 | 73.9 |  | Brno | 161
12 | Praha - Hostivář | 0.2 | 11.3 | 16.5 | 19.5 | 21.1 | 23.2 | 24.7 | 26.9 | 30.6 | 36.6 | 42.5 | 43.2 | 43.8 | 44.5 | 46.4 | 46.9 | 58.9 | 62.5 | 240 | České Budějovice | 144
|  | 0.1 | 13.1 | 19.5 | 23.2 | 25.3 | 28.1 | 30.2 | 33.1 | 37.9 | 45.7 | 52 | 52.8 | 53.7 | 54.6 | 57.2 | 58.1 | 73.5 | 78.9 |  | Hodonín | 162
13 | Seč | 0.2 | 12.5 | 17.9 | 20.6 | 22.2 | 24.5 | 26.2 | 28.4 | 32.3 | 38.4 | 44 | 45.2 | 46.5 | 47.8 | 51.6 | 54.3 | 72.6 | 84.6 | 540 | Hradec Králové | 143
|  | 0.1 | 14.4 | 20.9 | 24.2 | 26.2 | 28.8 | 30.7 | 33.4 | 38 | 45.3 | 52.2 | 53.7 | 55.2 | 56.6 | 61.1 | 64.4 | 85.5 | 99.8 |  | Jihlava | 158
14 | Tábor | 0.2 | 11.9 | 16.4 | 18.4 | 19.7 | 21.8 | 23.2 | 25.1 | 28.6 | 32.4 | 34.4 | 35.9 | 37.1 | 37.8 | 40 | 41.8 | 51.6 | 59.1 | 441 | Karlovy Vary | 139
|  | 0.1 | 13.8 | 19.1 | 21.4 | 23.2 | 25.6 | 27.1 | 29.4 | 33.5 | 38 | 40.4 | 41.2 | 42 | 42.8 | 45.3 | 47.1 | 59 | 66.9 |  | Klatovy | 128
15 | Telč | 0.2 | 10.2 | 15.7 | 19.1 | 21.4 | 24.5 | 25.9 | 27.8 | 31 | 37.7 | 43.1 | 43.9 | 44.8 | 45.6 | 48 | 49.7 | 61.6 | 69.2 | 526 | Olomouc | 162
|  | 0.1 | 11.6 | 18.2 | 22.2 | 25.1 | 28.8 | 30.5 | 32.9 | 36.8 | 44.8 | 52.9 | 54.7 | 55.6 | 56.5 | 59.1 | 61.2 | 72.9 | 81.8 |  | Opava | 147
16 | Bílá Třemešná | 0.2 | 8.9 | 14 | 16.9 | 18.6 | 21.1 | 22.9 | 25.4 | 29.7 | 36.1 | 41.8 | 42.4 | 43 | 43.7 | 45.6 | 46.8 | 56.7 | 62.1 | 322 | Ostrava | 157
|  | 0.1 | 10.1 | 16.1 | 19.6 | 22 | 25 | 27.4 | 30.6 | 36 | 44.1 | 52.2 | 53.6 | 54.2 | 54.8 | 56.7 | 58.1 | 67.3 | 73.3 |  | Plzeň | 150
17 | Třebíč | 0.2 | 11.9 | 16.6 | 19.4 | 21.4 | 23.9 | 26.2 | 28.8 | 33 | 33.9 | 34.8 | 35.6 | 36.5 | 37.3 | 39.9 | 41.6 | 54.4 | 62.2 | 406 | Praha | 164
|  | 0.1 | 13.8 | 19.3 | 22.5 | 24.7 | 28.1 | 30.5 | 33.5 | 36 | 37 | 38.1 | 39.2 | 40.2 | 41.3 | 44.5 | 46.7 | 62.4 | 72.2 |  | Roudnice nad Labem | 143
18 | Uherské Hradiště | 0.2 | 8.9 | 13.7 | 16.6 | 17.9 | 19.6 | 21 | 22.9 | 26 | 30.3 | 32.4 | 33.9 | 34.7 | 35.5 | 37.9 | 40 | 50.6 | 59.2 | 181 | Slaný | 170
|  | 0.1 | 10.4 | 16 | 19.4 | 20.9 | 23 | 24.7 | 26.9 | 30.5 | 35.6 | 37.5 | 38.5 | 39.4 | 40.3 | 43 | 45.4 | 57.4 | 67.4 |  | Telč | 166
19 | Vsetín | 0.2 | 9.4 | 14 | 16.7 | 18.8 | 21.6 | 23.2 | 25.7 | 29.8 | 36.3 | 42.7 | 47.6 | 48.7 | 49.9 | 53.3 | 55.2 | 73.3 | 82.4 | 345 | Turnov | 158
|  | 0.1 | 10.7 | 16 | 19.2 | 21.6 | 24.8 | 26.9 | 29.7 | 34.6 | 42.2 | 49.8 | 56.2 | 57.6 | 59 | 63.3 | 66 | 87.7 | 100 |  | Týna nad Vltavou | 170
20 | Vyškov | 0.2 | 9.8 | 13.4 | 16.2 | 18.3 | 21.5 | 25.2 | 27.5 | 34.8 | 37.6 | 38.2 | 38.7 | 39.2 | 39.8 | 41.4 | 42.6 | 50.5 | 55.6 | 255 | Vsetín | 151
|  | 0.1 | 12.2 | 16.1 | 19.5 | 22.1 | 26.4 | 31.4 | 34 | 42.5 | 43.8 | 44.4 | 45 | 45.6 | 46.2 | 48.1 | 49.3 | 58.3 | 64 |  | Zlín | 170
21 | Znojmo | 0.2 | 12.1 | 17.6 | 20.6 | 22.6 | 25.4 | 27.1 | 29.5 | 33.6 | 39 | 39.7 | 40.4 | 41.1 | 41.8 | 43.9 | 45 | 56.8 | 62.1 | 306 | Znojmo | 175
|  | 0.1 | 14 | 20.7 | 24.4 | 26.8 | 30.1 | 32.2 | 35.2 | 40.1 | 45.5 | 46.4 | 47.2 | 48 | 48.8 | 51.3 | 52.2 | 66.6 | 71.8
22 | Horské lokality nad 650 | 0.2 | 10.4 | 14.5 | 17 | 19.4 | 22.7 | 25.7 | 30 | 39.7 | 48.7 | 57.8 | 66.8 | 75.8 | 84.9 | 99.1 | 103.7 | 155.7 | 178.8 | nad 650
|  | 0.1 | 11.9 | 16.7 | 19.6 | 22.2 | 26.1 | 29.5 | 34.6 | 45.7 | 56.2 | 66.6 | 77 | 87.5 | 97.9 | 122.5 | 129.6 | 200.5 | 235.2