## Celková rekapitulace
Export Komplet | [23 empty] | VZ | 2.0 | ZAMOK |  |  |  | False | False | {d780b861-335f-4f92-bb7f-c784294404e9}
[29 empty] | 0,01 | 21
[29 empty] | 0,01 | 12
|  | REKAPITULACE STAVBY | [14 empty] | v --- níže se nacházejí doplnkové a pomocné údaje k sestavám --- v | [11 empty] | 0,001
|  | Stavba: |  |  |  |  | VOŠ, SPŠ a OA Čáslav - modernizace a renovace odborných učeben a kabinetů | [21 empty] | 0,01
|  | Místo: |  |  |  |  | Čáslav | [6 empty] | Datum: | [14 empty] | 0,01
0,01
|  | Zadavatel: | [26 empty] | 0,01
|  |  | VOŠ, SPŠ a OA Čáslav | [25 empty] | 0,01
0,01
|  | Zhotovitel: | [26 empty] | 0,01
0,01
|  | Cena bez DPH Rekapitulace učebeny, kabinety, VZT, TZB, Silnoproud, VRN | [11 empty] | 0
[8 empty] | Sazba daně |  | Základ daně |  |  |  | Výše daně
|  | DPH |  | základní |  |  |  | 21% |  | 0 |  |  |  | 0
|  | Cena s DPH | [6 empty] | v |  | CZK |  |  | 0
|  | Cena bez DPH Rekapitulace učebny PC | [11 empty] | 0
[8 empty] | Sazba daně |  | Základ daně |  |  |  | Výše daně
|  | DPH |  | základní |  |  |  | 21% |  | 0 |  |  |  | 0
|  |  |  | zákl. přenesená |  |  |  | 21% |  | 0 |  |  |  | 0
|  |  |  | sníž. přenesená |  |  |  | 12% |  | 0 |  |  |  | 0
|  |  |  | nulová |  |  |  | 0% |  | 0 |  |  |  | 0
|  | Cena s DPH | [6 empty] | v |  | CZK |  |  | 0
REKAPITULACE OBJEKTŮ STAVBY A SOUPISŮ PRACÍ
| Stavba: | [6 empty] | VOŠ, SPŠ a OA Čáslav - modernizace a renovace odborných učeben a kabinetů
| Místo: | [6 empty] | Čáslav |  |  |  |  | Datum:
| Zadavatel: | [6 empty] | VOŠ, SPŠ a OA Čáslav | [8 empty] | Informatívní údaje z listů zakázek
Zhotovitel:
| Kód |  |  |  | Popis | [6 empty] | Cena bez DPH [CZK] |  |  | Cena s DPH [CZK] | Typ | z toho Ostat. náklady [CZK] | DPH [CZK] | Normohodiny [h] | DPH základní [CZK] | DPH snížená [CZK] | DPH základní přenesená [CZK] | DPH snížená přenesená [CZK] | Základna DPH základní | Základna DPH snížená | Základna DPH zákl. přenesená | Základna DPH sníž. přenesená | Základna DPH nulová
| Náklady stavby celkem | [10 empty] | 0 |  |  | 0 |  | 0 | #REF! | 729.4829 | 174676.44 | #REF! | 0 | #REF! | 831792.57 | 0 | 0 | 0 | 0 | D | 0 | ###NOIMPORT### | IMPORT | {d780b861-335f-4f92-bb7f-c784294404e9} | {00000000-0000-0000-0000-000000000000}
|  | 1 |  |  |  | Učebny, kabinety, VZT, TZB, Silnoproud, VRN | [5 empty] | 0 |  |  | 0 |  | 0 | 174676.44 | 729.4829 | 174676.44 | 0 | 0 | 0 | 831792.57 | 0 | 0 | 0 | 0 |  | 1 |  | IMPORT | {21b50887-473f-4d58-97e8-37fb38eee603} | {d780b861-335f-4f92-bb7f-c784294404e9} | 2
|  | 2 |  |  |  | Počítačová učebna | [5 empty] | 0 |  |  | 0

## Rekapitulace učeben
VOŠ, SPŠ a OA Čáslav - modernizace a renovace odborných učeben a kabinetů
Investor:
| Popis | Cena | Hmotnost | DPH | Cena s DPH
S | Modernizace a renovace odborných učeben | 0 | 2.6498 | 0 | 0
| č.m.3: Učebna | 0
| č.m.12:Učebna | 0
| č.m.54: Učebna | 0
| č.m.68: Učebna | 0
| č.m.65: Učebna | 0
| č.m.64: Učebna | 0
| č.m.23: Kabinet | 0
| č.m.63: Kabinet | 0
| č.m.57: Kabinet | 0
| č.m.52: Kabinet+předsíň | 0
| č.m.120: Učebna LT | 0
| K: Kovárna | 0
| Z: Zámečna | 0
| č.m.147: Studentský koutek | 0
| č.m.151: Auto-Moto | 0
| č.m.150,152: Učebna LM | 0
| č.m.VZT: Vzduchotechnika | 0
| č.m.61: Přírodovědná učebna | 0
| č.m.62: Chemie | 0
| TZB: Technické zařízení budov | 0
| Silnoproudá elektroinstalace | 0
| VRN: Vedlejší rozpočtové náklady | 0
| Celkem (bez DPH) | 0
DPH
| DPH: 21% ze základny | 0
| Celkem (včetně DPH) | 0

## čm 3
VOŠ, SPŠ a OA Čáslav - modernizace a renovace odborných učeben a kabinetů
Investor:
|  | Poř. | Typ | Kód | Popis | MJ | Výměra | Jedn. Cena | Cena | Jedn. hmotn. | Hmotnost | Jedn. suť | Suť | Sazba DPH | DPH | Cena s DPH
S | 1 |  | Stavba |  | Stavební práce |  |  |  | 0 |  | 2.6498 |  | 1.2617 |  | 0 | 0
S/č.m.3 | 2 |  | Objekt |  | č.m.3: Učebna |  |  |  | 0 |  | 2.6498 |  | 1.2617 |  | 0 | 0
S/č.m.3/006 | 3 |  | Oddíl |  | 006: Úpravy povrchu |  |  |  | 0 |  | 2.4639 |  | 0.00017268 |  | 0 | 0
|  | 1 | SP | 611325417 | Oprava vnitřní vápenocementové hladké omítky stropů v rozsahu plochy přes 10 do 30 % s celoplošným přeštukováním | m2 | 44.15 |  | 0 | 0.021 | 0.92715 |  | 0 | 21 | 0 | 0
|  |  |  | Výkaz výměr: | 44,15;čm 3 |  | 44.15
|  | 2 | SP | 612325417 | Oprava vnitřní vápenocementové hladké omítky stěn v rozsahu plochy přes 10 do 30 % s celoplošným přeštukováním | m2 | 78.01 |  | 0 | 0.0197 | 1.5368 |  | 0 | 21 | 0 | 0
|  |  |  | Výkaz výměr: | (6,4+6,8)*2*3,5-(0,9*2,1+2,5*2,5*2);čm 3 |  | 78.01
|  | 3 | SP | 629991011 | Zakrytí výplní otvorů a svislých ploch fólií přilepenou lepící páskou | m2 | 17.268 |  | 0 |  | 0 | 1e-05 | 0.00017268 | 21 | 0 | 0
|  |  |  | Výkaz výměr: | 0,9*2,1;dveře |  | 1.89
[5 empty] | (2,5*2,5)*2;okna |  | 12.5
[5 empty] | 14,39*0,2;prořez |  | 2.878
S/č.m.3/009 | 3 |  | Oddíl |  | 009: Ostatní konstrukce a práce, bourání |  |  |  | 0 |  | 0.0075055 |  | 1.2216 |  | 0 | 0
|  | 1 | SP | HZS1292 | Hodinová zúčtovací sazba stavební dělník | hod | 40 |  | 0 |  | 0 |  | 0 | 21 | 0 | 0
|  |  |  | Výkaz výměr: | 40;demontáž stávajícího vybavení včetně předání investorovi ke zpětnému použití - podr viz PD a TZ |  | 40
|  | 2 | SP | HZS2232 | Hodinová zúčtovací sazba elektrikář odborný | hod | 24 |  | 0 |  | 0 |  | 0 | 21 | 0 | 0
|  |  |  | Výkaz výměr: | 24;demontáž stávajícího vybavení včetně předání investorovi ke zpětnému použití - podr viz PD a TZ |  | 24
|  | 3 | SP | 978011141 | Otlučení (osekání) vnitřní vápenné nebo vápenocementové omítky stropů v rozsahu přes 10 do 30 % | m2 | 44.15 |  | 0 |  | 0 | 0.01 | 0.4415 | 21 | 0 | 0
|  | 4 | SP | 978013141 | Otlučení (osekání) vnitřní vápenné nebo vápenocementové omítky stěn v rozsahu přes 10 do 30 % | m2 | 78.01 |  | 0 |  | 0 | 0.01 | 0.7801 | 21 | 0 | 0
|  | 5 | SP | 949101111 | Lešení pomocné pro objekty pozemních staveb s lešeňovou podlahou v do 1,9 m zatížení do 150 kg/m2 | m2 | 44.15 |  | 0 | 0.00013 | 0.0057395 |  | 0 | 21 | 0 | 0
|  | 6 | SP | 952901111 | Vyčištění budov bytové a občanské výstavby při výšce podlaží do 4 m | m2 | 44.15 |  | 0 | 4e-05 | 0.001766 |  | 0 | 21 | 0 | 0
S/č.m.3/099 | 3 |  | Oddíl |  | 099: Přesun hmot a manipulace se sutí |  |  |  | 0 |  | 0 |  | 0 |  | 0 | 0
|  | 1 | SP | 997013211 | Vnitrostaveništní doprava suti a vybouraných hmot pro budovy v do 6 m ručně | t | 1.2617 |  | 0 |  | 0 |  | 0 | 21 | 0 | 0
|  | 2 | SP | 997013501 | Odvoz suti a vybouraných hmot na skládku nebo meziskládku do 1 km se složením | t | 1.2617 |  | 0 |  | 0 |  | 0 | 21 | 0 | 0
|  | 3 | SP | 997013509 | Příplatek k odvozu suti a vybouraných hmot na skládku ZKD 1 km přes 1 km | t | 1.2617 |  | 0 |  | 0 |  | 0 | 21 | 0 | 0
|  |  |  | Výkaz výměr: | 1,262*19;skládka do 20 km |  | 23.978
|  | 4 | SP | 997006012 | Ruční třídění stavebního odpadu | t | 1.2617 |  | 0 |  | 0 |  | 0 | 21 | 0 | 0
|  | 5 | SP | 997013631 | Poplatek za uložení na skládce (skládkovné) stavebního odpadu směsného kód odpadu 17 09 04 | t | 1.262 |  | 0 |  | 0 |  | 0 | 21 | 0 | 0
|  | 6 | SP | 998018001 | Přesun hmot pro budovy ruční pro budovy v do 6 m | t | 2.4715 |  | 0 |  | 0 |  | 0 | 21 | 0 | 0
S/č.m.3/784 | 3 |  | Oddíl |  | 784: Malby a tapety |  |  |  | 0 |  | 0.17835 |  | 0.039977 |  | 0 | 0
|  | 1 | SP | 784171101 | Zakrytí vnitřních podlah včetně pozdějšího odkrytí | m2 | 52.98 |  | 0 |  | 0 | 3e-05 | 0.0015894 | 21 | 0 | 0
|  |  |  | Výkaz výměr: | 44,15;podlaha |  | 44.15
[5 empty] | 44,15*0,2;prořez |  | 8.83
|  | 2 | SP | 784171121 | Zakrytí vnitřních ploch konstrukcí nebo prvků v místnostech v do 3,80 m | m2 | 17.268 |  | 0 |  | 0 | 3e-05 | 0.00051804 | 21 | 0 | 0
|  |  |  | Výkaz výměr: | 0,9*2,1;dveře |  | 1.89
[5 empty] | (2,5*2,5)*2;okna |  | 12.5
[5 empty] | 14,39*0,2;prořez |  | 2.878
|  | 3 | SP | 784111001 | Oprášení (ometení ) podkladu v místnostech v do 3,80 m | m2 | 122.16 |  | 0 |  | 0 |  | 0 | 21 | 0 | 0
|  | 4 | SP | 784121001 | Oškrabání malby v místnostech v do 3,80 m | m2 | 122.16 |  | 0 | 0.001 | 0.12216 | 0.00031 | 0.03787 | 21 | 0 | 0
|  | 5 | SP | 784121011 | Rozmývání podkladu po oškrabání malby v místnostech v do 3,80 m | m2 | 122.16 |  | 0 |  | 0 |  | 0 | 21 | 0 | 0
|  | 6 | SP | 784181121 | Hloubková jednonásobná bezbarvá penetrace podkladu v místnostech v do 3,80 m | m2 | 122.16 |  | 0 | 0.0002 | 0.024432 |  | 0 | 21 | 0 | 0
|  |  |  | Výkaz výměr: | 44,15;strop |  | 44.15
[5 empty] | 78,01;stěny |  | 78.01
|  | 7 | SP | 784211101 | Dvojnásobné bílé malby ze směsí za mokra výborně oděruvzdorných v místnostech v do 3,80 m | m2 | 122.16 |  | 0 | 0.00026 | 0.031762 |  | 0 | 21 | 0 | 0

## čm 12
VOŠ, SPŠ a OA Čáslav - modernizace a renovace odborných učeben a kabinetů
Investor:
|  | Poř. | Typ | Kód | Popis | MJ | Výměra | Jedn. Cena | Cena | Jedn. hmotn. | Hmotnost | Jedn. suť | Suť | Sazba DPH | DPH | Cena s DPH
S | 1 |  | Stavba |  | Stavební práce |  |  |  | 0 |  | 3.6347 |  | 2.385 |  | 0 | 0
S/č.m.12 | 2 |  | Objekt |  | č.m.12: Učebna |  |  |  | 0 |  | 3.6347 |  | 2.385 |  | 0 | 0
S/č.m.12/006 | 3 |  | Oddíl |  | 006: Úpravy povrchu |  |  |  | 0 |  | 3.3794 |  | 0.00020412 |  | 0 | 0
|  | 1 | SP | 611325417 | Oprava vnitřní vápenocementové hladké omítky stropů v rozsahu plochy přes 10 do 30 % s celoplošným přeštukováním | m2 | 66.56 |  | 0 | 0.021 | 1.3978 |  | 0 | 21 | 0 | 0
|  |  |  | Výkaz výměr: | 66,56;čm 12 |  | 66.56
|  | 2 | SP | 612325417 | Oprava vnitřní vápenocementové hladké omítky stěn v rozsahu plochy přes 10 do 30 % s celoplošným přeštukováním | m2 | 100.59 |  | 0 | 0.0197 | 1.9816 |  | 0 | 21 | 0 | 0
|  |  |  | Výkaz výměr: | (6,4+10,4)*2*3,5-(0,9*2,1+2,1*2,4*3);čm 12 |  | 100.59
|  | 3 | SP | 629991011 | Zakrytí výplní otvorů a svislých ploch fólií přilepenou lepící páskou | m2 | 20.412 |  | 0 |  | 0 | 1e-05 | 0.00020412 | 21 | 0 | 0
|  |  |  | Výkaz výměr: | 0,9*2,1;dveře |  | 1.89
[5 empty] | (2,1*2,4)*3;okna |  | 15.12
[5 empty] | 17,01*0,2;prořez |  | 3.402
S/č.m.12/009 | 3 |  | Oddíl |  | 009: Ostatní konstrukce a práce, bourání |  |  |  | 0 |  | 0.011315 |  | 2.33 |  | 0 | 0
|  | 1 | SP | HZS1292 | Hodinová zúčtovací sazba stavební dělník | hod | 40 |  | 0 |  | 0 |  | 0 | 21 | 0 | 0
|  |  |  | Výkaz výměr: | 40;demontáž stávajícího vybavení včetně předání investorovi ke zpětnému použití - podr viz PD a TZ |  | 40
|  | 2 | SP | HZS2232 | Hodinová zúčtovací sazba elektrikář odborný | hod | 24 |  | 0 |  | 0 |  | 0 | 21 | 0 | 0
|  |  |  | Výkaz výměr: | 24;demontáž stávajícího vybavení včetně předání investorovi ke zpětnému použití - podr viz PD a TZ |  | 24
|  | 3 | SP | 978011141 | Otlučení (osekání) vnitřní vápenné nebo vápenocementové omítky stropů v rozsahu přes 10 do 30 % | m2 | 66.56 |  | 0 |  | 0 | 0.01 | 0.6656 | 21 | 0 | 0
|  | 4 | SP | 978013141 | Otlučení (osekání) vnitřní vápenné nebo vápenocementové omítky stěn v rozsahu přes 10 do 30 % | m2 | 166.44 |  | 0 |  | 0 | 0.01 | 1.6644 | 21 | 0 | 0
|  | 5 | SP | 949101111 | Lešení pomocné pro objekty pozemních staveb s lešeňovou podlahou v do 1,9 m zatížení do 150 kg/m2 | m2 | 66.56 |  | 0 | 0.00013 | 0.0086528 |  | 0 | 21 | 0 | 0
|  | 6 | SP | 952901111 | Vyčištění budov bytové a občanské výstavby při výšce podlaží do 4 m | m2 | 66.56 |  | 0 | 4e-05 | 0.0026624 |  | 0 | 21 | 0 | 0
S/č.m.12/099 | 3 |  | Oddíl |  | 099: Přesun hmot a manipulace se sutí |  |  |  | 0 |  | 0 |  | 0 |  | 0 | 0
|  | 1 | SP | 997013211 | Vnitrostaveništní doprava suti a vybouraných hmot pro budovy v do 6 m ručně | t | 2.385 |  | 0 |  | 0 |  | 0 | 21 | 0 | 0
|  | 2 | SP | 997013501 | Odvoz suti a vybouraných hmot na skládku nebo meziskládku do 1 km se složením | t | 2.385 |  | 0 |  | 0 |  | 0 | 21 | 0 | 0
|  | 3 | SP | 997013509 | Příplatek k odvozu suti a vybouraných hmot na skládku ZKD 1 km přes 1 km | t | 45.315 |  | 0 |  | 0 |  | 0 | 21 | 0 | 0
|  |  |  | Výkaz výměr: | 2,385*19;skládka do 20 km |  | 45.315
|  | 4 | SP | 997006012 | Ruční třídění stavebního odpadu | t | 2.385 |  | 0 |  | 0 |  | 0 | 21 | 0 | 0
|  | 5 | SP | 997013631 | Poplatek za uložení na skládce (skládkovné) stavebního odpadu směsného kód odpadu 17 09 04 | t | 2.385 |  | 0 |  | 0 |  | 0 | 21 | 0 | 0
|  | 6 | SP | 998018001 | Přesun hmot pro budovy ruční pro budovy v do 6 m | t | 3.3907 |  | 0 |  | 0 |  | 0 | 21 | 0 | 0
S/č.m.12/784 | 3 |  | Oddíl |  | 784: Malby a tapety |  |  |  | 0 |  | 0.24404 |  | 0.054825 |  | 0 | 0
|  | 1 | SP | 784171101 | Zakrytí vnitřních podlah včetně pozdějšího odkrytí | m2 | 79.872 |  | 0 |  | 0 | 3e-05 | 0.0023962 | 21 | 0 | 0
|  |  |  | Výkaz výměr: | 66,56;podlaha |  | 66.56
[5 empty] | 66,56*0,2;prořez |  | 13.312
|  | 2 | SP | 784171121 | Zakrytí vnitřních ploch konstrukcí nebo prvků v místnostech v do 3,80 m | m2 | 20.412 |  | 0 |  | 0 | 3e-05 | 0.00061236 | 21 | 0 | 0
|  |  |  | Výkaz výměr: | 0,9*2,1;dveře |  | 1.89
[5 empty] | (2,1*2,4)*3;okna |  | 15.12
[5 empty] | 17,01*0,2;prořez |  | 3.402
|  | 3 | SP | 784111001 | Oprášení (ometení ) podkladu v místnostech v do 3,80 m | m2 | 167.15 |  | 0 |  | 0 |  | 0 | 21 | 0 | 0
|  | 4 | SP | 784121001 | Oškrabání malby v místnostech v do 3,80 m | m2 | 167.15 |  | 0 | 0.001 | 0.16715 | 0.00031 | 0.051817 | 21 | 0 | 0
|  | 5 | SP | 784121011 | Rozmývání podkladu po oškrabání malby v místnostech v do 3,80 m | m2 | 167.15 |  | 0 |  | 0 |  | 0 | 21 | 0 | 0
|  | 6 | SP | 784181121 | Hloubková jednonásobná bezbarvá penetrace podkladu v místnostech v do 3,80 m | m2 | 167.15 |  | 0 | 0.0002 | 0.03343 |  | 0 | 21 | 0 | 0
|  |  |  | Výkaz výměr: | 66,56;strop |  | 66.56
[5 empty] | 100,59;stěny |  | 100.59
|  | 7 | SP | 784211101 | Dvojnásobné bílé malby ze směsí za mokra výborně oděruvzdorných v místnostech v do 3,80 m | m2 | 167.15 |  | 0 | 0.00026 | 0.043459 |  | 0 | 21 | 0 | 0

## čm 54
VOŠ, SPŠ a OA Čáslav - modernizace a renovace odborných učeben a kabinetů
Investor:
|  | Poř. | Typ | Kód | Popis | MJ | Výměra | Jedn. Cena | Cena | Jedn. hmotn. | Hmotnost | Jedn. suť | Suť | Sazba DPH | DPH | Cena s DPH
S | 1 |  | Stavba |  | Stavební práce |  |  |  | 0 |  | 3.4376 |  | 1.6322 |  | 0 | 0
S/č.m.54 | 2 |  | Objekt |  | č.m.54: Učebna |  |  |  | 0 |  | 3.4376 |  | 1.6322 |  | 0 | 0
S/č.m.54/006 | 3 |  | Oddíl |  | 006: Úpravy povrchu |  |  |  | 0 |  | 3.196 |  | 0.00024516 |  | 0 | 0
|  | 1 | SP | 611325417 | Oprava vnitřní vápenocementové hladké omítky stropů v rozsahu plochy přes 10 do 30 % s celoplošným přeštukováním | m2 | 64.32 |  | 0 | 0.021 | 1.3507 |  | 0 | 21 | 0 | 0
|  |  |  | Výkaz výměr: | 64,32;čm 54 |  | 64.32
|  | 2 | SP | 612325417 | Oprava vnitřní vápenocementové hladké omítky stěn v rozsahu plochy přes 10 do 30 % s celoplošným přeštukováním | m2 | 93.67 |  | 0 | 0.0197 | 1.8453 |  | 0 | 21 | 0 | 0
|  |  |  | Výkaz výměr: | (6,7+9,6)*2*3,5-(0,8*2,1+2,5*2,5*3);čm 54 |  | 93.67
|  | 3 | SP | 629991011 | Zakrytí výplní otvorů a svislých ploch fólií přilepenou lepící páskou | m2 | 24.516 |  | 0 |  | 0 | 1e-05 | 0.00024516 | 21 | 0 | 0
|  |  |  | Výkaz výměr: | 0,8*2,1;dveře |  | 1.68
[5 empty] | (2,5*2,5)*3;okna |  | 18.75
[5 empty] | 20,43*0,2;prořez |  | 4.086
S/č.m.54/009 | 3 |  | Oddíl |  | 009: Ostatní konstrukce a práce, bourání |  |  |  | 0 |  | 0.010934 |  | 1.5799 |  | 0 | 0
|  | 1 | SP | HZS1292 | Hodinová zúčtovací sazba stavební dělník | hod | 40 |  | 0 |  | 0 |  | 0 | 21 | 0 | 0
|  |  |  | Výkaz výměr: | 40;demontáž stávajícího vybavení včetně předání investorovi ke zpětnému použití - podr viz PD a TZ |  | 40
|  | 2 | SP | HZS2232 | Hodinová zúčtovací sazba elektrikář odborný | hod | 24 |  | 0 |  | 0 |  | 0 | 21 | 0 | 0
|  |  |  | Výkaz výměr: | 24;demontáž stávajícího vybavení včetně předání investorovi ke zpětnému použití - podr viz PD a TZ |  | 24
|  | 3 | SP | 978011141 | Otlučení (osekání) vnitřní vápenné nebo vápenocementové omítky stropů v rozsahu přes 10 do 30 % | m2 | 64.32 |  | 0 |  | 0 | 0.01 | 0.6432 | 21 | 0 | 0
|  | 4 | SP | 978013141 | Otlučení (osekání) vnitřní vápenné nebo vápenocementové omítky stěn v rozsahu přes 10 do 30 % | m2 | 93.67 |  | 0 |  | 0 | 0.01 | 0.9367 | 21 | 0 | 0
|  | 5 | SP | 949101111 | Lešení pomocné pro objekty pozemních staveb s lešeňovou podlahou v do 1,9 m zatížení do 150 kg/m2 | m2 | 64.32 |  | 0 | 0.00013 | 0.0083616 |  | 0 | 21 | 0 | 0
|  | 6 | SP | 952901111 | Vyčištění budov bytové a občanské výstavby při výšce podlaží do 4 m | m2 | 64.32 |  | 0 | 4e-05 | 0.0025728 |  | 0 | 21 | 0 | 0
S/č.m.54/099 | 3 |  | Oddíl |  | 099: Přesun hmot a manipulace se sutí |  |  |  | 0 |  | 0 |  | 0 |  | 0 | 0
|  | 1 | SP | 997013211 | Vnitrostaveništní doprava suti a vybouraných hmot pro budovy v do 6 m ručně | t | 1.6322 |  | 0 |  | 0 |  | 0 | 21 | 0 | 0
|  | 2 | SP | 997013501 | Odvoz suti a vybouraných hmot na skládku nebo meziskládku do 1 km se složením | t | 1.6322 |  | 0 |  | 0 |  | 0 | 21 | 0 | 0
|  | 3 | SP | 997013509 | Příplatek k odvozu suti a vybouraných hmot na skládku ZKD 1 km přes 1 km | t | 31.008 |  | 0 |  | 0 |  | 0 | 21 | 0 | 0
|  |  |  | Výkaz výměr: | 1,632*19;skládka do 20 km |  | 31.008
|  | 4 | SP | 997006012 | Ruční třídění stavebního odpadu | t | 1.6322 |  | 0 |  | 0 |  | 0 | 21 | 0 | 0
|  | 5 | SP | 997013631 | Poplatek za uložení na skládce (skládkovné) stavebního odpadu směsného kód odpadu 17 09 04 | t | 1.632 |  | 0 |  | 0 |  | 0 | 21 | 0 | 0
|  | 6 | SP | 998018001 | Přesun hmot pro budovy ruční pro budovy v do 6 m | t | 3.207 |  | 0 |  | 0 |  | 0 | 21 | 0 | 0
S/č.m.54/784 | 3 |  | Oddíl |  | 784: Malby a tapety |  |  |  | 0 |  | 0.23067 |  | 0.052028 |  | 0 | 0
|  | 1 | SP | 784171101 | Zakrytí vnitřních podlah včetně pozdějšího odkrytí | m2 | 77.184 |  | 0 |  | 0 | 3e-05 | 0.0023155 | 21 | 0 | 0
|  |  |  | Výkaz výměr: | 64,32;podlaha |  | 64.32
[5 empty] | 64,32*0,2;prořez |  | 12.864
|  | 2 | SP | 784171121 | Zakrytí vnitřních ploch konstrukcí nebo prvků v místnostech v do 3,80 m | m2 | 24.516 |  | 0 |  | 0 | 3e-05 | 0.00073548 | 21 | 0 | 0
|  |  |  | Výkaz výměr: | 0,8*2,1;dveře |  | 1.68
[5 empty] | (2,5*2,5)*3;okna |  | 18.75
[5 empty] | 20,43*0,2;prořez |  | 4.086
|  | 3 | SP | 784111001 | Oprášení (ometení ) podkladu v místnostech v do 3,80 m | m2 | 157.99 |  | 0 |  | 0 |  | 0 | 21 | 0 | 0
|  | 4 | SP | 784121001 | Oškrabání malby v místnostech v do 3,80 m | m2 | 157.99 |  | 0 | 0.001 | 0.15799 | 0.00031 | 0.048977 | 21 | 0 | 0
|  | 5 | SP | 784121011 | Rozmývání podkladu po oškrabání malby v místnostech v do 3,80 m | m2 | 157.99 |  | 0 |  | 0 |  | 0 | 21 | 0 | 0
|  | 6 | SP | 784181121 | Hloubková jednonásobná bezbarvá penetrace podkladu v místnostech v do 3,80 m | m2 | 157.99 |  | 0 | 0.0002 | 0.031598 |  | 0 | 21 | 0 | 0
|  |  |  | Výkaz výměr: | 64,32;strop |  | 64.32
[5 empty] | 93,67;stěny |  | 93.67
|  | 7 | SP | 784211101 | Dvojnásobné bílé malby ze směsí za mokra výborně oděruvzdorných v místnostech v do 3,80 m | m2 | 157.99 |  | 0 | 0.00026 | 0.041077 |  | 0 | 21 | 0 | 0

## čm 68
VOŠ, SPŠ a OA Čáslav - modernizace a renovace odborných učeben a kabinetů
Investor:
|  | Poř. | Typ | Kód | Popis | MJ | Výměra | Jedn. Cena | Cena | Jedn. hmotn. | Hmotnost | Jedn. suť | Suť | Sazba DPH | DPH | Cena s DPH
S | 1 |  | Stavba |  | Stavební práce |  |  |  | 0 |  | 3.3807 |  | 1.6065 |  | 0 | 0
S/č.m.68 | 2 |  | Objekt |  | č.m.68: Učebna |  |  |  | 0 |  | 3.3807 |  | 1.6065 |  | 0 | 0
S/č.m.68/006 | 3 |  | Oddíl |  | 006: Úpravy povrchu |  |  |  | 0 |  | 3.1436 |  | 0.00020412 |  | 0 | 0
|  | 1 | SP | 611325417 | Oprava vnitřní vápenocementové hladké omítky stropů v rozsahu plochy přes 10 do 30 % s celoplošným přeštukováním | m2 | 61.24 |  | 0 | 0.021 | 1.286 |  | 0 | 21 | 0 | 0
|  |  |  | Výkaz výměr: | 61,24;čm 68 |  | 61.24
|  | 2 | SP | 612325417 | Oprava vnitřní vápenocementové hladké omítky stěn v rozsahu plochy přes 10 do 30 % s celoplošným přeštukováním | m2 | 94.29 |  | 0 | 0.0197 | 1.8575 |  | 0 | 21 | 0 | 0
|  |  |  | Výkaz výměr: | (6,6+9,3)*2*3,5-(0,9*2,1+2,1*2,4*3);čm 68 |  | 94.29
|  | 3 | SP | 629991011 | Zakrytí výplní otvorů a svislých ploch fólií přilepenou lepící páskou | m2 | 20.412 |  | 0 |  | 0 | 1e-05 | 0.00020412 | 21 | 0 | 0
|  |  |  | Výkaz výměr: | 0,9*2,1;dveře |  | 1.89
[5 empty] | (2,1*2,4)*3;okna |  | 15.12
[5 empty] | 17,01*0,2;prořez |  | 3.402
S/č.m.68/009 | 3 |  | Oddíl |  | 009: Ostatní konstrukce a práce, bourání |  |  |  | 0 |  | 0.010411 |  | 1.5553 |  | 0 | 0
|  | 1 | SP | HZS1292 | Hodinová zúčtovací sazba stavební dělník | hod | 40 |  | 0 |  | 0 |  | 0 | 21 | 0 | 0
|  |  |  | Výkaz výměr: | 40;demontáž stávajícího vybavení včetně předání investorovi ke zpětnému použití - podr viz PD a TZ |  | 40
|  | 2 | SP | HZS2232 | Hodinová zúčtovací sazba elektrikář odborný | hod | 24 |  | 0 |  | 0 |  | 0 | 21 | 0 | 0
|  |  |  | Výkaz výměr: | 24;demontáž stávajícího vybavení včetně předání investorovi ke zpětnému použití - podr viz PD a TZ |  | 24
|  | 3 | SP | 978011141 | Otlučení (osekání) vnitřní vápenné nebo vápenocementové omítky stropů v rozsahu přes 10 do 30 % | m2 | 61.24 |  | 0 |  | 0 | 0.01 | 0.6124 | 21 | 0 | 0
|  | 4 | SP | 978013141 | Otlučení (osekání) vnitřní vápenné nebo vápenocementové omítky stěn v rozsahu přes 10 do 30 % | m2 | 94.29 |  | 0 |  | 0 | 0.01 | 0.9429 | 21 | 0 | 0
|  | 5 | SP | 949101111 | Lešení pomocné pro objekty pozemních staveb s lešeňovou podlahou v do 1,9 m zatížení do 150 kg/m2 | m2 | 61.24 |  | 0 | 0.00013 | 0.0079612 |  | 0 | 21 | 0 | 0
|  | 6 | SP | 952901111 | Vyčištění budov bytové a občanské výstavby při výšce podlaží do 4 m | m2 | 61.24 |  | 0 | 4e-05 | 0.0024496 |  | 0 | 21 | 0 | 0
S/č.m.68/099 | 3 |  | Oddíl |  | 099: Přesun hmot a manipulace se sutí |  |  |  | 0 |  | 0 |  | 0 |  | 0 | 0
|  | 1 | SP | 997013211 | Vnitrostaveništní doprava suti a vybouraných hmot pro budovy v do 6 m ručně | t | 1.6065 |  | 0 |  | 0 |  | 0 | 21 | 0 | 0
|  | 2 | SP | 997013501 | Odvoz suti a vybouraných hmot na skládku nebo meziskládku do 1 km se složením | t | 1.6065 |  | 0 |  | 0 |  | 0 | 21 | 0 | 0
|  | 3 | SP | 997013509 | Příplatek k odvozu suti a vybouraných hmot na skládku ZKD 1 km přes 1 km | t | 30.514 |  | 0 |  | 0 |  | 0 | 21 | 0 | 0
|  |  |  | Výkaz výměr: | 1,606*19;skládka do 20 km |  | 30.514
|  | 4 | SP | 997006012 | Ruční třídění stavebního odpadu | t | 1.6065 |  | 0 |  | 0 |  | 0 | 21 | 0 | 0
|  | 5 | SP | 997013631 | Poplatek za uložení na skládce (skládkovné) stavebního odpadu směsného kód odpadu 17 09 04 | t | 1.606 |  | 0 |  | 0 |  | 0 | 21 | 0 | 0
|  | 6 | SP | 998018001 | Přesun hmot pro budovy ruční pro budovy v do 6 m | t | 3.154 |  | 0 |  | 0 |  | 0 | 21 | 0 | 0
S/č.m.68/784 | 3 |  | Oddíl |  | 784: Malby a tapety |  |  |  | 0 |  | 0.22678 |  | 0.05096 |  | 0 | 0
|  | 1 | SP | 784171101 | Zakrytí vnitřních podlah včetně pozdějšího odkrytí | m2 | 73.488 |  | 0 |  | 0 | 3e-05 | 0.0022046 | 21 | 0 | 0
|  |  |  | Výkaz výměr: | 61,24;podlaha |  | 61.24
[5 empty] | 61,24*0,2;prořez |  | 12.248
|  | 2 | SP | 784171121 | Zakrytí vnitřních ploch konstrukcí nebo prvků v místnostech v do 3,80 m | m2 | 20.412 |  | 0 |  | 0 | 3e-05 | 0.00061236 | 21 | 0 | 0
|  |  |  | Výkaz výměr: | 0,9*2,1;dveře |  | 1.89
[5 empty] | (2,1*2,4)*3;okna |  | 15.12
[5 empty] | 17,01*0,2;prořez |  | 3.402
|  | 3 | SP | 784111001 | Oprášení (ometení ) podkladu v místnostech v do 3,80 m | m2 | 155.3 |  | 0 |  | 0 |  | 0 | 21 | 0 | 0
|  | 4 | SP | 784121001 | Oškrabání malby v místnostech v do 3,80 m | m2 | 155.3 |  | 0 | 0.001 | 0.1553 | 0.00031 | 0.048143 | 21 | 0 | 0
|  | 5 | SP | 784121011 | Rozmývání podkladu po oškrabání malby v místnostech v do 3,80 m | m2 | 155.3 |  | 0 |  | 0 |  | 0 | 21 | 0 | 0
|  | 6 | SP | 784181121 | Hloubková jednonásobná bezbarvá penetrace podkladu v místnostech v do 3,80 m | m2 | 155.53 |  | 0 | 0.0002 | 0.031106 |  | 0 | 21 | 0 | 0
|  |  |  | Výkaz výměr: | 61,24;strop |  | 61.24
[5 empty] | 94,29;stěny |  | 94.29
|  | 7 | SP | 784211101 | Dvojnásobné bílé malby ze směsí za mokra výborně oděruvzdorných v místnostech v do 3,80 m | m2 | 155.3 |  | 0 | 0.00026 | 0.040378 |  | 0 | 21 | 0 | 0

## čm 65
VOŠ, SPŠ a OA Čáslav - modernizace a renovace odborných učeben a kabinetů
Investor:
|  | Poř. | Typ | Kód | Popis | MJ | Výměra | Jedn. Cena | Cena | Jedn. hmotn. | Hmotnost | Jedn. suť | Suť | Sazba DPH | DPH | Cena s DPH
S | 1 |  | Stavba |  | Stavební práce |  |  |  | 0 |  | 3.8979 |  | 1.5328 |  | 0 | 0
S/č.m.65 | 2 |  | Objekt |  | č.m.65: Učebna |  |  |  | 0 |  | 3.8979 |  | 1.5328 |  | 0 | 0
S/č.m.65/003 | 3 |  | Oddíl |  | 003: Svislé a kompletní konstrukce |  |  |  | 0 |  | 0.53173 |  | 0 |  | 0 | 0
|  | 1 | SP | 310232051 | Zazdívka otvorů ve zdivu nadzákladovém pl do 1 m2 cihlami děrovanými broušenými na tenkovrstvou maltu tl zdiva 300 mm | m2 | 1.89 |  | 0 | 0.28134 | 0.53173 |  | 0 | 21 | 0 | 0
|  |  |  | Výkaz výměr: | 0,9*2,1;okno stávající |  | 1.89
S/č.m.65/006 | 3 |  | Oddíl |  | 006: Úpravy povrchu |  |  |  | 0 |  | 3.152 |  | 0.00026208 |  | 0 | 0
|  | 1 | SP | 612325225 | Vápenocementová štuková omítka malých ploch přes 1 do 4 m2 na stěnách | kus | 2 |  | 0 | 0.1575 | 0.315 |  | 0 | 21 | 0 | 0
|  |  |  | Výkaz výměr: | 2;okno stávající - oboustranně |  | 2
|  | 2 | SP | 611325417 | Oprava vnitřní vápenocementové hladké omítky stropů v rozsahu plochy přes 10 do 30 % s celoplošným přeštukováním | m2 | 52.92 |  | 0 | 0.021 | 1.1113 |  | 0 | 21 | 0 | 0
|  |  |  | Výkaz výměr: | 52,92;čm 65 |  | 52.92
|  | 3 | SP | 612325417 | Oprava vnitřní vápenocementové hladké omítky stěn v rozsahu plochy přes 10 do 30 % s celoplošným přeštukováním | m2 | 87.6 |  | 0 | 0.0197 | 1.7257 |  | 0 | 21 | 0 | 0
|  |  |  | Výkaz výměr: | (9,8+5,4)*2*3,6-(2,3*2,1+0,9*2,1+2,1*2,1*3+0,9*2,1);čm 65 |  | 87.6
|  | 4 | SP | 629991011 | Zakrytí výplní otvorů a svislých ploch fólií přilepenou lepící páskou | m2 | 26.208 |  | 0 |  | 0 | 1e-05 | 0.00026208 | 21 | 0 | 0
|  |  |  | Výkaz výměr: | 0,9*2,1;dveře |  | 1.89
[5 empty] | (2,3*2,1)+(0,9*2,1)+(2,1*2,1)*3;okna |  | 19.95
[5 empty] | 21,84*0,2;prořez |  | 4.368
S/č.m.65/009 | 3 |  | Oddíl |  | 009: Ostatní konstrukce a práce, bourání |  |  |  | 0 |  | 0.0089964 |  | 1.4827 |  | 0 | 0
|  | 1 | SP | HZS1292 | Hodinová zúčtovací sazba stavební dělník | hod | 40 |  | 0 |  | 0 |  | 0 | 21 | 0 | 0
|  |  |  | Výkaz výměr: | 40;demontáž stávajícího vybavení včetně předání investorovi ke zpětnému použití - podr viz PD a TZ |  | 40
|  | 2 | SP | HZS2232 | Hodinová zúčtovací sazba elektrikář odborný | hod | 24 |  | 0 |  | 0 |  | 0 | 21 | 0 | 0
|  |  |  | Výkaz výměr: | 24;demontáž stávajícího vybavení včetně předání investorovi ke zpětnému použití - podr viz PD a TZ |  | 24
|  | 3 | SP | 968072245 | Vybourání kovových rámů oken jednoduchých včetně křídel pl do 2 m2 | m2 | 1.89 |  | 0 |  | 0 | 0.041 | 0.07749 | 21 | 0 | 0
|  |  |  | Výkaz výměr: | 0,9*2,1;okno stávající |  | 1.89
|  | 4 | SP | 978011141 | Otlučení (osekání) vnitřní vápenné nebo vápenocementové omítky stropů v rozsahu přes 10 do 30 % | m2 | 52.92 |  | 0 |  | 0 | 0.01 | 0.5292 | 21 | 0 | 0
|  | 5 | SP | 978013141 | Otlučení (osekání) vnitřní vápenné nebo vápenocementové omítky stěn v rozsahu přes 10 do 30 % | m2 | 87.6 |  | 0 |  | 0 | 0.01 | 0.876 | 21 | 0 | 0
|  | 6 | SP | 949101111 | Lešení pomocné pro objekty pozemních staveb s lešeňovou podlahou v do 1,9 m zatížení do 150 kg/m2 | m2 | 52.92 |  | 0 | 0.00013 | 0.0068796 |  | 0 | 21 | 0 | 0
|  | 7 | SP | 952901111 | Vyčištění budov bytové a občanské výstavby při výšce podlaží do 4 m | m2 | 52.92 |  | 0 | 4e-05 | 0.0021168 |  | 0 | 21 | 0 | 0
S/č.m.65/099 | 3 |  | Oddíl |  | 099: Přesun hmot a manipulace se sutí |  |  |  | 0 |  | 0 |  | 0 |  | 0 | 0
|  | 1 | SP | 997013211 | Vnitrostaveništní doprava suti a vybouraných hmot pro budovy v do 6 m ručně | t | 1.5328 |  | 0 |  | 0 |  | 0 | 21 | 0 | 0
|  | 2 | SP | 997013501 | Odvoz suti a vybouraných hmot na skládku nebo meziskládku do 1 km se složením | t | 1.5328 |  | 0 |  | 0 |  | 0 | 21 | 0 | 0
|  | 3 | SP | 997013509 | Příplatek k odvozu suti a vybouraných hmot na skládku ZKD 1 km přes 1 km | t | 29.051 |  | 0 |  | 0 |  | 0 | 21 | 0 | 0
|  |  |  | Výkaz výměr: | 1,529*19;skládka do 20 km |  | 29.051
|  | 4 | SP | 997006012 | Ruční třídění stavebního odpadu | t | 1.5328 |  | 0 |  | 0 |  | 0 | 21 | 0 | 0
|  | 5 | SP | 997013631 | Poplatek za uložení na skládce (skládkovné) stavebního odpadu směsného kód odpadu 17 09 04 | t | 1.529 |  | 0 |  | 0 |  | 0 | 21 | 0 | 0
|  | 6 | SP | 998018001 | Přesun hmot pro budovy ruční pro budovy v do 6 m | t | 3.6928 |  | 0 |  | 0 |  | 0 | 21 | 0 | 0
S/č.m.65/766 | 3 |  | Oddíl |  | 766: Konstrukce truhlářské |  |  |  | 0 |  | 0 |  | 0.0036 |  | 0 | 0
|  | 1 | SP | 766691811 | Demontáž parapetních desek dřevěných nebo plastových šířky do 300 mm | m | 1.8 |  | 0 |  | 0 | 0.002 | 0.0036 | 21 | 0 | 0
|  |  |  | Výkaz výměr: | 0,9*2;okno stávající |  | 1.8
|  | 2 | SP | 998766311 | Přesun hmot procentní pro kce truhlářské ruční v objektech v do 6 m | % | 0.74 |  | 0 |  | 0 |  | 0 | 21 | 0 | 0
S/č.m.65/784 | 3 |  | Oddíl |  | 784: Malby a tapety |  |  |  | 0 |  | 0.20516 |  | 0.046253 |  | 0 | 0
|  | 1 | SP | 784171101 | Zakrytí vnitřních podlah včetně pozdějšího odkrytí | m2 | 63.504 |  | 0 |  | 0 | 3e-05 | 0.0019051 | 21 | 0 | 0
|  |  |  | Výkaz výměr: | 52,92;podlaha |  | 52.92
[5 empty] | 52,92*0,2;prořez |  | 10.584
|  | 2 | SP | 784171121 | Zakrytí vnitřních ploch konstrukcí nebo prvků v místnostech v do 3,80 m | m2 | 26.208 |  | 0 |  | 0 | 3e-05 | 0.00078624 | 21 | 0 | 0
|  |  |  | Výkaz výměr: | 0,9*2,1;dveře |  | 1.89
[5 empty] | (2,3*2,1)+(0,9*2,1)+(2,1*2,1)*3;okna |  | 19.95
[5 empty] | 21,84*0,2;prořez |  | 4.368
|  | 3 | SP | 784111001 | Oprášení (ometení ) podkladu v místnostech v do 3,80 m | m2 | 140.52 |  | 0 |  | 0 |  | 0 | 21 | 0 | 0
|  | 4 | SP | 784121001 | Oškrabání malby v místnostech v do 3,80 m | m2 | 140.52 |  | 0 | 0.001 | 0.14052 | 0.00031 | 0.043561 | 21 | 0 | 0
|  | 5 | SP | 784121011 | Rozmývání podkladu po oškrabání malby v místnostech v do 3,80 m | m2 | 140.52 |  | 0 |  | 0 |  | 0 | 21 | 0 | 0
|  | 6 | SP | 784181121 | Hloubková jednonásobná bezbarvá penetrace podkladu v místnostech v do 3,80 m | m2 | 140.52 |  | 0 | 0.0002 | 0.028104 |  | 0 | 21 | 0 | 0
|  |  |  | Výkaz výměr: | 52,92;strop |  | 52.92
[5 empty] | 87,6;stěny |  | 87.6
|  | 7 | SP | 784211101 | Dvojnásobné bílé malby ze směsí za mokra výborně oděruvzdorných v místnostech v do 3,80 m | m2 | 140.52 |  | 0 | 0.00026 | 0.036535 |  | 0 | 21 | 0 | 0

## čm 64
VOŠ, SPŠ a OA Čáslav - modernizace a renovace odborných učeben a kabinetů
Investor:
|  | Poř. | Typ | Kód | Popis | MJ | Výměra | Jedn. Cena | Cena | Jedn. hmotn. | Hmotnost | Jedn. suť | Suť | Sazba DPH | DPH | Cena s DPH
S | 1 |  | Stavba |  | Stavební práce |  |  |  | 0 |  | 4.2724 |  | 2.0275 |  | 0 | 0
S/č.m.64 | 2 |  | Objekt |  | č.m.64: Učebna |  |  |  | 0 |  | 4.2724 |  | 2.0275 |  | 0 | 0
S/č.m.64/006 | 3 |  | Oddíl |  | 006: Úpravy povrchu |  |  |  | 0 |  | 3.9721 |  | 0.00017892 |  | 0 | 0
|  | 1 | SP | 611325417 | Oprava vnitřní vápenocementové hladké omítky stropů v rozsahu plochy přes 10 do 30 % s celoplošným přeštukováním | m2 | 80.73 |  | 0 | 0.021 | 1.6953 |  | 0 | 21 | 0 | 0
|  |  |  | Výkaz výměr: | 80,73;čm 64 |  | 80.73
|  | 2 | SP | 612325417 | Oprava vnitřní vápenocementové hladké omítky stěn v rozsahu plochy přes 10 do 30 % s celoplošným přeštukováním | m2 | 115.57 |  | 0 | 0.0197 | 2.2767 |  | 0 | 21 | 0 | 0
|  |  |  | Výkaz výměr: | (11,6+6,95)*2*3,5-(0,8*2,1+2*2,1*3);čm 64 |  | 115.57
|  | 3 | SP | 629991011 | Zakrytí výplní otvorů a svislých ploch fólií přilepenou lepící páskou | m2 | 17.892 |  | 0 |  | 0 | 1e-05 | 0.00017892 | 21 | 0 | 0
|  |  |  | Výkaz výměr: | 0,8*2,1;dveře |  | 1.68
[5 empty] | (2,1*2,1)*3;okna |  | 13.23
[5 empty] | 14,91*0,2;prořez |  | 2.982
S/č.m.64/009 | 3 |  | Oddíl |  | 009: Ostatní konstrukce a práce, bourání |  |  |  | 0 |  | 0.013724 |  | 1.963 |  | 0 | 0
|  | 1 | SP | HZS1292 | Hodinová zúčtovací sazba stavební dělník | hod | 40 |  | 0 |  | 0 |  | 0 | 21 | 0 | 0
|  |  |  | Výkaz výměr: | 40;demontáž stávajícího vybavení včetně předání investorovi ke zpětnému použití - podr viz PD a TZ |  | 40
|  | 2 | SP | HZS2232 | Hodinová zúčtovací sazba elektrikář odborný | hod | 24 |  | 0 |  | 0 |  | 0 | 21 | 0 | 0
|  |  |  | Výkaz výměr: | 24;demontáž stávajícího vybavení včetně předání investorovi ke zpětnému použití - podr viz PD a TZ |  | 24
|  | 3 | SP | 978011141 | Otlučení (osekání) vnitřní vápenné nebo vápenocementové omítky stropů v rozsahu přes 10 do 30 % | m2 | 80.73 |  | 0 |  | 0 | 0.01 | 0.8073 | 21 | 0 | 0
|  | 4 | SP | 978013141 | Otlučení (osekání) vnitřní vápenné nebo vápenocementové omítky stěn v rozsahu přes 10 do 30 % | m2 | 115.57 |  | 0 |  | 0 | 0.01 | 1.1557 | 21 | 0 | 0
|  | 5 | SP | 949101111 | Lešení pomocné pro objekty pozemních staveb s lešeňovou podlahou v do 1,9 m zatížení do 150 kg/m2 | m2 | 80.73 |  | 0 | 0.00013 | 0.010495 |  | 0 | 21 | 0 | 0
|  | 6 | SP | 952901111 | Vyčištění budov bytové a občanské výstavby při výšce podlaží do 4 m | m2 | 80.73 |  | 0 | 4e-05 | 0.0032292 |  | 0 | 21 | 0 | 0
S/č.m.64/099 | 3 |  | Oddíl |  | 099: Přesun hmot a manipulace se sutí |  |  |  | 0 |  | 0 |  | 0 |  | 0 | 0
|  | 1 | SP | 997013211 | Vnitrostaveništní doprava suti a vybouraných hmot pro budovy v do 6 m ručně | t | 2.0275 |  | 0 |  | 0 |  | 0 | 21 | 0 | 0
|  | 2 | SP | 997013501 | Odvoz suti a vybouraných hmot na skládku nebo meziskládku do 1 km se složením | t | 2.0275 |  | 0 |  | 0 |  | 0 | 21 | 0 | 0
|  | 3 | SP | 997013509 | Příplatek k odvozu suti a vybouraných hmot na skládku ZKD 1 km přes 1 km | t | 38.513 |  | 0 |  | 0 |  | 0 | 21 | 0 | 0
|  |  |  | Výkaz výměr: | 2,027*19;skládka do 20 km |  | 38.513
|  | 4 | SP | 997006012 | Ruční třídění stavebního odpadu | t | 2.0275 |  | 0 |  | 0 |  | 0 | 21 | 0 | 0
|  | 5 | SP | 997013631 | Poplatek za uložení na skládce (skládkovné) stavebního odpadu směsného kód odpadu 17 09 04 | t | 2.027 |  | 0 |  | 0 |  | 0 | 21 | 0 | 0
|  | 6 | SP | 998018001 | Přesun hmot pro budovy ruční pro budovy v do 6 m | t | 3.9858 |  | 0 |  | 0 |  | 0 | 21 | 0 | 0
S/č.m.64/784 | 3 |  | Oddíl |  | 784: Malby a tapety |  |  |  | 0 |  | 0.2866 |  | 0.064296 |  | 0 | 0
|  | 1 | SP | 784171101 | Zakrytí vnitřních podlah včetně pozdějšího odkrytí | m2 | 96.876 |  | 0 |  | 0 | 3e-05 | 0.0029063 | 21 | 0 | 0
|  |  |  | Výkaz výměr: | 80,73;podlaha |  | 80.73
[5 empty] | 80,73*0,2;prořez |  | 16.146
|  | 2 | SP | 784171121 | Zakrytí vnitřních ploch konstrukcí nebo prvků v místnostech v do 3,80 m | m2 | 17.892 |  | 0 |  | 0 | 3e-05 | 0.00053676 | 21 | 0 | 0
|  |  |  | Výkaz výměr: | 0,8*2,1;dveře |  | 1.68
[5 empty] | (2,1*2,1)*3;okna |  | 13.23
[5 empty] | 14,91*0,2;prořez |  | 2.982
|  | 3 | SP | 784111001 | Oprášení (ometení ) podkladu v místnostech v do 3,80 m | m2 | 196.3 |  | 0 |  | 0 |  | 0 | 21 | 0 | 0
|  | 4 | SP | 784121001 | Oškrabání malby v místnostech v do 3,80 m | m2 | 196.3 |  | 0 | 0.001 | 0.1963 | 0.00031 | 0.060853 | 21 | 0 | 0
|  | 5 | SP | 784121011 | Rozmývání podkladu po oškrabání malby v místnostech v do 3,80 m | m2 | 196.3 |  | 0 |  | 0 |  | 0 | 21 | 0 | 0
|  | 6 | SP | 784181121 | Hloubková jednonásobná bezbarvá penetrace podkladu v místnostech v do 3,80 m | m2 | 196.3 |  | 0 | 0.0002 | 0.03926 |  | 0 | 21 | 0 | 0
|  |  |  | Výkaz výměr: | 80,73;strop |  | 80.73
[5 empty] | 115,57;stěny |  | 115.57
|  | 7 | SP | 784211101 | Dvojnásobné bílé malby ze směsí za mokra výborně oděruvzdorných v místnostech v do 3,80 m | m2 | 196.3 |  | 0 | 0.00026 | 0.051038 |  | 0 | 21 | 0 | 0

## čm 23
VOŠ, SPŠ a OA Čáslav - modernizace a renovace odborných učeben a kabinetů
Investor:
|  | Poř. | Typ | Kód | Popis | MJ | Výměra | Jedn. Cena | Cena | Jedn. hmotn. | Hmotnost | Jedn. suť | Suť | Sazba DPH | DPH | Cena s DPH
S | 1 |  | Stavba |  | Stavební práce |  |  |  | 0 |  | 1.633 |  | 0.76588 |  | 0 | 0
S/č.m.23 | 2 |  | Objekt |  | č.m.23: Kabinet |  |  |  | 0 |  | 1.633 |  | 0.76588 |  | 0 | 0
S/č.m.23/006 | 3 |  | Oddíl |  | 006: Úpravy povrchu |  |  |  | 0 |  | 1.3466 |  | 5.484e-05 |  | 0 | 0
|  | 1 | SP | 611325417 | Oprava vnitřní vápenocementové hladké omítky stropů v rozsahu plochy přes 10 do 30 % s celoplošným přeštukováním | m2 | 16.5 |  | 0 | 0.021 | 0.3465 |  | 0 | 21 | 0 | 0
|  |  |  | Výkaz výměr: | 16,5;čm 23 |  | 16.5
|  | 2 | SP | 612325417 | Oprava vnitřní vápenocementové hladké omítky stěn v rozsahu plochy přes 10 do 30 % s celoplošným přeštukováním | m2 | 50.31 |  | 0 | 0.0197 | 0.99111 |  | 0 | 21 | 0 | 0
|  |  |  | Výkaz výměr: | (3+5,5)*2*3,5-(0,9*2,1+0,7*2,1+1,1*1,1+2,1*2,2);čm 23 |  | 50.31
|  | 3 | SP | 619995001 | Začištění omítek kolem oken, dveří, podlah nebo obkladů | m | 6 |  | 0 | 0.0015 | 0.009 |  | 0 | 21 | 0 | 0
|  |  |  | Výkaz výměr: | (0,9+2,1)*2;dveře š.900 mm |  | 6
|  | 4 | SP | 629991011 | Zakrytí výplní otvorů a svislých ploch fólií přilepenou lepící páskou | m2 | 5.484 |  | 0 |  | 0 | 1e-05 | 5.484e-05 | 21 | 0 | 0
|  |  |  | Výkaz výměr: | (0,9*2,1)+(0,7*2,1);dveře |  | 3.36
[5 empty] | 1,1*1,1;okna |  | 1.21
[5 empty] | 4,57*0,2;prořez |  | 0.914
S/č.m.23/009 | 3 |  | Oddíl |  | 009: Ostatní konstrukce a práce, bourání |  |  |  | 0 |  | 0.002805 |  | 0.6681 |  | 0 | 0
|  | 1 | SP | HZS1292 | Hodinová zúčtovací sazba stavební dělník | hod | 40 |  | 0 |  | 0 |  | 0 | 21 | 0 | 0
|  |  |  | Výkaz výměr: | 40;demontáž stávajícího vybavení včetně předání investorovi ke zpětnému použití - podr viz PD a TZ |  | 40
|  | 2 | SP | HZS2232 | Hodinová zúčtovací sazba elektrikář odborný | hod | 24 |  | 0 |  | 0 |  | 0 | 21 | 0 | 0
|  |  |  | Výkaz výměr: | 24;demontáž stávajícího vybavení včetně předání investorovi ke zpětnému použití - podr viz PD a TZ |  | 24
|  | 3 | SP | 978011141 | Otlučení (osekání) vnitřní vápenné nebo vápenocementové omítky stropů v rozsahu přes 10 do 30 % | m2 | 16.5 |  | 0 |  | 0 | 0.01 | 0.165 | 21 | 0 | 0
|  | 4 | SP | 978013141 | Otlučení (osekání) vnitřní vápenné nebo vápenocementové omítky stěn v rozsahu přes 10 do 30 % | m2 | 50.31 |  | 0 |  | 0 | 0.01 | 0.5031 | 21 | 0 | 0
|  | 5 | SP | 965046111 | Broušení stávajících betonových podlah úběr do 3 mm | m2 | 16.5 |  | 0 |  | 0 |  | 0 | 21 | 0 | 0
|  |  |  | Výkaz výměr: | 16,5;podlaha |  | 16.5
|  | 6 | SP | 965046119 | Příplatek k broušení stávajících betonových podlah za každý další 1 mm úběru | m2 | 33 |  | 0 |  | 0 |  | 0 | 21 | 0 | 0
|  |  |  | Výkaz výměr: | 16,5*2;příplatek za tl. |  | 33
|  | 7 | SP | 949101111 | Lešení pomocné pro objekty pozemních staveb s lešeňovou podlahou v do 1,9 m zatížení do 150 kg/m2 | m2 | 16.5 |  | 0 | 0.00013 | 0.002145 |  | 0 | 21 | 0 | 0
|  | 8 | SP | 952901111 | Vyčištění budov bytové a občanské výstavby při výšce podlaží do 4 m | m2 | 16.5 |  | 0 | 4e-05 | 0.00066 |  | 0 | 21 | 0 | 0
S/č.m.23/099 | 3 |  | Oddíl |  | 099: Přesun hmot a manipulace se sutí |  |  |  | 0 |  | 0 |  | 0 |  | 0 | 0
|  | 1 | SP | 997013211 | Vnitrostaveništní doprava suti a vybouraných hmot pro budovy v do 6 m ručně | t | 0.76588 |  | 0 |  | 0 |  | 0 | 21 | 0 | 0
|  | 2 | SP | 997013501 | Odvoz suti a vybouraných hmot na skládku nebo meziskládku do 1 km se složením | t | 0.76588 |  | 0 |  | 0 |  | 0 | 21 | 0 | 0
|  | 3 | SP | 997013509 | Příplatek k odvozu suti a vybouraných hmot na skládku ZKD 1 km přes 1 km | t | 14.554 |  | 0 |  | 0 |  | 0 | 21 | 0 | 0
|  |  |  | Výkaz výměr: | 0,766*19;skládka do 20 km |  | 14.554
|  | 4 | SP | 997006012 | Ruční třídění stavebního odpadu | t | 0.76588 |  | 0 |  | 0 |  | 0 | 21 | 0 | 0
|  | 5 | SP | 997013631 | Poplatek za uložení na skládce (skládkovné) stavebního odpadu směsného kód odpadu 17 09 04 | t | 0.766 |  | 0 |  | 0 |  | 0 | 21 | 0 | 0
|  | 6 | SP | 998018001 | Přesun hmot pro budovy ruční pro budovy v do 6 m | t | 1.3494 |  | 0 |  | 0 |  | 0 | 21 | 0 | 0
S/č.m.23/766 | 3 |  | Oddíl |  | 766: Konstrukce truhlářské |  |  |  | 0 |  | 0 |  | 0.0205 |  | 0 | 0
|  | 1 | SP | 766663971 | Oprava obložení tesařské zárubně pro dveře jednokřídlové | kus | 1 |  | 0 |  | 0 | 0.0205 | 0.0205 | 21 | 0 | 0
|  |  |  | Výkaz výměr: | 1;dveře š.900 mm |  | 1
|  | 2 | SP | 998766311 | Přesun hmot procentní pro kce truhlářské ruční v objektech v do 6 m | % | 0.74 |  | 0 |  | 0 |  | 0 | 21 | 0 | 0
S/č.m.23/776 | 3 |  | Oddíl |  | 776: Podlahy povlakové |  |  |  | 0 |  | 0.18607 |  | 0.055758 |  | 0 | 0
|  | 1 | SP | 776201812 | Demontáž lepených povlakových podlah s podložkou ručně | m2 | 16.5 |  | 0 |  | 0 | 0.003 | 0.0495 | 21 | 0 | 0
|  |  |  | Výkaz výměr: | 16,5;podlaha |  | 16.5
|  | 2 | SP | 776410811 | Odstranění soklíků a lišt pryžových nebo plastových | m | 20.86 |  | 0 |  | 0 | 0.0003 | 0.006258 | 21 | 0 | 0
|  |  |  | Výkaz výměr: | (5,73+5,5)*2-(0,9+0,7);sokl |  | 20.86
|  | 3 | SP | 776111112 | Broušení betonového podkladu povlakových podlah | m2 | 16.5 |  | 0 |  | 0 |  | 0 | 21 | 0 | 0
|  | 4 | SP | 776111311 | Vysátí podkladu povlakových podlah | m2 | 16.5 |  | 0 |  | 0 |  | 0 | 21 | 0 | 0
|  | 5 | SUB | 776121311 | Vodou ředitelná penetrace savého podkladu povlakových podlah ředěná v poměru 1:1 | m2 | 16.5 |  | 0 |  | 0 |  | 0 | 21 | 0 | 0
|  | 6 | SP | 776141122 | Stěrka podlahová nivelační pro vyrovnání podkladu povlakových podlah pevnosti 30 MPa tl přes 3 do 5 mm | m2 | 16.5 |  | 0 | 0.0075 | 0.12375 |  | 0 | 21 | 0 | 0
|  | 7 | SP | 776221111 | Lepení pásů z PVC standardním lepidlem | m2 | 16.5 |  | 0 | 0.0003 | 0.00495 |  | 0 | 21 | 0 | 0
|  | 8 | H | 28411141 | PVC vinyl homogenní protiskluzná se vsypem a výztuž. vrstvou tl 2,00mm nášlapná vrstva 2,00mm, hořlavost Bfl-s1, třída zátěže 34/43, útlum 5dB, bodová zátěž <= 0,10mm, protiskluznost R10 | m2 | 18.975 |  | 0 | 0.0026 | 0.049335 |  | 0 | 21 | 0 | 0
|  |  |  | Výkaz výměr: | 16,5;plocha |  | 16.5
[5 empty] | 16,5*0,15;prořez |  | 2.475
|  | 9 | SP | 776421711 | Vložení nařezaných pásků z podlahoviny do lišt | m | 20.86 |  | 0 |  | 0 |  | 0 | 21 | 0 | 0
|  | 10 | H | 28411009 | lišta soklová PVC 18x80mm | m | 22.946 |  | 0 | 0.00035 | 0.0080311 |  | 0 | 21 | 0 | 0
|  |  |  | Výkaz výměr: | 20,86;délka |  | 20.86
[5 empty] | 20,86*0,1;prořez |  | 2.086
|  | 11 | SP | 998776121 | Přesun hmot tonážní pro podlahy povlakové ruční v objektech v do 6 m | t | 0.18607 |  | 0 |  | 0 |  | 0 | 21 | 0 | 0
S/č.m.23/784 | 3 |  | Oddíl |  | 784: Malby a tapety |  |  |  | 0 |  | 0.097543 |  | 0.02147 |  | 0 | 0
|  | 1 | SP | 784171101 | Zakrytí vnitřních podlah včetně pozdějšího odkrytí | m2 | 19.8 |  | 0 |  | 0 | 3e-05 | 0.000594 | 21 | 0 | 0
|  |  |  | Výkaz výměr: | čm 23 |  | 0
[5 empty] | 16,5;podlaha |  | 16.5
[5 empty] | 16,5*0,2;prořez |  | 3.3
|  | 2 | SP | 784171121 | Zakrytí vnitřních ploch konstrukcí nebo prvků v místnostech v do 3,80 m | m2 | 5.484 |  | 0 |  | 0 | 3e-05 | 0.00016452 | 21 | 0 | 0
|  |  |  | Výkaz výměr: | (0,9*2,1)+(0,7*2,1);dveře |  | 3.36
[5 empty] | 1,1*1,1;okna |  | 1.21
[5 empty] | 4,57*0,2;prořez |  | 0.914
|  | 3 | SP | 784111001 | Oprášení (ometení ) podkladu v místnostech v do 3,80 m | m2 | 66.81 |  | 0 |  | 0 |  | 0 | 21 | 0 | 0
|  | 4 | SP | 784121001 | Oškrabání malby v místnostech v do 3,80 m | m2 | 66.81 |  | 0 | 0.001 | 0.06681 | 0.00031 | 0.020711 | 21 | 0 | 0
|  | 5 | SP | 784121011 | Rozmývání podkladu po oškrabání malby v místnostech v do 3,80 m | m2 | 66.81 |  | 0 |  | 0 |  | 0 | 21 | 0 | 0
|  | 6 | SP | 784181121 | Hloubková jednonásobná bezbarvá penetrace podkladu v místnostech v do 3,80 m | m2 | 66.81 |  | 0 | 0.0002 | 0.013362 |  | 0 | 21 | 0 | 0
|  |  |  | Výkaz výměr: | 16,5;strop |  | 16.5
[5 empty] | 50,31;stěny |  | 50.31
|  | 7 | SP | 784211101 | Dvojnásobné bílé malby ze směsí za mokra výborně oděruvzdorných v místnostech v do 3,80 m | m2 | 66.81 |  | 0 | 0.00026 | 0.017371 |  | 0 | 21 | 0 | 0

## čm 63
VOŠ, SPŠ a OA Čáslav - modernizace a renovace odborných učeben a kabinetů
Investor:
|  | Poř. | Typ | Kód | Popis | MJ | Výměra | Jedn. Cena | Cena | Jedn. hmotn. | Hmotnost | Jedn. suť | Suť | Sazba DPH | DPH | Cena s DPH
S | 1 |  | Stavba |  | Stavební práce |  |  |  | 0 |  | 2 |  | 0.92785 |  | 0 | 0
S/č.m.63 | 2 |  | Objekt |  | č.m.63: Kabinet |  |  |  | 0 |  | 2 |  | 0.92785 |  | 0 | 0
S/č.m.63/006 | 3 |  | Oddíl |  | 006: Úpravy povrchu |  |  |  | 0 |  | 1.6253 |  | 9.072e-05 |  | 0 | 0
|  | 1 | SP | 611325417 | Oprava vnitřní vápenocementové hladké omítky stropů v rozsahu plochy přes 10 do 30 % s celoplošným přeštukováním | m2 | 22.76 |  | 0 | 0.021 | 0.47796 |  | 0 | 21 | 0 | 0
|  |  |  | Výkaz výměr: | 22,76;čm 63 |  | 22.76
|  | 2 | SP | 612325417 | Oprava vnitřní vápenocementové hladké omítky stěn v rozsahu plochy přes 10 do 30 % s celoplošným přeštukováním | m2 | 58.24 |  | 0 | 0.0197 | 1.1473 |  | 0 | 21 | 0 | 0
|  |  |  | Výkaz výměr: | (4+5,4)*2*3,5-(0,7*2,1+2,9*2,1);čm 63 |  | 58.24
|  | 3 | SP | 629991011 | Zakrytí výplní otvorů a svislých ploch fólií přilepenou lepící páskou | m2 | 9.072 |  | 0 |  | 0 | 1e-05 | 9.072e-05 | 21 | 0 | 0
|  |  |  | Výkaz výměr: | 0,7*2,1;dveře |  | 1.47
[5 empty] | 2,9*2,1;okna |  | 6.09
[5 empty] | 7,56*0,2;prořez |  | 1.512
S/č.m.63/009 | 3 |  | Oddíl |  | 009: Ostatní konstrukce a práce, bourání |  |  |  | 0 |  | 0.0038692 |  | 0.8076 |  | 0 | 0
|  | 1 | SP | HZS1292 | Hodinová zúčtovací sazba stavební dělník | hod | 40 |  | 0 |  | 0 |  | 0 | 21 | 0 | 0
|  |  |  | Výkaz výměr: | 40;demontáž stávajícího vybavení včetně předání investorovi ke zpětnému použití - podr viz PD a TZ |  | 40
|  | 2 | SP | HZS2232 | Hodinová zúčtovací sazba elektrikář odborný | hod | 24 |  | 0 |  | 0 |  | 0 | 21 | 0 | 0
|  |  |  | Výkaz výměr: | 24;demontáž stávajícího vybavení včetně předání investorovi ke zpětnému použití - podr viz PD a TZ |  | 24
|  | 3 | SP | 978011141 | Otlučení (osekání) vnitřní vápenné nebo vápenocementové omítky stropů v rozsahu přes 10 do 30 % | m2 | 22.76 |  | 0 |  | 0 | 0.01 | 0.2276 | 21 | 0 | 0
|  | 4 | SP | 978013141 | Otlučení (osekání) vnitřní vápenné nebo vápenocementové omítky stěn v rozsahu přes 10 do 30 % | m2 | 58 |  | 0 |  | 0 | 0.01 | 0.58 | 21 | 0 | 0
|  | 5 | SP | 965046111 | Broušení stávajících betonových podlah úběr do 3 mm | m2 | 22.76 |  | 0 |  | 0 |  | 0 | 21 | 0 | 0
|  |  |  | Výkaz výměr: | 22,76;podlaha |  | 22.76
|  | 6 | SP | 965046119 | Příplatek k broušení stávajících betonových podlah za každý další 1 mm úběru | m2 | 45.52 |  | 0 |  | 0 |  | 0 | 21 | 0 | 0
|  |  |  | Výkaz výměr: | 22,76*2;příplatek za tl. |  | 45.52
|  | 7 | SP | 949101111 | Lešení pomocné pro objekty pozemních staveb s lešeňovou podlahou v do 1,9 m zatížení do 150 kg/m2 | m2 | 22.76 |  | 0 | 0.00013 | 0.0029588 |  | 0 | 21 | 0 | 0
|  | 8 | SP | 952901111 | Vyčištění budov bytové a občanské výstavby při výšce podlaží do 4 m | m2 | 22.76 |  | 0 | 4e-05 | 0.0009104 |  | 0 | 21 | 0 | 0
S/č.m.63/099 | 3 |  | Oddíl |  | 099: Přesun hmot a manipulace se sutí |  |  |  | 0 |  | 0 |  | 0 |  | 0 | 0
|  | 1 | SP | 997013211 | Vnitrostaveništní doprava suti a vybouraných hmot pro budovy v do 6 m ručně | t | 0.92785 |  | 0 |  | 0 |  | 0 | 21 | 0 | 0
|  | 2 | SP | 997013501 | Odvoz suti a vybouraných hmot na skládku nebo meziskládku do 1 km se složením | t | 0.92785 |  | 0 |  | 0 |  | 0 | 21 | 0 | 0
|  | 3 | SP | 997013509 | Příplatek k odvozu suti a vybouraných hmot na skládku ZKD 1 km přes 1 km | t | 17.632 |  | 0 |  | 0 |  | 0 | 21 | 0 | 0
|  |  |  | Výkaz výměr: | 0,928*19;skládka do 20 km |  | 17.632
|  | 4 | SP | 997006012 | Ruční třídění stavebního odpadu | t | 0.92785 |  | 0 |  | 0 |  | 0 | 21 | 0 | 0
|  | 5 | SP | 997013631 | Poplatek za uložení na skládce (skládkovné) stavebního odpadu směsného kód odpadu 17 09 04 | t | 0.928 |  | 0 |  | 0 |  | 0 | 21 | 0 | 0
|  | 6 | SP | 998018001 | Přesun hmot pro budovy ruční pro budovy v do 6 m | t | 1.6292 |  | 0 |  | 0 |  | 0 | 21 | 0 | 0
S/č.m.63/776 | 3 |  | Oddíl |  | 776: Podlahy povlakové |  |  |  | 0 |  | 0.25255 |  | 0.07371 |  | 0 | 0
|  | 1 | SP | 776201812 | Demontáž lepených povlakových podlah s podložkou ručně | m2 | 22.76 |  | 0 |  | 0 | 0.003 | 0.06828 | 21 | 0 | 0
|  |  |  | Výkaz výměr: | 22,76;podlaha |  | 22.76
|  | 2 | SP | 776410811 | Odstranění soklíků a lišt pryžových nebo plastových | m | 18.1 |  | 0 |  | 0 | 0.0003 | 0.00543 | 21 | 0 | 0
|  |  |  | Výkaz výměr: | (4+5,4)*2-(0,7);sokl |  | 18.1
|  | 3 | SP | 776111112 | Broušení betonového podkladu povlakových podlah | m2 | 22.76 |  | 0 |  | 0 |  | 0 | 21 | 0 | 0
|  | 4 | SP | 776111311 | Vysátí podkladu povlakových podlah | m2 | 22.76 |  | 0 |  | 0 |  | 0 | 21 | 0 | 0
|  | 5 | SUB | 776121311 | Vodou ředitelná penetrace savého podkladu povlakových podlah ředěná v poměru 1:1 | m2 | 22.76 |  | 0 |  | 0 |  | 0 | 21 | 0 | 0
|  | 6 | SP | 776141122 | Stěrka podlahová nivelační pro vyrovnání podkladu povlakových podlah pevnosti 30 MPa tl přes 3 do 5 mm | m2 | 22.76 |  | 0 | 0.0075 | 0.1707 |  | 0 | 21 | 0 | 0
|  | 7 | SP | 776221111 | Lepení pásů z PVC standardním lepidlem | m2 | 22.76 |  | 0 | 0.0003 | 0.006828 |  | 0 | 21 | 0 | 0
|  | 8 | H | 28411141 | PVC vinyl homogenní protiskluzná se vsypem a výztuž. vrstvou tl 2,00mm nášlapná vrstva 2,00mm, hořlavost Bfl-s1, třída zátěže 34/43, útlum 5dB, bodová zátěž <= 0,10mm, protiskluznost R10 | m2 | 26.174 |  | 0 | 0.0026 | 0.068052 |  | 0 | 21 | 0 | 0
|  |  |  | Výkaz výměr: | 22,76;plocha |  | 22.76
[5 empty] | 22,76*0,15;prořez |  | 3.414
|  | 9 | SP | 776421711 | Vložení nařezaných pásků z podlahoviny do lišt | m | 18.1 |  | 0 |  | 0 |  | 0 | 21 | 0 | 0
|  | 10 | H | 28411009 | lišta soklová PVC 18x80mm | m | 19.91 |  | 0 | 0.00035 | 0.0069685 |  | 0 | 21 | 0 | 0
|  |  |  | Výkaz výměr: | 18,1;délka |  | 18.1
[5 empty] | 18,1*0,1;prořez |  | 1.81
|  | 11 | SP | 998776121 | Přesun hmot tonážní pro podlahy povlakové ruční v objektech v do 6 m | t | 0.25255 |  | 0 |  | 0 |  | 0 | 21 | 0 | 0
S/č.m.63/784 | 3 |  | Oddíl |  | 784: Malby a tapety |  |  |  | 0 |  | 0.11826 |  | 0.046452 |  | 0 | 0
|  | 1 | SP | 784171101 | Zakrytí vnitřních podlah včetně pozdějšího odkrytí | m2 | 27.312 |  | 0 |  | 0 | 3e-05 | 0.00081936 | 21 | 0 | 0
|  |  |  | Výkaz výměr: | 22,76;podlaha |  | 22.76
[5 empty] | 22,76*0,2;prořez |  | 4.552
|  | 2 | SP | 784171121 | Zakrytí vnitřních ploch konstrukcí nebo prvků v místnostech v do 3,80 m | m2 | 9.072 |  | 0 |  | 0 | 3e-05 | 0.00027216 | 21 | 0 | 0
|  |  |  | Výkaz výměr: | 0,7*2,1;dveře |  | 1.47
[5 empty] | 2,9*2,1;okna |  | 6.09
[5 empty] | 7,56*0,2;prořez |  | 1.512
|  | 3 | SP | 784111001 | Oprášení (ometení ) podkladu v místnostech v do 3,80 m | m2 | 81 |  | 0 |  | 0 |  | 0 | 21 | 0 | 0
|  | 4 | SP | 784121001 | Oškrabání malby v místnostech v do 3,80 m | m2 | 81 |  | 0 | 0.001 | 0.081 | 0.00031 | 0.02511 | 21 | 0 | 0
|  | 5 | SP | 784121011 | Rozmývání podkladu po oškrabání malby v místnostech v do 3,80 m | m2 | 81 |  | 0 |  | 0 |  | 0 | 21 | 0 | 0
|  | 6 | SP | 784131013 | Odstranění lepených tapet s makulaturou ze stěn v do 3,80 m | m2 | 81 |  | 0 |  | 0 | 0.00025 | 0.02025 | 21 | 0 | 0
|  | 7 | SP | 784181121 | Hloubková jednonásobná bezbarvá penetrace podkladu v místnostech v do 3,80 m | m2 | 81 |  | 0 | 0.0002 | 0.0162 |  | 0 | 21 | 0 | 0
|  |  |  | Výkaz výměr: | 22,76;strop |  | 22.76
[5 empty] | 58,24;stěny |  | 58.24
|  | 8 | SP | 784211101 | Dvojnásobné bílé malby ze směsí za mokra výborně oděruvzdorných v místnostech v do 3,80 m | m2 | 81 |  | 0 | 0.00026 | 0.02106 |  | 0 | 21 | 0 | 0

## čm 57
VOŠ, SPŠ a OA Čáslav - modernizace a renovace odborných učeben a kabinetů
Investor:
|  | Poř. | Typ | Kód | Popis | MJ | Výměra | Jedn. Cena | Cena | Jedn. hmotn. | Hmotnost | Jedn. suť | Suť | Sazba DPH | DPH | Cena s DPH
S | 1 |  | Stavba |  | Stavební práce |  |  |  | 0 |  | 2.4812 |  | 1.1342 |  | 0 | 0
S/č.m.57 | 2 |  | Objekt |  | č.m.57: Kabinet |  |  |  | 0 |  | 2.4812 |  | 1.1342 |  | 0 | 0
S/č.m.57/006 | 3 |  | Oddíl |  | 006: Úpravy povrchu |  |  |  | 0 |  | 2.0312 |  | 0.00022149 |  | 0 | 0
|  | 1 | SP | 611325417 | Oprava vnitřní vápenocementové hladké omítky stropů v rozsahu plochy přes 10 do 30 % s celoplošným přeštukováním | m2 | 26.7 |  | 0 | 0.021 | 0.5607 |  | 0 | 21 | 0 | 0
|  |  |  | Výkaz výměr: | 26,7;čm 57 |  | 26.7
|  | 2 | SP | 612325417 | Oprava vnitřní vápenocementové hladké omítky stěn v rozsahu plochy přes 10 do 30 % s celoplošným přeštukováním | m2 | 74.6465 |  | 0 | 0.0197 | 1.4705 |  | 0 | 21 | 0 | 0
|  |  |  | Výkaz výměr: | (2,6+10,05)*2*3,68-(0,9*2,1+2,35*2,35*3);čm 57 |  | 74.6465
|  | 3 | SP | 629991011 | Zakrytí výplní otvorů a svislých ploch fólií přilepenou lepící páskou | m2 | 22.1491 |  | 0 |  | 0 | 1e-05 | 0.00022149 | 21 | 0 | 0
|  |  |  | Výkaz výměr: | 0,9*2,1;dveře |  | 1.89
[5 empty] | (2,35*2,35)*3;okna |  | 16.5675
[5 empty] | 18,458*0,2;prořez |  | 3.6916
S/č.m.57/009 | 3 |  | Oddíl |  | 009: Ostatní konstrukce a práce, bourání |  |  |  | 0 |  | 0.004539 |  | 1.0135 |  | 0 | 0
|  | 1 | SP | HZS1292 | Hodinová zúčtovací sazba stavební dělník | hod | 40 |  | 0 |  | 0 |  | 0 | 21 | 0 | 0
|  |  |  | Výkaz výměr: | 40;demontáž stávajícího vybavení včetně předání investorovi ke zpětnému použití - podr viz PD a TZ |  | 40
|  | 2 | SP | HZS2232 | Hodinová zúčtovací sazba elektrikář odborný | hod | 24 |  | 0 |  | 0 |  | 0 | 21 | 0 | 0
|  |  |  | Výkaz výměr: | 24;demontáž stávajícího vybavení včetně předání investorovi ke zpětnému použití - podr viz PD a TZ |  | 24
|  | 3 | SP | 978011141 | Otlučení (osekání) vnitřní vápenné nebo vápenocementové omítky stropů v rozsahu přes 10 do 30 % | m2 | 26.7 |  | 0 |  | 0 | 0.01 | 0.267 | 21 | 0 | 0
|  | 4 | SP | 978013141 | Otlučení (osekání) vnitřní vápenné nebo vápenocementové omítky stěn v rozsahu přes 10 do 30 % | m2 | 74.647 |  | 0 |  | 0 | 0.01 | 0.74647 | 21 | 0 | 0
|  | 5 | SP | 965046111 | Broušení stávajících betonových podlah úběr do 3 mm | m2 | 26.7 |  | 0 |  | 0 |  | 0 | 21 | 0 | 0
|  |  |  | Výkaz výměr: | 26,7;podlaha |  | 26.7
|  | 6 | SP | 965046119 | Příplatek k broušení stávajících betonových podlah za každý další 1 mm úběru | m2 | 53.4 |  | 0 |  | 0 |  | 0 | 21 | 0 | 0
|  |  |  | Výkaz výměr: | 26,7*2;příplatek za tl. |  | 53.4
|  | 7 | SP | 949101111 | Lešení pomocné pro objekty pozemních staveb s lešeňovou podlahou v do 1,9 m zatížení do 150 kg/m2 | m2 | 26.7 |  | 0 | 0.00013 | 0.003471 |  | 0 | 21 | 0 | 0
|  | 8 | SP | 952901111 | Vyčištění budov bytové a občanské výstavby při výšce podlaží do 4 m | m2 | 26.7 |  | 0 | 4e-05 | 0.001068 |  | 0 | 21 | 0 | 0
S/č.m.57/099 | 3 |  | Oddíl |  | 099: Přesun hmot a manipulace se sutí |  |  |  | 0 |  | 0 |  | 0 |  | 0 | 0
|  | 1 | SP | 997013211 | Vnitrostaveništní doprava suti a vybouraných hmot pro budovy v do 6 m ručně | t | 1.1342 |  | 0 |  | 0 |  | 0 | 21 | 0 | 0
|  | 2 | SP | 997013501 | Odvoz suti a vybouraných hmot na skládku nebo meziskládku do 1 km se složením | t | 1.1342 |  | 0 |  | 0 |  | 0 | 21 | 0 | 0
|  | 3 | SP | 997013509 | Příplatek k odvozu suti a vybouraných hmot na skládku ZKD 1 km přes 1 km | t | 21.546 |  | 0 |  | 0 |  | 0 | 21 | 0 | 0
|  |  |  | Výkaz výměr: | 1,134*19;skládka do 20 km |  | 21.546
|  | 4 | SP | 997006012 | Ruční třídění stavebního odpadu | t | 1.1342 |  | 0 |  | 0 |  | 0 | 21 | 0 | 0
|  | 5 | SP | 997013631 | Poplatek za uložení na skládce (skládkovné) stavebního odpadu směsného kód odpadu 17 09 04 | t | 1.134 |  | 0 |  | 0 |  | 0 | 21 | 0 | 0
|  | 6 | SP | 998018001 | Přesun hmot pro budovy ruční pro budovy v do 6 m | t | 2.0358 |  | 0 |  | 0 |  | 0 | 21 | 0 | 0
S/č.m.57/776 | 3 |  | Oddíl |  | 776: Podlahy povlakové |  |  |  | 0 |  | 0.29749 |  | 0.08742 |  | 0 | 0
|  | 1 | SP | 776201812 | Demontáž lepených povlakových podlah s podložkou ručně | m2 | 26.7 |  | 0 |  | 0 | 0.003 | 0.0801 | 21 | 0 | 0
|  |  |  | Výkaz výměr: | 26,7;podlaha |  | 26.7
|  | 2 | SP | 776410811 | Odstranění soklíků a lišt pryžových nebo plastových | m | 24.4 |  | 0 |  | 0 | 0.0003 | 0.00732 | 21 | 0 | 0
|  |  |  | Výkaz výměr: | (2,6+10,05)*2-(0,9);sokl |  | 24.4
|  | 3 | SP | 776111112 | Broušení betonového podkladu povlakových podlah | m2 | 26.7 |  | 0 |  | 0 |  | 0 | 21 | 0 | 0
|  | 4 | SP | 776111311 | Vysátí podkladu povlakových podlah | m2 | 26.7 |  | 0 |  | 0 |  | 0 | 21 | 0 | 0
|  | 5 | SUB | 776121311 | Vodou ředitelná penetrace savého podkladu povlakových podlah ředěná v poměru 1:1 | m2 | 26.7 |  | 0 |  | 0 |  | 0 | 21 | 0 | 0
|  | 6 | SP | 776141122 | Stěrka podlahová nivelační pro vyrovnání podkladu povlakových podlah pevnosti 30 MPa tl přes 3 do 5 mm | m2 | 26.7 |  | 0 | 0.0075 | 0.20025 |  | 0 | 21 | 0 | 0
|  | 7 | SP | 776221111 | Lepení pásů z PVC standardním lepidlem | m2 | 26.7 |  | 0 | 0.0003 | 0.00801 |  | 0 | 21 | 0 | 0
|  | 8 | H | 28411141 | PVC vinyl homogenní protiskluzná se vsypem a výztuž. vrstvou tl 2,00mm nášlapná vrstva 2,00mm, hořlavost Bfl-s1, třída zátěže 34/43, útlum 5dB, bodová zátěž <= 0,10mm, protiskluznost R10 | m2 | 30.705 |  | 0 | 0.0026 | 0.079833 |  | 0 | 21 | 0 | 0
|  |  |  | Výkaz výměr: | 26,7;plocha |  | 26.7
[5 empty] | 26,7*0,15;prořez |  | 4.005
|  | 9 | SP | 776421711 | Vložení nařezaných pásků z podlahoviny do lišt | m | 24.4 |  | 0 |  | 0 |  | 0 | 21 | 0 | 0
|  | 10 | H | 28411009 | lišta soklová PVC 18x80mm | m | 26.84 |  | 0 | 0.00035 | 0.009394 |  | 0 | 21 | 0 | 0
|  |  |  | Výkaz výměr: | 24,4;délka |  | 24.4
[5 empty] | 24,4*0,1;prořez |  | 2.44
|  | 11 | SP | 998776121 | Přesun hmot tonážní pro podlahy povlakové ruční v objektech v do 6 m | t | 0.29749 |  | 0 |  | 0 |  | 0 | 21 | 0 | 0
S/č.m.57/784 | 3 |  | Oddíl |  | 784: Malby a tapety |  |  |  | 0 |  | 0.14797 |  | 0.033043 |  | 0 | 0
|  | 1 | SP | 784171101 | Zakrytí vnitřních podlah včetně pozdějšího odkrytí | m2 | 32.04 |  | 0 |  | 0 | 3e-05 | 0.0009612 | 21 | 0 | 0
|  |  |  | Výkaz výměr: | 26,7;podlaha |  | 26.7
[5 empty] | 26,7*0,2;prořez |  | 5.34
|  | 2 | SP | 784171121 | Zakrytí vnitřních ploch konstrukcí nebo prvků v místnostech v do 3,80 m | m2 | 22.1491 |  | 0 |  | 0 | 3e-05 | 0.00066447 | 21 | 0 | 0
|  |  |  | Výkaz výměr: | 0,9*2,1;dveře |  | 1.89
[5 empty] | (2,35*2,35)*3;okna |  | 16.5675
[5 empty] | 18,458*0,2;prořez |  | 3.6916
|  | 3 | SP | 784111001 | Oprášení (ometení ) podkladu v místnostech v do 3,80 m | m2 | 101.347 |  | 0 |  | 0 |  | 0 | 21 | 0 | 0
|  | 4 | SP | 784121001 | Oškrabání malby v místnostech v do 3,80 m | m2 | 101.347 |  | 0 | 0.001 | 0.10135 | 0.00031 | 0.031418 | 21 | 0 | 0
|  | 5 | SP | 784121011 | Rozmývání podkladu po oškrabání malby v místnostech v do 3,80 m | m2 | 101.347 |  | 0 |  | 0 |  | 0 | 21 | 0 | 0
|  | 6 | SP | 784181121 | Hloubková jednonásobná bezbarvá penetrace podkladu v místnostech v do 3,80 m | m2 | 101.347 |  | 0 | 0.0002 | 0.020269 |  | 0 | 21 | 0 | 0
|  |  |  | Výkaz výměr: | 26,7;strop |  | 26.7
[5 empty] | 74,647;stěny |  | 74.647
|  | 7 | SP | 784211101 | Dvojnásobné bílé malby ze směsí za mokra výborně oděruvzdorných v místnostech v do 3,80 m | m2 | 101.347 |  | 0 | 0.00026 | 0.02635 |  | 0 | 21 | 0 | 0

## čm 52
VOŠ, SPŠ a OA Čáslav - modernizace a renovace odborných učeben a kabinetů
Investor:
|  | Poř. | Typ | Kód | Popis | MJ | Výměra | Jedn. Cena | Cena | Jedn. hmotn. | Hmotnost | Jedn. suť | Suť | Sazba DPH | DPH | Cena s DPH
S | 1 |  | Stavba |  | Stavební práce |  |  |  | 0 |  | 3.9031 |  | 1.8325 |  | 0 | 0
S/č.m.52 | 2 |  | Objekt |  | č.m.52: Kabinet+předsíň |  |  |  | 0 |  | 3.9031 |  | 1.8325 |  | 0 | 0
S/č.m.52/006 | 3 |  | Oddíl |  | 006: Úpravy povrchu |  |  |  | 0 |  | 3.4239 |  | 0.00024165 |  | 0 | 0
|  | 1 | SP | 611325417 | Oprava vnitřní vápenocementové hladké omítky stropů v rozsahu plochy přes 10 do 30 % s celoplošným přeštukováním | m2 | 45.9 |  | 0 | 0.021 | 0.9639 |  | 0 | 21 | 0 | 0
|  |  |  | Výkaz výměr: | 19,2;čm 52a |  | 19.2
[5 empty] | 26,7;čm 52b |  | 26.7
|  | 2 | SP | 612325417 | Oprava vnitřní vápenocementové hladké omítky stěn v rozsahu plochy přes 10 do 30 % s celoplošným přeštukováním | m2 | 124.8725 |  | 0 | 0.0197 | 2.46 |  | 0 | 21 | 0 | 0
|  |  |  | Výkaz výměr: | (2,6+7,4)*2*3,6-(0,9*2,1+0,8*2,1+2,35*2,35*2);čm 52a |  | 57.385
[5 empty] | (6,7+4)*2*3,5-(0,9*2,1+2,35*2,35);čm 52b |  | 67.4875
|  | 3 | SP | 629991011 | Zakrytí výplní otvorů a svislých ploch fólií přilepenou lepící páskou | m2 | 24.1651 |  | 0 |  | 0 | 1e-05 | 0.00024165 | 21 | 0 | 0
|  |  |  | Výkaz výměr: | (0,9*2,1)+(0,8*2,1);dveře |  | 3.57
[5 empty] | (2,35*2,35)*3;okna |  | 16.5675
[5 empty] | 20,138*0,2;prořez |  | 4.0276
S/č.m.52/009 | 3 |  | Oddíl |  | 009: Ostatní konstrukce a práce, bourání |  |  |  | 0 |  | 0.007803 |  | 1.7077 |  | 0 | 0
|  | 1 | SP | HZS1292 | Hodinová zúčtovací sazba stavební dělník | hod | 40 |  | 0 |  | 0 |  | 0 | 21 | 0 | 0
|  |  |  | Výkaz výměr: | 40;demontáž stávajícího vybavení včetně předání investorovi ke zpětnému použití - podr viz PD a TZ |  | 40
|  | 2 | SP | HZS2232 | Hodinová zúčtovací sazba elektrikář odborný | hod | 24 |  | 0 |  | 0 |  | 0 | 21 | 0 | 0
|  |  |  | Výkaz výměr: | 24;demontáž stávajícího vybavení včetně předání investorovi ke zpětnému použití - podr viz PD a TZ |  | 24
|  | 3 | SP | 978011141 | Otlučení (osekání) vnitřní vápenné nebo vápenocementové omítky stropů v rozsahu přes 10 do 30 % | m2 | 45.9 |  | 0 |  | 0 | 0.01 | 0.459 | 21 | 0 | 0
|  | 4 | SP | 978013141 | Otlučení (osekání) vnitřní vápenné nebo vápenocementové omítky stěn v rozsahu přes 10 do 30 % | m2 | 124.872 |  | 0 |  | 0 | 0.01 | 1.2487 | 21 | 0 | 0
|  | 5 | SP | 965046111 | Broušení stávajících betonových podlah úběr do 3 mm | m2 | 19.2 |  | 0 |  | 0 |  | 0 | 21 | 0 | 0
|  |  |  | Výkaz výměr: | 19,2;podlaha - čm 52a |  | 19.2
|  | 6 | SP | 965046119 | Příplatek k broušení stávajících betonových podlah za každý další 1 mm úběru | m2 | 38.4 |  | 0 |  | 0 |  | 0 | 21 | 0 | 0
|  |  |  | Výkaz výměr: | 19,2*2;příplatek za tl. |  | 38.4
|  | 7 | SP | 949101111 | Lešení pomocné pro objekty pozemních staveb s lešeňovou podlahou v do 1,9 m zatížení do 150 kg/m2 | m2 | 45.9 |  | 0 | 0.00013 | 0.005967 |  | 0 | 21 | 0 | 0
|  | 8 | SP | 952901111 | Vyčištění budov bytové a občanské výstavby při výšce podlaží do 4 m | m2 | 45.9 |  | 0 | 4e-05 | 0.001836 |  | 0 | 21 | 0 | 0
S/č.m.52/099 | 3 |  | Oddíl |  | 099: Přesun hmot a manipulace se sutí |  |  |  | 0 |  | 0 |  | 0 |  | 0 | 0
|  | 1 | SP | 997013211 | Vnitrostaveništní doprava suti a vybouraných hmot pro budovy v do 6 m ručně | t | 1.8325 |  | 0 |  | 0 |  | 0 | 21 | 0 | 0
|  | 2 | SP | 997013501 | Odvoz suti a vybouraných hmot na skládku nebo meziskládku do 1 km se složením | t | 1.8325 |  | 0 |  | 0 |  | 0 | 21 | 0 | 0
|  | 3 | SP | 997013509 | Příplatek k odvozu suti a vybouraných hmot na skládku ZKD 1 km přes 1 km | t | 34.827 |  | 0 |  | 0 |  | 0 | 21 | 0 | 0
|  |  |  | Výkaz výměr: | 1,833*19;skládka do 20 km |  | 34.827
|  | 4 | SP | 997006012 | Ruční třídění stavebního odpadu | t | 1.8325 |  | 0 |  | 0 |  | 0 | 21 | 0 | 0
|  | 5 | SP | 997013631 | Poplatek za uložení na skládce (skládkovné) stavebního odpadu směsného kód odpadu 17 09 04 | t | 1.833 |  | 0 |  | 0 |  | 0 | 21 | 0 | 0
|  | 6 | SP | 998018001 | Přesun hmot pro budovy ruční pro budovy v do 6 m | t | 3.4317 |  | 0 |  | 0 |  | 0 | 21 | 0 | 0
S/č.m.52/776 | 3 |  | Oddíl |  | 776: Podlahy povlakové |  |  |  | 0 |  | 0.22211 |  | 0.06924 |  | 0 | 0
|  | 1 | SP | 776201812 | Demontáž lepených povlakových podlah s podložkou ručně | m2 | 19.2 |  | 0 |  | 0 | 0.003 | 0.0576 | 21 | 0 | 0
|  |  |  | Výkaz výměr: | 19,2;podlaha - čm 52a |  | 19.2
|  | 2 | SP | 776410811 | Odstranění soklíků a lišt pryžových nebo plastových | m | 38.8 |  | 0 |  | 0 | 0.0003 | 0.01164 | 21 | 0 | 0
|  |  |  | Výkaz výměr: | (2,6+7,4)*2-(0,9+0,8);čm 52a |  | 18.3
[5 empty] | (6,7+4)*2-(0,9);čm 52b |  | 20.5
|  | 3 | SP | 776111112 | Broušení betonového podkladu povlakových podlah | m2 | 19.2 |  | 0 |  | 0 |  | 0 | 21 | 0 | 0
|  | 4 | SP | 776111311 | Vysátí podkladu povlakových podlah | m2 | 19.2 |  | 0 |  | 0 |  | 0 | 21 | 0 | 0
|  | 5 | SUB | 776121311 | Vodou ředitelná penetrace savého podkladu povlakových podlah ředěná v poměru 1:1 | m2 | 19.2 |  | 0 |  | 0 |  | 0 | 21 | 0 | 0
|  | 6 | SP | 776141122 | Stěrka podlahová nivelační pro vyrovnání podkladu povlakových podlah pevnosti 30 MPa tl přes 3 do 5 mm | m2 | 19.2 |  | 0 | 0.0075 | 0.144 |  | 0 | 21 | 0 | 0
|  | 7 | SP | 776221111 | Lepení pásů z PVC standardním lepidlem | m2 | 19.2 |  | 0 | 0.0003 | 0.00576 |  | 0 | 21 | 0 | 0
|  | 8 | H | 28411141 | PVC vinyl homogenní protiskluzná se vsypem a výztuž. vrstvou tl 2,00mm nášlapná vrstva 2,00mm, hořlavost Bfl-s1, třída zátěže 34/43, útlum 5dB, bodová zátěž <= 0,10mm, protiskluznost R10 | m2 | 22.08 |  | 0 | 0.0026 | 0.057408 |  | 0 | 21 | 0 | 0
|  |  |  | Výkaz výměr: | 19,2;plocha |  | 19.2
[5 empty] | 19,2*0,15;prořez |  | 2.88
|  | 9 | SP | 776421711 | Vložení nařezaných pásků z podlahoviny do lišt | m | 38.8 |  | 0 |  | 0 |  | 0 | 21 | 0 | 0
|  | 10 | H | 28411009 | lišta soklová PVC 18x80mm | m | 42.68 |  | 0 | 0.00035 | 0.014938 |  | 0 | 21 | 0 | 0
|  |  |  | Výkaz výměr: | 38,8;délka |  | 38.8
[5 empty] | 38,8*0,1;prořez |  | 3.88
|  | 11 | SP | 998776121 | Přesun hmot tonážní pro podlahy povlakové ruční v objektech v do 6 m | t | 0.22211 |  | 0 |  | 0 |  | 0 | 21 | 0 | 0
S/č.m.52/784 | 3 |  | Oddíl |  | 784: Malby a tapety |  |  |  | 0 |  | 0.24933 |  | 0.055317 |  | 0 | 0
|  | 1 | SP | 784171101 | Zakrytí vnitřních podlah včetně pozdějšího odkrytí | m2 | 55.08 |  | 0 |  | 0 | 3e-05 | 0.0016524 | 21 | 0 | 0
|  |  |  | Výkaz výměr: | 19,2+26,7;podlaha |  | 45.9
[5 empty] | 45,9*0,2;prořez |  | 9.18
|  | 2 | SP | 784171121 | Zakrytí vnitřních ploch konstrukcí nebo prvků v místnostech v do 3,80 m | m2 | 24.1651 |  | 0 |  | 0 | 3e-05 | 0.00072495 | 21 | 0 | 0
|  |  |  | Výkaz výměr: | (0,9*2,1)+(0,8*2,1);dveře |  | 3.57
[5 empty] | (2,35*2,35)*3;okna |  | 16.5675
[5 empty] | 20,138*0,2;prořez |  | 4.0276
|  | 3 | SP | 784111001 | Oprášení (ometení ) podkladu v místnostech v do 3,80 m | m2 | 170.772 |  | 0 |  | 0 |  | 0 | 21 | 0 | 0
|  | 4 | SP | 784121001 | Oškrabání malby v místnostech v do 3,80 m | m2 | 170.772 |  | 0 | 0.001 | 0.17077 | 0.00031 | 0.052939 | 21 | 0 | 0
|  | 5 | SP | 784121011 | Rozmývání podkladu po oškrabání malby v místnostech v do 3,80 m | m2 | 170.772 |  | 0 |  | 0 |  | 0 | 21 | 0 | 0
|  | 6 | SP | 784181121 | Hloubková jednonásobná bezbarvá penetrace podkladu v místnostech v do 3,80 m | m2 | 170.772 |  | 0 | 0.0002 | 0.034154 |  | 0 | 21 | 0 | 0
|  |  |  | Výkaz výměr: | 45,9;strop |  | 45.9
[5 empty] | 124,872;stěny |  | 124.872
|  | 7 | SP | 784211101 | Dvojnásobné bílé malby ze směsí za mokra výborně oděruvzdorných v místnostech v do 3,80 m | m2 | 170.772 |  | 0 | 0.00026 | 0.044401 |  | 0 | 21 | 0 | 0

## čm 120
VOŠ, SPŠ a OA Čáslav - modernizace a renovace odborných učeben a kabinetů
Investor:
|  | Poř. | Typ | Kód | Popis | MJ | Výměra | Jedn. Cena | Cena | Jedn. hmotn. | Hmotnost | Jedn. suť | Suť | Sazba DPH | DPH | Cena s DPH
S | 1 |  | Stavba |  | Stavební práce |  |  |  | 0 |  | 5.4748 |  | 2.7012 |  | 0 | 0
S/č.m.120 | 2 |  | Objekt |  | č.m.120: Učebna LT |  |  |  | 0 |  | 5.4748 |  | 2.7012 |  | 0 | 0
S/č.m.120/006 | 3 |  | Oddíl |  | 006: Úpravy povrchu |  |  |  | 0 |  | 3.7972 |  | 0.0001998 |  | 0 | 0
|  | 1 | SP | 611325417 | Oprava vnitřní vápenocementové hladké omítky stropů v rozsahu plochy přes 10 do 30 % s celoplošným přeštukováním | m2 | 74.54 |  | 0 | 0.021 | 1.5653 |  | 0 | 21 | 0 | 0
|  |  |  | Výkaz výměr: | 74,54;čm 120 |  | 74.54
|  | 2 | SP | 612325417 | Oprava vnitřní vápenocementové hladké omítky stěn v rozsahu plochy přes 10 do 30 % s celoplošným přeštukováním | m2 | 112.15 |  | 0 | 0.0197 | 2.2094 |  | 0 | 21 | 0 | 0
|  |  |  | Výkaz výměr: | (6+12,4)*2*3,5-(1,5*2,1+4,5*1,5*2);čm 120 |  | 112.15
|  | 3 | SP | 619995001 | Začištění omítek kolem oken, dveří, podlah nebo obkladů | m | 15 |  | 0 | 0.0015 | 0.0225 |  | 0 | 21 | 0 | 0
|  |  |  | Výkaz výměr: | (4,5+1,5*2)*2;okna |  | 15
|  | 4 | SP | 629991011 | Zakrytí výplní otvorů a svislých ploch fólií přilepenou lepící páskou | m2 | 19.98 |  | 0 |  | 0 | 1e-05 | 0.0001998 | 21 | 0 | 0
|  |  |  | Výkaz výměr: | 1,5*2,1;dveře |  | 3.15
[5 empty] | (4,5*1,5)*2;okna |  | 13.5
[5 empty] | 16,65*0,2;prořez |  | 3.33
S/č.m.120/009 | 3 |  | Oddíl |  | 009: Ostatní konstrukce a práce, bourání |  |  |  | 0 |  | 0.012672 |  | 2.3259 |  | 0 | 0
|  | 1 | SP | HZS1292 | Hodinová zúčtovací sazba stavební dělník | hod | 40 |  | 0 |  | 0 |  | 0 | 21 | 0 | 0
|  |  |  | Výkaz výměr: | 40;demontáž stávajícího vybavení včetně předání investorovi ke zpětnému použití - podr viz PD a TZ |  | 40
|  | 2 | SP | HZS2232 | Hodinová zúčtovací sazba elektrikář odborný | hod | 24 |  | 0 |  | 0 |  | 0 | 21 | 0 | 0
|  |  |  | Výkaz výměr: | 24;demontáž stávajícího vybavení včetně předání investorovi ke zpětnému použití - podr viz PD a TZ |  | 24
|  | 3 | SP | 968072247 | Vybourání kovových rámů oken jednoduchých včetně křídel pl přes 4 m2 | m2 | 13.5 |  | 0 |  | 0 | 0.034 | 0.459 | 21 | 0 | 0
|  |  |  | Výkaz výměr: | (4,5*1,5)*2;okna |  | 13.5
|  | 4 | SP | 978011141 | Otlučení (osekání) vnitřní vápenné nebo vápenocementové omítky stropů v rozsahu přes 10 do 30 % | m2 | 74.54 |  | 0 |  | 0 | 0.01 | 0.7454 | 21 | 0 | 0
|  | 5 | SP | 978013141 | Otlučení (osekání) vnitřní vápenné nebo vápenocementové omítky stěn v rozsahu přes 10 do 30 % | m2 | 112.15 |  | 0 |  | 0 | 0.01 | 1.1215 | 21 | 0 | 0
|  | 6 | SP | 965046111 | Broušení stávajících betonových podlah úběr do 3 mm | m2 | 74.54 |  | 0 |  | 0 |  | 0 | 21 | 0 | 0
|  |  |  | Výkaz výměr: | 74,54;podlaha |  | 74.54
|  | 7 | SP | 965046119 | Příplatek k broušení stávajících betonových podlah za každý další 1 mm úběru | m2 | 149.08 |  | 0 |  | 0 |  | 0 | 21 | 0 | 0
|  |  |  | Výkaz výměr: | 74,54*2;příplatek za tl. |  | 149.08
|  | 8 | SP | 949101111 | Lešení pomocné pro objekty pozemních staveb s lešeňovou podlahou v do 1,9 m zatížení do 150 kg/m2 | m2 | 74.54 |  | 0 | 0.00013 | 0.0096902 |  | 0 | 21 | 0 | 0
|  | 9 | SP | 952901111 | Vyčištění budov bytové a občanské výstavby při výšce podlaží do 4 m | m2 | 74.54 |  | 0 | 4e-05 | 0.0029816 |  | 0 | 21 | 0 | 0
S/č.m.120/099 | 3 |  | Oddíl |  | 099: Přesun hmot a manipulace se sutí |  |  |  | 0 |  | 0 |  | 0 |  | 0 | 0
|  | 1 | SP | 997013211 | Vnitrostaveništní doprava suti a vybouraných hmot pro budovy v do 6 m ručně | t | 2.7012 |  | 0 |  | 0 |  | 0 | 21 | 0 | 0
|  | 2 | SP | 997013501 | Odvoz suti a vybouraných hmot na skládku nebo meziskládku do 1 km se složením | t | 2.7012 |  | 0 |  | 0 |  | 0 | 21 | 0 | 0
|  | 3 | SP | 997013509 | Příplatek k odvozu suti a vybouraných hmot na skládku ZKD 1 km přes 1 km | t | 51.319 |  | 0 |  | 0 |  | 0 | 21 | 0 | 0
|  |  |  | Výkaz výměr: | 2,701*19;skládka do 20 km |  | 51.319
|  | 4 | SP | 997006012 | Ruční třídění stavebního odpadu | t | 2.7012 |  | 0 |  | 0 |  | 0 | 21 | 0 | 0
|  | 5 | SP | 997013631 | Poplatek za uložení na skládce (skládkovné) stavebního odpadu směsného kód odpadu 17 09 04 | t | 2.701 |  | 0 |  | 0 |  | 0 | 21 | 0 | 0
|  | 6 | SP | 998018001 | Přesun hmot pro budovy ruční pro budovy v do 6 m | t | 3.8099 |  | 0 |  | 0 |  | 0 | 21 | 0 | 0
S/č.m.120/751 | 3 |  | Oddíl |  | 751: Vzduchotechnika |  |  |  | 0 |  | 0 |  | 0 |  | 0 | 0
|  | 1 | SP | HZS4152 | Hodinová zúčtovací sazba mechanik odborný | hod | 24 |  | 0 |  | 0 |  | 0 | 21 | 0 | 0
|  |  |  | Výkaz výměr: | 24;napojení odsávání digestoře |  | 24
|  | 2 | SP | 751511511R | Napojení odsávání digestoře - montážní a pomocný materiál | soubor | 1 |  | 0 |  | 0 |  | 0 | 21 | 0 | 0
|  | 3 | SP | 998751312 | Přesun hmot procentní pro vzduchotechniku ruční v objektech v přes 12 do 24 m | % | 0.64 |  | 0 |  | 0 |  | 0 | 21 | 0 | 0
S/č.m.120/764 | 3 |  | Oddíl |  | 764: Konstrukce klempířské |  |  |  | 0 |  | 0.028809 |  | 0.01503 |  | 0 | 0
|  | 1 | SP | 764002851 | Demontáž oplechování parapetů do suti | m | 9 |  | 0 |  | 0 | 0.00167 | 0.01503 | 21 | 0 | 0
|  |  |  | Výkaz výměr: | 4,5*2;okna |  | 9
|  | 2 | SP | 764216604 | Oplechování rovných parapetů mechanicky kotvené z Pz s povrchovou úpravou rš 330 mm | m | 9.9 |  | 0 | 0.00291 | 0.028809 |  | 0 | 21 | 0 | 0
|  |  |  | Výkaz výměr: | 9;délka |  | 9
[5 empty] | 9*0,1;prořez |  | 0.9
|  | 3 | SP | 998764121 | Přesun hmot tonážní pro konstrukce klempířské ruční v objektech v do 6 m | t | 0.028809 |  | 0 |  | 0 |  | 0 | 21 | 0 | 0
S/č.m.120/766 | 3 |  | Oddíl |  | 766: Konstrukce truhlářské |  |  |  | 0 |  | 0.54564 |  | 0.018 |  | 0 | 0
|  | 1 | SP | 766691811 | Demontáž parapetních desek dřevěných nebo plastových šířky do 300 mm | m | 9 |  | 0 |  | 0 | 0.002 | 0.018 | 21 | 0 | 0
|  |  |  | Výkaz výměr: | 4,5*2;okna |  | 9
|  | 2 | SP | 766622131 | Montáž plastových oken plochy přes 1 m2 otevíravých v do 1,5 m s rámem do zdiva | m2 | 13.5 |  | 0 | 0.00027 | 0.003645 |  | 0 | 21 | 0 | 0
|  |  |  | Výkaz výměr: | (4,5*1,5)*2;okna O3 - podr viz výpis oken |  | 13.5
|  | 3 | H | 61140052 | okno plastové otevíravé/sklopné trojsklo přes plochu 1m2 do v 1,5m | m2 | 13.5 |  | 0 | 0.03681 | 0.49694 |  | 0 | 21 | 0 | 0
|  | 4 | SP | 766694116 | Montáž parapetních desek dřevěných nebo plastových š do 30 cm | m | 9 |  | 0 |  | 0 |  | 0 | 21 | 0 | 0
|  |  |  | Výkaz výměr: | 4,5*2;okna |  | 9
|  | 5 | H | 60794103 | parapet dřevotřískový vnitřní povrch laminátový š 300mm | m | 9 |  | 0 | 0.005 | 0.045 |  | 0 | 21 | 0 | 0
|  | 6 | H | 60794121 | koncovka PVC k parapetním dřevotřískovým deskám 600mm | kus | 1 |  | 0 | 6e-05 | 6e-05 |  | 0 | 21 | 0 | 0
|  | 7 | SP | 998766121 | Přesun hmot tonážní pro kce truhlářské ruční v objektech v do 6 m | t | 0.54564 |  | 0 |  | 0 |  | 0 | 21 | 0 | 0
S/č.m.120/776 | 3 |  | Oddíl |  | 776: Podlahy povlakové |  |  |  | 0 |  | 0.81788 |  | 0.23421 |  | 0 | 0
|  | 1 | SP | 776201812 | Demontáž lepených povlakových podlah s podložkou ručně | m2 | 74.54 |  | 0 |  | 0 | 0.003 | 0.22362 | 21 | 0 | 0
|  |  |  | Výkaz výměr: | 74,54;podlaha |  | 74.54
|  | 2 | SP | 776410811 | Odstranění soklíků a lišt pryžových nebo plastových | m | 35.3 |  | 0 |  | 0 | 0.0003 | 0.01059 | 21 | 0 | 0
|  |  |  | Výkaz výměr: | (6+12,4)*2-(1,5);sokl |  | 35.3
|  | 3 | SP | 776111112 | Broušení betonového podkladu povlakových podlah | m2 | 74.54 |  | 0 |  | 0 |  | 0 | 21 | 0 | 0
|  | 4 | SP | 776111311 | Vysátí podkladu povlakových podlah | m2 | 74.54 |  | 0 |  | 0 |  | 0 | 21 | 0 | 0
|  | 5 | SUB | 776121311 | Vodou ředitelná penetrace savého podkladu povlakových podlah ředěná v poměru 1:1 | m2 | 74.54 |  | 0 |  | 0 |  | 0 | 21 | 0 | 0
|  | 6 | SP | 776141122 | Stěrka podlahová nivelační pro vyrovnání podkladu povlakových podlah pevnosti 30 MPa tl přes 3 do 5 mm | m2 | 74.54 |  | 0 | 0.0075 | 0.55905 |  | 0 | 21 | 0 | 0
|  | 7 | SP | 776221111 | Lepení pásů z PVC standardním lepidlem | m2 | 74.54 |  | 0 | 0.0003 | 0.022362 |  | 0 | 21 | 0 | 0
|  | 8 | H | 28411141 | PVC vinyl homogenní protiskluzná se vsypem a výztuž. vrstvou tl 2,00mm nášlapná vrstva 2,00mm, hořlavost Bfl-s1, třída zátěže 34/43, útlum 5dB, bodová zátěž <= 0,10mm, protiskluznost R10 | m2 | 85.721 |  | 0 | 0.0026 | 0.22287 |  | 0 | 21 | 0 | 0
|  |  |  | Výkaz výměr: | 74,54;plocha |  | 74.54
[5 empty] | 74,54*0,15;prořez |  | 11.181
|  | 9 | SP | 776421711 | Vložení nařezaných pásků z podlahoviny do lišt | m | 35.3 |  | 0 |  | 0 |  | 0 | 21 | 0 | 0
|  | 10 | H | 28411009 | lišta soklová PVC 18x80mm | m | 38.83 |  | 0 | 0.00035 | 0.01359 |  | 0 | 21 | 0 | 0
|  |  |  | Výkaz výměr: | 35,3*0,1;prořez |  | 3.53
[5 empty] | 35,3;délka |  | 35.3
|  | 11 | SP | 998776121 | Přesun hmot tonážní pro podlahy povlakové ruční v objektech v do 6 m | t | 0.81788 |  | 0 |  | 0 |  | 0 | 21 | 0 | 0
S/č.m.120/784 | 3 |  | Oddíl |  | 784: Malby a tapety |  |  |  | 0 |  | 0.27257 |  | 0.10783 |  | 0 | 0
|  | 1 | SP | 784171101 | Zakrytí vnitřních podlah včetně pozdějšího odkrytí | m2 | 89.448 |  | 0 |  | 0 | 3e-05 | 0.0026834 | 21 | 0 | 0
|  |  |  | Výkaz výměr: | 74,54;podlaha |  | 74.54
[5 empty] | 74,54*0,2;prořez |  | 14.908
|  | 2 | SP | 784171121 | Zakrytí vnitřních ploch konstrukcí nebo prvků v místnostech v do 3,80 m | m2 | 19.98 |  | 0 |  | 0 | 3e-05 | 0.0005994 | 21 | 0 | 0
|  |  |  | Výkaz výměr: | 1,5*2,1;dveře |  | 3.15
[5 empty] | (4,5*1,5)*2;okna |  | 13.5
[5 empty] | 16,65*0,2;prořez |  | 3.33
|  | 3 | SP | 784111001 | Oprášení (ometení ) podkladu v místnostech v do 3,80 m | m2 | 186.69 |  | 0 |  | 0 |  | 0 | 21 | 0 | 0
|  | 4 | SP | 784121001 | Oškrabání malby v místnostech v do 3,80 m | m2 | 186.69 |  | 0 | 0.001 | 0.18669 | 0.00031 | 0.057874 | 21 | 0 | 0
|  | 5 | SP | 784121011 | Rozmývání podkladu po oškrabání malby v místnostech v do 3,80 m | m2 | 186.69 |  | 0 |  | 0 |  | 0 | 21 | 0 | 0
|  | 6 | SP | 784131013 | Odstranění lepených tapet s makulaturou ze stěn v do 3,80 m | m2 | 186.69 |  | 0 |  | 0 | 0.00025 | 0.046672 | 21 | 0 | 0
|  | 7 | SP | 784181121 | Hloubková jednonásobná bezbarvá penetrace podkladu v místnostech v do 3,80 m | m2 | 186.69 |  | 0 | 0.0002 | 0.037338 |  | 0 | 21 | 0 | 0
|  |  |  | Výkaz výměr: | 74,54;strop |  | 74.54
[5 empty] | 112,15;stěny |  | 112.15
|  | 8 | SP | 784211101 | Dvojnásobné bílé malby ze směsí za mokra výborně oděruvzdorných v místnostech v do 3,80 m | m2 | 186.69 |  | 0 | 0.00026 | 0.048539 |  | 0 | 21 | 0 | 0
S/č.m.120/V04 | 3 |  | Oddíl |  | V04: Inženýrská činnost |  |  |  | 0 |  | 0 |  | 0 |  | 0 | 0
|  | 1 | ON | 044002000 | Revize odtahové cesty - digestoř (mechanické čištění) | soubor | 1 |  | 0 |  | 0 |  | 0 | 21 | 0 | 0

## Kovárna
VOŠ, SPŠ a OA Čáslav - modernizace a renovace odborných učeben a kabinetů
Investor:
|  | Poř. | Typ | Kód | Popis | MJ | Výměra | Jedn. Cena | Cena | Jedn. hmotn. | Hmotnost | Jedn. suť | Suť | Sazba DPH | DPH | Cena s DPH
S | 1 |  | Stavba |  | Stavební práce |  |  |  | 0 |  | 1.5869 |  | 0.75246 |  | 0 | 0
S/K | 2 |  | Objekt |  | K: Kovárna |  |  |  | 0 |  | 1.5869 |  | 0.75246 |  | 0 | 0
S/K/006 | 3 |  | Oddíl |  | 006: Úpravy povrchu |  |  |  | 0 |  | 1.1398 |  | 0.0001098 |  | 0 | 0
|  | 1 | SP | 611325416 | Oprava vnitřní vápenocementové hladké omítky stropů v rozsahu plochy do 10 % s celoplošným přeštukováním | m2 | 43.87 |  | 0 | 0.0092 | 0.4036 |  | 0 | 21 | 0 | 0
|  |  |  | Výkaz výměr: | 43,87;kovárna |  | 43.87
|  | 2 | SP | 612325416 | Oprava vnitřní vápenocementové hladké omítky stěn v rozsahu plochy do 10 % s celoplošným přeštukováním | m2 | 78.035 |  | 0 | 0.0093 | 0.72573 |  | 0 | 21 | 0 | 0
|  |  |  | Výkaz výměr: | (6,5+6,75)*2*3,29-(1,5*2,1+3*2);kovárna |  | 78.035
|  | 3 | SP | 619995001 | Začištění omítek kolem oken, dveří, podlah nebo obkladů | m | 7 |  | 0 | 0.0015 | 0.0105 |  | 0 | 21 | 0 | 0
|  |  |  | Výkaz výměr: | 3+2*2;okno |  | 7
|  | 4 | SP | 629991011 | Zakrytí výplní otvorů a svislých ploch fólií přilepenou lepící páskou | m2 | 10.98 |  | 0 |  | 0 | 1e-05 | 0.0001098 | 21 | 0 | 0
|  |  |  | Výkaz výměr: | 1,5*2,1;dveře |  | 3.15
[5 empty] | 3*2;okna |  | 6
[5 empty] | 9,15*0,2;prořez |  | 1.83
S/K/009 | 3 |  | Oddíl |  | 009: Ostatní konstrukce a práce, bourání |  |  |  | 0 |  | 0.0070192 |  | 0.69162 |  | 0 | 0
|  | 1 | SP | 968072247 | Vybourání kovových rámů oken jednoduchých včetně křídel pl přes 4 m2 | m2 | 6 |  | 0 |  | 0 | 0.034 | 0.204 | 21 | 0 | 0
|  |  |  | Výkaz výměr: | 3*2;okno |  | 6
|  | 2 | SP | 978011121 | Otlučení (osekání) vnitřní vápenné nebo vápenocementové omítky stropů v rozsahu přes 5 do 10 % | m2 | 43.87 |  | 0 |  | 0 | 0.004 | 0.17548 | 21 | 0 | 0
|  | 3 | SP | 978013121 | Otlučení (osekání) vnitřní vápenné nebo vápenocementové omítky stěn v rozsahu přes 5 do 10 % | m2 | 78.035 |  | 0 |  | 0 | 0.004 | 0.31214 | 21 | 0 | 0
|  | 4 | SP | 949101111 | Lešení pomocné pro objekty pozemních staveb s lešeňovou podlahou v do 1,9 m zatížení do 150 kg/m2 | m2 | 43.87 |  | 0 | 0.00013 | 0.0057031 |  | 0 | 21 | 0 | 0
|  | 5 | SP | 952901221 | Vyčištění budov průmyslových objektů při jakékoliv výšce podlaží | m2 | 43.87 |  | 0 | 3e-05 | 0.0013161 |  | 0 | 21 | 0 | 0
S/K/099 | 3 |  | Oddíl |  | 099: Přesun hmot a manipulace se sutí |  |  |  | 0 |  | 0 |  | 0 |  | 0 | 0
|  | 1 | SP | 997013211 | Vnitrostaveništní doprava suti a vybouraných hmot pro budovy v do 6 m ručně | t | 0.75246 |  | 0 |  | 0 |  | 0 | 21 | 0 | 0
|  | 2 | SP | 997013501 | Odvoz suti a vybouraných hmot na skládku nebo meziskládku do 1 km se složením | t | 0.75246 |  | 0 |  | 0 |  | 0 | 21 | 0 | 0
|  | 3 | SP | 997013509 | Příplatek k odvozu suti a vybouraných hmot na skládku ZKD 1 km přes 1 km | t | 0.75246 |  | 0 |  | 0 |  | 0 | 21 | 0 | 0
|  |  |  | Výkaz výměr: | 0,752*19;skládka do 20 km |  | 14.288
|  | 4 | SP | 997006012 | Ruční třídění stavebního odpadu | t | 0.75246 |  | 0 |  | 0 |  | 0 | 21 | 0 | 0
|  | 5 | SP | 997013631 | Poplatek za uložení na skládce (skládkovné) stavebního odpadu směsného kód odpadu 17 09 04 | t | 0.752 |  | 0 |  | 0 |  | 0 | 21 | 0 | 0
|  | 6 | SP | 998018001 | Přesun hmot pro budovy ruční pro budovy v do 6 m | t | 1.1468 |  | 0 |  | 0 |  | 0 | 21 | 0 | 0
S/K/764 | 3 |  | Oddíl |  | 764: Konstrukce klempířské |  |  |  | 0 |  | 0.028809 |  | 0.01503 |  | 0 | 0
|  | 1 | SP | 764002851 | Demontáž oplechování parapetů do suti | m | 9 |  | 0 |  | 0 | 0.00167 | 0.01503 | 21 | 0 | 0
|  |  |  | Výkaz výměr: | 4,5*2;okna |  | 9
|  | 2 | SP | 764216604 | Oplechování rovných parapetů mechanicky kotvené z Pz s povrchovou úpravou rš 330 mm | m | 9.9 |  | 0 | 0.00291 | 0.028809 |  | 0 | 21 | 0 | 0
|  |  |  | Výkaz výměr: | 9;délka |  | 9
[5 empty] | 9*0,1;prořez |  | 0.9
|  | 3 | SP | 998764121 | Přesun hmot tonážní pro konstrukce klempířské ruční v objektech v do 6 m | t | 0.028809 |  | 0 |  | 0 |  | 0 | 21 | 0 | 0
S/K/766 | 3 |  | Oddíl |  | 766: Konstrukce truhlářské |  |  |  | 0 |  | 0.23328 |  | 0.006 |  | 0 | 0
|  | 1 | SP | 766691811 | Demontáž parapetních desek dřevěných nebo plastových šířky do 300 mm | m | 3 |  | 0 |  | 0 | 0.002 | 0.006 | 21 | 0 | 0
|  |  |  | Výkaz výměr: | 3;okno |  | 3
|  | 2 | SP | 766622132 | Montáž plastových oken plochy přes 1 m2 otevíravých v do 2,5 m s rámem do zdiva | m2 | 6 |  | 0 | 0.00026 | 0.00156 |  | 0 | 21 | 0 | 0
|  |  |  | Výkaz výměr: | 3*2;okno O1 - podr viz výpis oken |  | 6
|  | 3 | H | 61140054 | okno plastové otevíravé/sklopné trojsklo přes plochu 1m2 v 1,5-2,5m | m2 | 6 |  | 0 | 0.03611 | 0.21666 |  | 0 | 21 | 0 | 0
|  | 4 | SP | 766694116 | Montáž parapetních desek dřevěných nebo plastových š do 30 cm | m | 3 |  | 0 |  | 0 |  | 0 | 21 | 0 | 0
|  |  |  | Výkaz výměr: | 3;okno |  | 3
|  | 5 | H | 60794103 | parapet dřevotřískový vnitřní povrch laminátový š 300mm | m | 3 |  | 0 | 0.005 | 0.015 |  | 0 | 21 | 0 | 0
|  | 6 | H | 60794121 | koncovka PVC k parapetním dřevotřískovým deskám 600mm | kus | 1 |  | 0 | 6e-05 | 6e-05 |  | 0 | 21 | 0 | 0
|  | 7 | SP | 998766121 | Přesun hmot tonážní pro kce truhlářské ruční v objektech v do 6 m | t | 0.50411 |  | 0 |  | 0 |  | 0 | 21 | 0 | 0
S/K/784 | 3 |  | Oddíl |  | 784: Malby a tapety |  |  |  | 0 |  | 0.17798 |  | 0.039699 |  | 0 | 0
|  | 1 | SP | 784171101 | Zakrytí vnitřních podlah včetně pozdějšího odkrytí | m2 | 52.644 |  | 0 |  | 0 | 3e-05 | 0.0015793 | 21 | 0 | 0
|  |  |  | Výkaz výměr: | 43,87;podlaha |  | 43.87
[5 empty] | 43,87*0,2;prořez |  | 8.774
|  | 2 | SP | 784171121 | Zakrytí vnitřních ploch konstrukcí nebo prvků v místnostech v do 3,80 m | m2 | 10.98 |  | 0 |  | 0 | 3e-05 | 0.0003294 | 21 | 0 | 0
|  |  |  | Výkaz výměr: | 1,5*2,1;dveře |  | 3.15
[5 empty] | 3*2;okna |  | 6
[5 empty] | 9,15*0,2;prořez |  | 1.83
|  | 3 | SP | 784111001 | Oprášení (ometení ) podkladu v místnostech v do 3,80 m | m2 | 121.905 |  | 0 |  | 0 |  | 0 | 21 | 0 | 0
|  | 4 | SP | 784121001 | Oškrabání malby v místnostech v do 3,80 m | m2 | 121.905 |  | 0 | 0.001 | 0.1219 | 0.00031 | 0.037791 | 21 | 0 | 0
|  | 5 | SP | 784121011 | Rozmývání podkladu po oškrabání malby v místnostech v do 3,80 m | m2 | 121.905 |  | 0 |  | 0 |  | 0 | 21 | 0 | 0
|  | 6 | SP | 784181121 | Hloubková jednonásobná bezbarvá penetrace podkladu v místnostech v do 3,80 m | m2 | 121.905 |  | 0 | 0.0002 | 0.024381 |  | 0 | 21 | 0 | 0
|  |  |  | Výkaz výměr: | 43,87;strop |  | 43.87
[5 empty] | 78,035;stěny |  | 78.035
|  | 7 | SP | 784211101 | Dvojnásobné bílé malby ze směsí za mokra výborně oděruvzdorných v místnostech v do 3,80 m | m2 | 121.905 |  | 0 | 0.00026 | 0.031695 |  | 0 | 21 | 0 | 0

## Zámečna
VOŠ, SPŠ a OA Čáslav - modernizace a renovace odborných učeben a kabinetů
Investor:
|  | Poř. | Typ | Kód | Popis | MJ | Výměra | Jedn. Cena | Cena | Jedn. hmotn. | Hmotnost | Jedn. suť | Suť | Sazba DPH | DPH | Cena s DPH
S | 1 |  | Stavba |  | Stavební práce |  |  |  | 0 |  | 2.7308 |  | 8.2132 |  | 0 | 0
S/Z | 2 |  | Objekt |  | Z: Zámečna |  |  |  | 0 |  | 2.7308 |  | 8.2132 |  | 0 | 0
S/Z/006 | 3 |  | Oddíl |  | 006: Úpravy povrchu |  |  |  | 0 |  | 2.3344 |  | 0.0001098 |  | 0 | 0
|  | 1 | SP | 611325417 | Oprava vnitřní vápenocementové hladké omítky stropů v rozsahu plochy přes 10 do 30 % s celoplošným přeštukováním | m2 | 44.26 |  | 0 | 0.021 | 0.92946 |  | 0 | 21 | 0 | 0
|  |  |  | Výkaz výměr: | 44,26;zámečna |  | 44.26
|  | 2 | SP | 612325417 | Oprava vnitřní vápenocementové hladké omítky stěn v rozsahu plochy přes 10 do 30 % s celoplošným přeštukováním | m2 | 56.0475 |  | 0 | 0.0197 | 1.1041 |  | 0 | 21 | 0 | 0
|  |  |  | Výkaz výměr: | (7,14*2+6,75)*3,25-(1,5*2,1*2+3*2);zámečna |  | 56.0475
|  | 3 | SP | 612325302 | Vápenocementová štuková omítka ostění nebo nadpraží | m2 | 8.645 |  | 0 | 0.03358 | 0.2903 |  | 0 | 21 | 0 | 0
|  |  |  | Výkaz výměr: | (0,5+0,83)*2*3,25;sloup |  | 8.645
|  | 4 | SP | 619995001 | Začištění omítek kolem oken, dveří, podlah nebo obkladů | m | 7 |  | 0 | 0.0015 | 0.0105 |  | 0 | 21 | 0 | 0
|  |  |  | Výkaz výměr: | 3+2*2;okno |  | 7
|  | 5 | SP | 629991011 | Zakrytí výplní otvorů a svislých ploch fólií přilepenou lepící páskou | m2 | 10.98 |  | 0 |  | 0 | 1e-05 | 0.0001098 | 21 | 0 | 0
|  |  |  | Výkaz výměr: | 1,5*2,1;dveře |  | 3.15
[5 empty] | 3*2;okno |  | 6
[5 empty] | 9,15*0,2;prořez |  | 1.83
S/Z/009 | 3 |  | Oddíl |  | 009: Ostatní konstrukce a práce, bourání |  |  |  | 0 |  | 0.0070816 |  | 8.169 |  | 0 | 0
|  | 1 | SP | HZS1292 | Hodinová zúčtovací sazba stavební dělník | hod | 120 |  | 0 |  | 0 |  | 0 | 21 | 0 | 0
|  |  |  | Výkaz výměr: | 80;demontáž stávajícího vybavení k likvidaci - podr viz PD a TZ |  | 80
[5 empty] | 40;přesun stávajícího vybavení ze stávající zámečnické dílny do nové zámečnické dílny - podr viz PD a TZ |  | 40
|  | 2 | SP | HZS2232 | Hodinová zúčtovací sazba elektrikář odborný | hod | 8 |  | 0 |  | 0 |  | 0 | 21 | 0 | 0
|  |  |  | Výkaz výměr: | 8;demontáž stávajícího vybavení k likvidaci - podr viz PD a TZ |  | 8
|  | 3 | SP | 968072247 | Vybourání kovových rámů oken jednoduchých včetně křídel pl přes 4 m2 | m2 | 6 |  | 0 |  | 0 | 0.034 | 0.204 | 21 | 0 | 0
|  |  |  | Výkaz výměr: | 3*2;okno |  | 6
|  | 4 | SP | 968072456 | Vybourání kovových dveřních zárubní pl přes 2 m2 | m2 | 3.15 |  | 0 |  | 0 | 0.063 | 0.19845 | 21 | 0 | 0
|  |  |  | Výkaz výměr: | 1,5*2,1;stávající dveře |  | 3.15
|  | 5 | SP | 962032231 | Bourání zdiva z cihel pálených nebo vápenopískových na MV nebo MVC přes 1 m3 | m3 | 3.7575 |  | 0 |  | 0 | 1.8 | 6.7635 | 21 | 0 | 0
|  |  |  | Výkaz výměr: | (6,75*3,25*0,2)-(1,5*2,1*0,2);dělící stěna |  | 3.7575
|  | 6 | SP | 978011141 | Otlučení (osekání) vnitřní vápenné nebo vápenocementové omítky stropů v rozsahu přes 10 do 30 % | m2 | 44.26 |  | 0 |  | 0 | 0.01 | 0.4426 | 21 | 0 | 0
|  | 7 | SP | 978013141 | Otlučení (osekání) vnitřní vápenné nebo vápenocementové omítky stěn v rozsahu přes 10 do 30 % | m2 | 56.047 |  | 0 |  | 0 | 0.01 | 0.56047 | 21 | 0 | 0
|  | 8 | SP | 949101111 | Lešení pomocné pro objekty pozemních staveb s lešeňovou podlahou v do 1,9 m zatížení do 150 kg/m2 | m2 | 44.26 |  | 0 | 0.00013 | 0.0057538 |  | 0 | 21 | 0 | 0
|  | 9 | SP | 952901221 | Vyčištění budov průmyslových objektů při jakékoliv výšce podlaží | m2 | 44.26 |  | 0 | 3e-05 | 0.0013278 |  | 0 | 21 | 0 | 0
S/Z/099 | 3 |  | Oddíl |  | 099: Přesun hmot a manipulace se sutí |  |  |  | 0 |  | 0 |  | 0 |  | 0 | 0
|  | 1 | SP | 997013211 | Vnitrostaveništní doprava suti a vybouraných hmot pro budovy v do 6 m ručně | t | 8.2132 |  | 0 |  | 0 |  | 0 | 21 | 0 | 0
|  | 2 | SP | 997013501 | Odvoz suti a vybouraných hmot na skládku nebo meziskládku do 1 km se složením | t | 8.2132 |  | 0 |  | 0 |  | 0 | 21 | 0 | 0
|  | 3 | SP | 997013509 | Příplatek k odvozu suti a vybouraných hmot na skládku ZKD 1 km přes 1 km | t | 19.8984 |  | 0 |  | 0 |  | 0 | 21 | 0 | 0
|  |  |  | Výkaz výměr: | 8,213*19;skládka do 20 km |  | 156.047
|  | 4 | SP | 997006012 | Ruční třídění stavebního odpadu | t | 8.2132 |  | 0 |  | 0 |  | 0 | 21 | 0 | 0
|  | 5 | SP | 997013631 | Poplatek za uložení na skládce (skládkovné) stavebního odpadu směsného kód odpadu 17 09 04 | t | 8.213 |  | 0 |  | 0 |  | 0 | 21 | 0 | 0
|  | 6 | SP | 998018001 | Přesun hmot pro budovy ruční pro budovy v do 6 m | t | 2.3415 |  | 0 |  | 0 |  | 0 | 21 | 0 | 0
S/Z/764 | 3 |  | Oddíl |  | 764: Konstrukce klempířské |  |  |  | 0 |  | 0.009603 |  | 0.00501 |  | 0 | 0
|  | 1 | SP | 764002851 | Demontáž oplechování parapetů do suti | m | 3 |  | 0 |  | 0 | 0.00167 | 0.00501 | 21 | 0 | 0
|  |  |  | Výkaz výměr: | 3;okno |  | 3
|  | 2 | SP | 764216604 | Oplechování rovných parapetů mechanicky kotvené z Pz s povrchovou úpravou rš 330 mm | m | 3.3 |  | 0 | 0.00291 | 0.009603 |  | 0 | 21 | 0 | 0
|  |  |  | Výkaz výměr: | 3;délka |  | 3
[5 empty] | 3*0,1;prořez |  | 0.3
|  | 3 | SP | 998764121 | Přesun hmot tonážní pro konstrukce klempířské ruční v objektech v do 6 m | t | 0.009603 |  | 0 |  | 0 |  | 0 | 21 | 0 | 0
S/Z/766 | 3 |  | Oddíl |  | 766: Konstrukce truhlářské |  |  |  | 0 |  | 0.23328 |  | 0.006 |  | 0 | 0
|  | 1 | SP | 766691811 | Demontáž parapetních desek dřevěných nebo plastových šířky do 300 mm | m | 3 |  | 0 |  | 0 | 0.002 | 0.006 | 21 | 0 | 0
|  |  |  | Výkaz výměr: | 3;okno |  | 3
|  | 2 | SP | 766622132 | Montáž plastových oken plochy přes 1 m2 otevíravých v do 2,5 m s rámem do zdiva | m2 | 6 |  | 0 | 0.00026 | 0.00156 |  | 0 | 21 | 0 | 0
|  |  |  | Výkaz výměr: | 3*2;okna O1 - podr viz výpis oken |  | 6
|  | 3 | H | 61140054 | okno plastové otevíravé/sklopné trojsklo přes plochu 1m2 v 1,5-2,5m | m2 | 6 |  | 0 | 0.03611 | 0.21666 |  | 0 | 21 | 0 | 0
|  | 4 | SP | 766694116 | Montáž parapetních desek dřevěných nebo plastových š do 30 cm | m | 3 |  | 0 |  | 0 |  | 0 | 21 | 0 | 0
|  |  |  | Výkaz výměr: | 3;okno |  | 3
|  | 5 | H | 60794103 | parapet dřevotřískový vnitřní povrch laminátový š 300mm | m | 3 |  | 0 | 0.005 | 0.015 |  | 0 | 21 | 0 | 0
|  | 6 | H | 60794121 | koncovka PVC k parapetním dřevotřískovým deskám 600mm | kus | 1 |  | 0 | 6e-05 | 6e-05 |  | 0 | 21 | 0 | 0
|  | 7 | SP | 998766121 | Přesun hmot tonážní pro kce truhlářské ruční v objektech v do 6 m | t | 0.23328 |  | 0 |  | 0 |  | 0 | 21 | 0 | 0
S/Z/767 | 3 |  | Oddíl |  | 767: Konstrukce zámečnické |  |  |  | 0 |  | 0 |  | 0 |  | 0 | 0
|  | 1 | SP | 767691823 | Vyvěšení nebo zavěšení kovových křídel dveří přes 2 m2 | kus | 1 |  | 0 |  | 0 |  | 0 | 21 | 0 | 0
|  |  |  | Výkaz výměr: | 1;stávající dveře |  | 1
|  | 2 | SP | 998767311 | Přesun hmot procentní pro zámečnické konstrukce ruční v objektech v do 6 m | % | 1.35 |  | 0 |  | 0 |  | 0 | 21 | 0 | 0
S/Z/784 | 3 |  | Oddíl |  | 784: Malby a tapety |  |  |  | 0 |  | 0.14645 |  | 0.033018 |  | 0 | 0
|  | 1 | SP | 784171101 | Zakrytí vnitřních podlah včetně pozdějšího odkrytí | m2 | 53.112 |  | 0 |  | 0 | 3e-05 | 0.0015934 | 21 | 0 | 0
|  |  |  | Výkaz výměr: | 44,26;podlaha |  | 44.26
[5 empty] | 44,26*0,2;prořez |  | 8.852
|  | 2 | SP | 784171121 | Zakrytí vnitřních ploch konstrukcí nebo prvků v místnostech v do 3,80 m | m2 | 10.98 |  | 0 |  | 0 | 3e-05 | 0.0003294 | 21 | 0 | 0
|  |  |  | Výkaz výměr: | 1,5*2,1;dveře |  | 3.15
[5 empty] | 3*2;okno |  | 6
[5 empty] | 9,15*0,2;prořez |  | 1.83
|  | 3 | SP | 784111001 | Oprášení (ometení ) podkladu v místnostech v do 3,80 m | m2 | 100.307 |  | 0 |  | 0 |  | 0 | 21 | 0 | 0
|  | 4 | SP | 784121001 | Oškrabání malby v místnostech v do 3,80 m | m2 | 100.307 |  | 0 | 0.001 | 0.10031 | 0.00031 | 0.031095 | 21 | 0 | 0
|  | 5 | SP | 784121011 | Rozmývání podkladu po oškrabání malby v místnostech v do 3,80 m | m2 | 100.307 |  | 0 |  | 0 |  | 0 | 21 | 0 | 0
|  | 6 | SP | 784181121 | Hloubková jednonásobná bezbarvá penetrace podkladu v místnostech v do 3,80 m | m2 | 100.307 |  | 0 | 0.0002 | 0.020061 |  | 0 | 21 | 0 | 0
|  |  |  | Výkaz výměr: | 44,26;strop |  | 44.26
[5 empty] | 56,047;stěny |  | 56.047
|  | 7 | SP | 784211101 | Dvojnásobné bílé malby ze směsí za mokra výborně oděruvzdorných v místnostech v do 3,80 m | m2 | 100.307 |  | 0 | 0.00026 | 0.02608 |  | 0 | 21 | 0 | 0

## čm 147
VOŠ, SPŠ a OA Čáslav - modernizace a renovace odborných učeben a kabinetů
Investor:
|  | Poř. | Typ | Kód | Popis | MJ | Výměra | Jedn. Cena | Cena | Jedn. hmotn. | Hmotnost | Jedn. suť | Suť | Sazba DPH | DPH | Cena s DPH
S | 1 |  | Stavba |  | Stavební práce |  |  |  | 0 |  | 5.4702 |  | 4.5614 |  | 0 | 0
S/č.m.147 | 2 |  | Objekt |  | č.m.147: Studentský koutek |  |  |  | 0 |  | 5.4702 |  | 4.5614 |  | 0 | 0
S/č.m.147/003 | 3 |  | Oddíl |  | 003: Svislé a kompletní konstrukce |  |  |  | 0 |  | 0.84098 |  | 0 |  | 0 | 0
|  | 1 | SP | 310238211 | Zazdívka otvorů pl přes 0,25 do 1 m2 ve zdivu nadzákladovém cihlami pálenými na MVC | m3 | 0.44793 |  | 0 | 1.8775 | 0.84098 |  | 0 | 21 | 0 | 0
|  |  |  | Výkaz výměr: | 0,23*0,5*3,895;nové dveře - náhrada okna |  | 0.44793
S/č.m.147/006 | 3 |  | Oddíl |  | 006: Úpravy povrchu |  |  |  | 0 |  | 3.4106 |  | 2.268e-05 |  | 0 | 0
|  | 1 | SP | 611325417 | Oprava vnitřní vápenocementové hladké omítky stropů v rozsahu plochy přes 10 do 30 % s celoplošným přeštukováním | m2 | 47.25 |  | 0 | 0.021 | 0.99225 |  | 0 | 21 | 0 | 0
|  |  |  | Výkaz výměr: | 47,25;čm 125 |  | 47.25
|  | 2 | SP | 612325417 | Oprava vnitřní vápenocementové hladké omítky stěn v rozsahu plochy přes 10 do 30 % s celoplošným přeštukováním | m2 | 108.572 |  | 0 | 0.0197 | 2.1389 |  | 0 | 21 | 0 | 0
|  |  |  | Výkaz výměr: | (4,66+10,14)*2*3,895-(0,9*2,1+2,3*2,1);čm 147 |  | 108.572
|  | 3 | SP | 612325223 | Vápenocementová štuková omítka malých ploch přes 0,25 do 1 m2 na stěnách | kus | 2 |  | 0 | 0.0415 | 0.083 |  | 0 | 21 | 0 | 0
|  |  |  | Výkaz výměr: | 1+1;nové dveře - náhrada okna |  | 2
|  | 4 | SP | 612325302 | Vápenocementová štuková omítka ostění nebo nadpraží | m2 | 5.85 |  | 0 | 0.03358 | 0.19644 |  | 0 | 21 | 0 | 0
|  |  |  | Výkaz výměr: | (1+2,1*2)*0,5;otvor do čm 147 |  | 2.6
[5 empty] | (2,3+2,1*2)*0,5;zvětšení otvoru do čm 147 |  | 3.25
|  | 5 | SP | 629991011 | Zakrytí výplní otvorů a svislých ploch fólií přilepenou lepící páskou | m2 | 2.268 |  | 0 |  | 0 | 1e-05 | 2.268e-05 | 21 | 0 | 0
|  |  |  | Výkaz výměr: | 0,9*2,1;dveře |  | 1.89
[5 empty] | 1,89*0,2;prořez |  | 0.378
S/č.m.147/009 | 3 |  | Oddíl |  | 009: Ostatní konstrukce a práce, bourání |  |  |  | 0 |  | 0.0080325 |  | 4.506 |  | 0 | 0
|  | 1 | SP | HZS1292 | Hodinová zúčtovací sazba stavební dělník | hod | 20 |  | 0 |  | 0 |  | 0 | 21 | 0 | 0
|  |  |  | Výkaz výměr: | 20;demontáž stávajícího vybavení k likvidaci - podr viz PD a TZ |  | 20
|  | 2 | SP | HZS2232 | Hodinová zúčtovací sazba elektrikář odborný | hod | 8 |  | 0 |  | 0 |  | 0 | 21 | 0 | 0
|  |  |  | Výkaz výměr: | 8;demontáž stávajícího vybavení k likvidaci - podr viz PD a TZ |  | 8
|  | 3 | SP | 968072245 | Vybourání kovových rámů oken jednoduchých včetně křídel pl do 2 m2 | m2 | 2.52 |  | 0 |  | 0 | 0.041 | 0.10332 | 21 | 0 | 0
|  |  |  | Výkaz výměr: | 1,4*1,8;stávající okno |  | 2.52
|  | 4 | SP | 968072456 | Vybourání kovových dveřních zárubní pl přes 2 m2 | m2 | 3.15 |  | 0 |  | 0 | 0.063 | 0.19845 | 21 | 0 | 0
|  |  |  | Výkaz výměr: | 1,5*2,1;stávající dveře |  | 3.15
|  | 5 | SP | 971033651 | Vybourání otvorů ve zdivu cihelném pl do 4 m2 na MVC nebo MV tl do 600 mm | m3 | 1.47 |  | 0 |  | 0 | 1.8 | 2.646 | 21 | 0 | 0
|  |  |  | Výkaz výměr: | 1,4*0,9*0,5;parapet stávajícho okna |  | 0.63
[5 empty] | (2,3*2,1*0,5)-(1,5*2,1*0,5);zvětšení otvoru |  | 0.84
|  | 6 | SP | 978011141 | Otlučení (osekání) vnitřní vápenné nebo vápenocementové omítky stropů v rozsahu přes 10 do 30 % | m2 | 47.25 |  | 0 |  | 0 | 0.01 | 0.4725 | 21 | 0 | 0
|  | 7 | SP | 978013141 | Otlučení (osekání) vnitřní vápenné nebo vápenocementové omítky stěn v rozsahu přes 10 do 30 % | m2 | 108.572 |  | 0 |  | 0 | 0.01 | 1.0857 | 21 | 0 | 0
|  | 8 | SP | 965046111 | Broušení stávajících betonových podlah úběr do 3 mm | m2 | 47.25 |  | 0 |  | 0 |  | 0 | 21 | 0 | 0
|  |  |  | Výkaz výměr: | 47,25;podlaha |  | 47.25
|  | 9 | SP | 965046119 | Příplatek k broušení stávajících betonových podlah za každý další 1 mm úběru | m2 | 94.5 |  | 0 |  | 0 |  | 0 | 21 | 0 | 0
|  |  |  | Výkaz výměr: | 47,25*2;příplatek za tl. |  | 94.5
|  | 10 | SP | 949101111 | Lešení pomocné pro objekty pozemních staveb s lešeňovou podlahou v do 1,9 m zatížení do 150 kg/m2 | m2 | 47.25 |  | 0 | 0.00013 | 0.0061425 |  | 0 | 21 | 0 | 0
|  | 11 | SP | 952901111 | Vyčištění budov bytové a občanské výstavby při výšce podlaží do 4 m | m2 | 47.25 |  | 0 | 4e-05 | 0.00189 |  | 0 | 21 | 0 | 0
S/č.m.147/099 | 3 |  | Oddíl |  | 099: Přesun hmot a manipulace se sutí |  |  |  | 0 |  | 0 |  | 0 |  | 0 | 0
|  | 1 | SP | 997013211 | Vnitrostaveništní doprava suti a vybouraných hmot pro budovy v do 6 m ručně | t | 4.5614 |  | 0 |  | 0 |  | 0 | 21 | 0 | 0
|  | 2 | SP | 997013501 | Odvoz suti a vybouraných hmot na skládku nebo meziskládku do 1 km se složením | t | 4.5614 |  | 0 |  | 0 |  | 0 | 21 | 0 | 0
|  | 3 | SP | 997013509 | Příplatek k odvozu suti a vybouraných hmot na skládku ZKD 1 km přes 1 km | t | 86.659 |  | 0 |  | 0 |  | 0 | 21 | 0 | 0
|  |  |  | Výkaz výměr: | 4,561*19;skládka do 20 km |  | 86.659
|  | 4 | SP | 997006012 | Ruční třídění stavebního odpadu | t | 4.5614 |  | 0 |  | 0 |  | 0 | 21 | 0 | 0
|  | 5 | SP | 997013631 | Poplatek za uložení na skládce (skládkovné) stavebního odpadu směsného kód odpadu 17 09 04 | t | 4.561 |  | 0 |  | 0 |  | 0 | 21 | 0 | 0
|  | 6 | SP | 998018001 | Přesun hmot pro budovy ruční pro budovy v do 6 m | t | 4.2596 |  | 0 |  | 0 |  | 0 | 21 | 0 | 0
S/č.m.147/735 | 3 |  | Oddíl |  | 735: Ústřední vytápění - otopná tělesa |  |  |  | 0 |  | 0 |  | 0 |  | 0 | 0
|  | 1 | SP | 735100100 | Odpojení a připojení otopného tělesa - přesunutí otopných těles včetně úpravy potrubí (vzdálenost do 3 m) | kus | 1 |  | 0 |  | 0 |  | 0 | 21 | 0 | 0
|  | 2 | SP | 998735311 | Přesun hmot procentní pro otopná tělesa ruční v objektech v do 6 m | % | 2.26 |  | 0 |  | 0 |  | 0 | 21 | 0 | 0
S/č.m.147/764 | 3 |  | Oddíl |  | 764: Konstrukce klempířské |  |  |  | 0 |  | 0.014501 |  | 0.0024716 |  | 0 | 0
|  | 1 | SP | 764002851 | Demontáž oplechování parapetů do suti | m | 1.48 |  | 0 |  | 0 | 0.00167 | 0.0024716 | 21 | 0 | 0
|  |  |  | Výkaz výměr: | 1,48;okno |  | 1.48
|  | 2 | SP | 764216604 | Oplechování rovných parapetů mechanicky kotvené z Pz s povrchovou úpravou rš 330 mm | m | 4.983 |  | 0 | 0.00291 | 0.014501 |  | 0 | 21 | 0 | 0
|  |  |  | Výkaz výměr: | 4,53;délka |  | 4.53
[5 empty] | 4,53*0,1;prořez |  | 0.453
|  | 3 | SP | 998764121 | Přesun hmot tonážní pro konstrukce klempířské ruční v objektech v do 6 m | t | 0.014501 |  | 0 |  | 0 |  | 0 | 21 | 0 | 0
S/č.m.147/766 | 3 |  | Oddíl |  | 766: Konstrukce truhlářské |  |  |  | 0 |  | 0.049002 |  | 0.0028 |  | 0 | 0
|  | 1 | SP | 766691811 | Demontáž parapetních desek dřevěných nebo plastových šířky do 300 mm | m | 1.4 |  | 0 |  | 0 | 0.002 | 0.0028 | 21 | 0 | 0
|  |  |  | Výkaz výměr: | 1,4;okno |  | 1.4
|  | 2 | SP | 766660411 | Montáž vchodových dveří včetně rámu jednokřídlových bez nadsvětlíku do zdiva | kus | 1 |  | 0 | 0.00092 | 0.00092 |  | 0 | 21 | 0 | 0
|  |  |  | Výkaz výměr: | 1;nové dveře D1 - podr viz výpis dveří |  | 1
|  | 3 | H | 61140501 | dveře jednokřídlé plastové s dekorem plné max rozměru otvoru 2,42m2 bezpečnostní třídy RC2 | m2 | 1.89 |  | 0 | 0.02544 | 0.048082 |  | 0 | 21 | 0 | 0
|  |  |  | Výkaz výměr: | 0,9*2,1;nové dveře D1 - podr viz výpis dveří |  | 1.89
|  | 4 | SP | 998766121 | Přesun hmot tonážní pro kce truhlářské ruční v objektech v do 6 m | t | 0.049002 |  | 0 |  | 0 |  | 0 | 21 | 0 | 0
S/č.m.147/767 | 3 |  | Oddíl |  | 767: Konstrukce zámečnické |  |  |  | 0 |  | 0 |  | 0 |  | 0 | 0
|  | 1 | SP | 767691823 | Vyvěšení nebo zavěšení kovových křídel dveří přes 2 m2 | kus | 1 |  | 0 |  | 0 |  | 0 | 21 | 0 | 0
|  |  |  | Výkaz výměr: | 1;zvětšení otvoru do čm 147 |  | 1
|  | 2 | SP | 998767311 | Přesun hmot procentní pro zámečnické konstrukce ruční v objektech v do 6 m | % | 1.35 |  | 0 |  | 0 |  | 0 | 21 | 0 | 0
S/č.m.147/771 | 3 |  | Oddíl |  | 771: Podlahy z dlaždic |  |  |  | 0 |  | 0.041883 |  | 0 |  | 0 | 0
|  | 1 | SP | 771111011 | Vysátí podkladu před pokládkou dlažby | m2 | 1.15 |  | 0 |  | 0 |  | 0 | 21 | 0 | 0
|  | 2 | SP | 771151022 | Samonivelační stěrka podlah pevnosti 30 MPa tl přes 3 do 5 mm | m2 | 1.15 |  | 0 | 0.0075 | 0.008625 |  | 0 | 21 | 0 | 0
|  | 3 | SP | 771121011 | Nátěr penetrační na podlahu | m2 | 1.15 |  | 0 | 0.0003 | 0.000345 |  | 0 | 21 | 0 | 0
|  | 4 | SP | 771574112 | Montáž podlah keramických hladkých lepených flexibilním lepidlem přes 9 do 12 ks/m2 | m2 | 1.15 |  | 0 | 0.0063 | 0.007245 |  | 0 | 21 | 0 | 0
|  |  |  | Výkaz výměr: | 2,3*0,5;doplnění dlažby - rozšíření otvoru do čm 147 |  | 1.15
|  | 5 | H | 59761011 | Dlažba keramická slinutá hladká do interiéru i exteriéru do 9ks/m2 | m2 | 1.3225 |  | 0 | 0.0177 | 0.023408 |  | 0 | 21 | 0 | 0
|  |  |  | Výkaz výměr: | 1,15;plocha |  | 1.15
[5 empty] | 1,15*0,15;prořez |  | 0.1725
|  | 6 | SP | 771474112 | Montáž soklů z dlaždic keramických rovných lepených cementovým flexibilním lepidlem v přes 65 do 90 mm | m | 1 |  | 0 | 0.00043 | 0.00043 |  | 0 | 21 | 0 | 0
|  |  |  | Výkaz výměr: | 2*0,5;doplnění dlažby - rozšíření otvoru do čm 147 |  | 1
|  | 7 | H | 59761416 | Sokl-dlažba keramická slinutá hladká do interiéru i exteriéru 300x80mm | kus | 3.9996 |  | 0 | 0.00045 | 0.0017998 |  | 0 | 21 | 0 | 0
|  |  |  | Výkaz výměr: | 1/0,3;přepočet |  | 3.3333
[5 empty] | 3,333*0,1;prořez |  | 0.3333
[5 empty] | 4-3,667;zaokrouhleno |  | 0.333
|  | 8 | SP | 771591115 | Podlahy spárování silikonem | m | 1 |  | 0 | 3e-05 | 3e-05 |  | 0 | 21 | 0 | 0
|  | 9 | SP | 771577114 | Příplatek k montáži podlah keramických lepených flexibilním lepidlem za spárování tmelem dvousložkovým | m2 | 1.23 |  | 0 |  | 0 |  | 0 | 21 | 0 | 0
|  |  |  | Výkaz výměr: | 1,15+1*0,08;součet |  | 1.23
|  | 10 | SP | 771577111 | Příplatek k montáži podlah keramických lepených flexibilním lepidlem za plochu do 5 m2 | m2 | 1.23 |  | 0 |  | 0 |  | 0 | 21 | 0 | 0
|  | 11 | SP | 998771101 | Přesun hmot tonážní pro podlahy z dlaždic v objektech v do 6 m | t | 0.041883 |  | 0 |  | 0 |  | 0 | 21 | 0 | 0
S/č.m.147/776 | 3 |  | Oddíl |  | 776: Podlahy povlakové |  |  |  | 0 |  | 0.87772 |  | 0 |  | 0 | 0
|  | 1 | SP | 776111112 | Broušení betonového podkladu povlakových podlah | m2 | 47.25 |  | 0 |  | 0 |  | 0 | 21 | 0 | 0
|  | 2 | SP | 776111311 | Vysátí podkladu povlakových podlah | m2 | 47.25 |  | 0 |  | 0 |  | 0 | 21 | 0 | 0
|  | 3 | SUB | 776121311 | Vodou ředitelná penetrace savého podkladu povlakových podlah ředěná v poměru 1:1 | m2 | 47.25 |  | 0 |  | 0 |  | 0 | 21 | 0 | 0
|  | 4 | SP | 776141124 | Stěrka podlahová nivelační pro vyrovnání podkladu povlakových podlah pevnosti 30 MPa tl přes 8 do 10 mm | m2 | 47.25 |  | 0 | 0.015 | 0.70875 |  | 0 | 21 | 0 | 0
|  | 5 | SP | 776221111 | Lepení pásů z PVC standardním lepidlem | m2 | 47.25 |  | 0 | 0.0003 | 0.014175 |  | 0 | 21 | 0 | 0
|  |  |  | Výkaz výměr: | 47,25;podlaha |  | 47.25
|  | 6 | H | 28411141 | PVC vinyl homogenní protiskluzná se vsypem a výztuž. vrstvou tl 2,00mm nášlapná vrstva 2,00mm, hořlavost Bfl-s1, třída zátěže 34/43, útlum 5dB, bodová zátěž <= 0,10mm, protiskluznost R10 | m2 | 54.3375 |  | 0 | 0.0026 | 0.14128 |  | 0 | 21 | 0 | 0
|  |  |  | Výkaz výměr: | 47,25;plocha |  | 47.25
[5 empty] | 47,25*0,15;prořez |  | 7.0875
|  | 7 | SP | 776421711 | Vložení nařezaných pásků z podlahoviny do lišt | m | 32 |  | 0 |  | 0 |  | 0 | 21 | 0 | 0
|  |  |  | Výkaz výměr: | (4,66+10,14)*2-(0,9-2,3)+(1);sokl |  | 32
|  | 8 | H | 28411009 | lišta soklová PVC 18x80mm | m | 35.2 |  | 0 | 0.00035 | 0.01232 |  | 0 | 21 | 0 | 0
|  |  |  | Výkaz výměr: | 32;délka |  | 32
[5 empty] | 32*0,1;prořez |  | 3.2
|  | 9 | SP | 776421311 | Montáž přechodových samolepících lišt | m | 2.3 |  | 0 |  | 0 |  | 0 | 21 | 0 | 0
|  |  |  | Výkaz výměr: | 2,3;přechod mezi čm 147 a chodbou |  | 2.3
|  | 10 | H | 59054130 | profil přechodový nerezový samolepící 35mm | m | 3 |  | 0 | 0.0004 | 0.0012 |  | 0 | 21 | 0 | 0
|  | 11 | SP | 998776121 | Přesun hmot tonážní pro podlahy povlakové ruční v objektech v do 6 m | t | 0.87772 |  | 0 |  | 0 |  | 0 | 21 | 0 | 0
S/č.m.147/784 | 3 |  | Oddíl |  | 784: Malby a tapety |  |  |  | 0 |  | 0.2275 |  | 0.050074 |  | 0 | 0
|  | 1 | SP | 784171101 | Zakrytí vnitřních podlah včetně pozdějšího odkrytí | m2 | 56.7 |  | 0 |  | 0 | 3e-05 | 0.001701 | 21 | 0 | 0
|  |  |  | Výkaz výměr: | 47,25;podlaha |  | 47.25
[5 empty] | 47,25*0,2;prořez |  | 9.45
|  | 2 | SP | 784171121 | Zakrytí vnitřních ploch konstrukcí nebo prvků v místnostech v do 3,80 m | m2 | 2.268 |  | 0 |  | 0 | 3e-05 | 6.804e-05 | 21 | 0 | 0
|  |  |  | Výkaz výměr: | 0,9*2,1;dveře |  | 1.89
[5 empty] | 1,89*0,2;prořez |  | 0.378
|  | 3 | SP | 784111001 | Oprášení (ometení ) podkladu v místnostech v do 3,80 m | m2 | 155.822 |  | 0 |  | 0 |  | 0 | 21 | 0 | 0
|  | 4 | SP | 784121001 | Oškrabání malby v místnostech v do 3,80 m | m2 | 155.822 |  | 0 | 0.001 | 0.15582 | 0.00031 | 0.048305 | 21 | 0 | 0
|  | 5 | SP | 784121011 | Rozmývání podkladu po oškrabání malby v místnostech v do 3,80 m | m2 | 155.822 |  | 0 |  | 0 |  | 0 | 21 | 0 | 0
|  | 6 | SP | 784181121 | Hloubková jednonásobná bezbarvá penetrace podkladu v místnostech v do 3,80 m | m2 | 155.822 |  | 0 | 0.0002 | 0.031164 |  | 0 | 21 | 0 | 0
|  |  |  | Výkaz výměr: | 47,25;strop |  | 47.25
[5 empty] | 108,572;stěny |  | 108.572
|  | 7 | SP | 784211101 | Dvojnásobné bílé malby ze směsí za mokra výborně oděruvzdorných v místnostech v do 3,80 m | m2 | 155.822 |  | 0 | 0.00026 | 0.040514 |  | 0 | 21 | 0 | 0

## čm 151
VOŠ, SPŠ a OA Čáslav - modernizace a renovace odborných učeben a kabinetů
Investor:
|  | Poř. | Typ | Kód | Popis | MJ | Výměra | Jedn. Cena | Cena | Jedn. hmotn. | Hmotnost | Jedn. suť | Suť | Sazba DPH | DPH | Cena s DPH
S | 1 |  | Stavba |  | Stavební práce |  |  |  | 0 |  | 2.1092 |  | 1.0424 |  | 0 | 0
S/č.m.151 | 2 |  | Objekt |  | č.m.151: Auto-Moto |  |  |  | 0 |  | 2.1092 |  | 1.0424 |  | 0 | 0
S/č.m.151/006 | 3 |  | Oddíl |  | 006: Úpravy povrchu |  |  |  | 0 |  | 1.8442 |  | 0.00017892 |  | 0 | 0
|  | 1 | SP | 611325417 | Oprava vnitřní vápenocementové hladké omítky stropů v rozsahu plochy přes 10 do 30 % s celoplošným přeštukováním | m2 | 44.02 |  | 0 | 0.021 | 0.92442 |  | 0 | 21 | 0 | 0
|  |  |  | Výkaz výměr: | 44,02;čm 151 |  | 44.02
|  | 2 | SP | 612325417 | Oprava vnitřní vápenocementové hladké omítky stěn v rozsahu plochy přes 10 do 30 % s celoplošným přeštukováním | m2 | 46.2225 |  | 0 | 0.0197 | 0.91058 |  | 0 | 21 | 0 | 0
|  |  |  | Výkaz výměr: | (6,03*2+6,75)*3,25-(1,53*2+2,9*3+1,5*2,1);zámečna |  | 46.2225
|  | 3 | SP | 619995001 | Začištění omítek kolem oken, dveří, podlah nebo obkladů | m | 6.12 |  | 0 | 0.0015 | 0.00918 |  | 0 | 21 | 0 | 0
|  |  |  | Výkaz výměr: | 1,53*2*2;okno |  | 6.12
|  | 4 | SP | 629991011 | Zakrytí výplní otvorů a svislých ploch fólií přilepenou lepící páskou | m2 | 17.892 |  | 0 |  | 0 | 1e-05 | 0.00017892 | 21 | 0 | 0
|  |  |  | Výkaz výměr: | 1,5*2,1;dveře |  | 3.15
[5 empty] | 1,53*2;okno |  | 3.06
[5 empty] | 2,9*3;vrata |  | 8.7
[5 empty] | 14,91*0,2;prořez |  | 2.982
S/č.m.151/009 | 3 |  | Oddíl |  | 009: Ostatní konstrukce a práce, bourání |  |  |  | 0 |  | 0.0070432 |  | 1.0065 |  | 0 | 0
|  | 1 | SP | HZS1292 | Hodinová zúčtovací sazba stavební dělník | hod | 8 |  | 0 |  | 0 |  | 0 | 21 | 0 | 0
|  |  |  | Výkaz výměr: | 8;demontáž stávajícího vybavení k likvidaci - podr viz PD a TZ |  | 8
|  | 2 | SP | 968072246 | Vybourání kovových rámů oken jednoduchých včetně křídel pl do 4 m2 | m2 | 3.06 |  | 0 |  | 0 | 0.034 | 0.10404 | 21 | 0 | 0
|  |  |  | Výkaz výměr: | 1,53*2;okno |  | 3.06
|  | 3 | SP | 978011141 | Otlučení (osekání) vnitřní vápenné nebo vápenocementové omítky stropů v rozsahu přes 10 do 30 % | m2 | 44.02 |  | 0 |  | 0 | 0.01 | 0.4402 | 21 | 0 | 0
|  | 4 | SP | 978013141 | Otlučení (osekání) vnitřní vápenné nebo vápenocementové omítky stěn v rozsahu přes 10 do 30 % | m2 | 46.223 |  | 0 |  | 0 | 0.01 | 0.46223 | 21 | 0 | 0
|  | 5 | SP | 949101111 | Lešení pomocné pro objekty pozemních staveb s lešeňovou podlahou v do 1,9 m zatížení do 150 kg/m2 | m2 | 44.02 |  | 0 | 0.00013 | 0.0057226 |  | 0 | 21 | 0 | 0
|  | 6 | SP | 952901221 | Vyčištění budov průmyslových objektů při jakékoliv výšce podlaží | m2 | 44.02 |  | 0 | 3e-05 | 0.0013206 |  | 0 | 21 | 0 | 0
S/č.m.151/099 | 3 |  | Oddíl |  | 099: Přesun hmot a manipulace se sutí |  |  |  | 0 |  | 0 |  | 0 |  | 0 | 0
|  | 1 | SP | 997013211 | Vnitrostaveništní doprava suti a vybouraných hmot pro budovy v do 6 m ručně | t | 1.0424 |  | 0 |  | 0 |  | 0 | 21 | 0 | 0
|  | 2 | SP | 997013501 | Odvoz suti a vybouraných hmot na skládku nebo meziskládku do 1 km se složením | t | 1.0424 |  | 0 |  | 0 |  | 0 | 21 | 0 | 0
|  | 3 | SP | 997013509 | Příplatek k odvozu suti a vybouraných hmot na skládku ZKD 1 km přes 1 km | t | 19.8984 |  | 0 |  | 0 |  | 0 | 21 | 0 | 0
|  |  |  | Výkaz výměr: | 1,042*19;skládka do 20 km |  | 19.798
|  | 4 | SP | 997006012 | Ruční třídění stavebního odpadu | t | 1.0424 |  | 0 |  | 0 |  | 0 | 21 | 0 | 0
|  | 5 | SP | 997013631 | Poplatek za uložení na skládce (skládkovné) stavebního odpadu směsného kód odpadu 17 09 04 | t | 1.042 |  | 0 |  | 0 |  | 0 | 21 | 0 | 0
|  | 6 | SP | 998018001 | Přesun hmot pro budovy ruční pro budovy v do 6 m | t | 1.8512 |  | 0 |  | 0 |  | 0 | 21 | 0 | 0
S/č.m.151/764 | 3 |  | Oddíl |  | 764: Konstrukce klempířské |  |  |  | 0 |  | 0.0048975 |  | 0.0025551 |  | 0 | 0
|  | 1 | SP | 764002851 | Demontáž oplechování parapetů do suti | m | 1.53 |  | 0 |  | 0 | 0.00167 | 0.0025551 | 21 | 0 | 0
|  |  |  | Výkaz výměr: | 1,53;okna |  | 1.53
|  | 2 | SP | 764216604 | Oplechování rovných parapetů mechanicky kotvené z Pz s povrchovou úpravou rš 330 mm | m | 1.683 |  | 0 | 0.00291 | 0.0048975 |  | 0 | 21 | 0 | 0
|  |  |  | Výkaz výměr: | 1,53;délka |  | 1.53
[5 empty] | 1,53*0,1;prořez |  | 0.153
|  | 3 | SP | 998764121 | Přesun hmot tonážní pro konstrukce klempířské ruční v objektech v do 6 m | t | 0.0048975 |  | 0 |  | 0 |  | 0 | 21 | 0 | 0
S/č.m.151/766 | 3 |  | Oddíl |  | 766: Konstrukce truhlářské |  |  |  | 0 |  | 0.12135 |  | 0.00306 |  | 0 | 0
|  | 1 | SP | 766691811 | Demontáž parapetních desek dřevěných nebo plastových šířky do 300 mm | m | 1.53 |  | 0 |  | 0 | 0.002 | 0.00306 | 21 | 0 | 0
|  |  |  | Výkaz výměr: | 1,53;okna |  | 1.53
|  | 2 | SP | 766622132 | Montáž plastových oken plochy přes 1 m2 otevíravých v do 2,5 m s rámem do zdiva | m2 | 3.06 |  | 0 | 0.00026 | 0.0007956 |  | 0 | 21 | 0 | 0
|  |  |  | Výkaz výměr: | 1,53*2;okna O2 - podr viz výpis oken |  | 3.06
|  | 3 | H | 61140054 | okno plastové otevíravé/sklopné trojsklo přes plochu 1m2 v 1,5-2,5m | m2 | 3.06 |  | 0 | 0.03611 | 0.1105 |  | 0 | 21 | 0 | 0
|  | 4 | SP | 766694116 | Montáž parapetních desek dřevěných nebo plastových š do 30 cm | m | 1.53 |  | 0 |  | 0 |  | 0 | 21 | 0 | 0
|  |  |  | Výkaz výměr: | 1,53;okna |  | 1.53
|  | 5 | H | 60794103 | parapet dřevotřískový vnitřní povrch laminátový š 300mm | m | 2 |  | 0 | 0.005 | 0.01 |  | 0 | 21 | 0 | 0
|  | 6 | H | 60794121 | koncovka PVC k parapetním dřevotřískovým deskám 600mm | kus | 1 |  | 0 | 6e-05 | 6e-05 |  | 0 | 21 | 0 | 0
|  | 7 | SP | 998766121 | Přesun hmot tonážní pro kce truhlářské ruční v objektech v do 6 m | t | 0.12135 |  | 0 |  | 0 |  | 0 | 21 | 0 | 0
S/č.m.151/784 | 3 |  | Oddíl |  | 784: Malby a tapety |  |  |  | 0 |  | 0.13175 |  | 0.030097 |  | 0 | 0
|  | 1 | SP | 784171101 | Zakrytí vnitřních podlah včetně pozdějšího odkrytí | m2 | 52.824 |  | 0 |  | 0 | 3e-05 | 0.0015847 | 21 | 0 | 0
|  |  |  | Výkaz výměr: | 44,02;podlaha |  | 44.02
[5 empty] | 44,02*0,2;prořez |  | 8.804
|  | 2 | SP | 784171121 | Zakrytí vnitřních ploch konstrukcí nebo prvků v místnostech v do 3,80 m | m2 | 17.892 |  | 0 |  | 0 | 3e-05 | 0.00053676 | 21 | 0 | 0
|  |  |  | Výkaz výměr: | 1,5*2,1;dveře |  | 3.15
[5 empty] | 1,53*2;okno |  | 3.06
[5 empty] | 2,9*3;vrata |  | 8.7
[5 empty] | 14,91*0,2;prořez |  | 2.982
|  | 3 | SP | 784111001 | Oprášení (ometení ) podkladu v místnostech v do 3,80 m | m2 | 90.243 |  | 0 |  | 0 |  | 0 | 21 | 0 | 0
|  | 4 | SP | 784121001 | Oškrabání malby v místnostech v do 3,80 m | m2 | 90.243 |  | 0 | 0.001 | 0.090243 | 0.00031 | 0.027975 | 21 | 0 | 0
|  | 5 | SP | 784121011 | Rozmývání podkladu po oškrabání malby v místnostech v do 3,80 m | m2 | 90.243 |  | 0 |  | 0 |  | 0 | 21 | 0 | 0
|  | 6 | SP | 784181121 | Hloubková jednonásobná bezbarvá penetrace podkladu v místnostech v do 3,80 m | m2 | 90.243 |  | 0 | 0.0002 | 0.018049 |  | 0 | 21 | 0 | 0
|  |  |  | Výkaz výměr: | 44,02;strop |  | 44.02
[5 empty] | 46,223;stěny |  | 46.223
|  | 7 | SP | 784211101 | Dvojnásobné bílé malby ze směsí za mokra výborně oděruvzdorných v místnostech v do 3,80 m | m2 | 90.243 |  | 0 | 0.00026 | 0.023463 |  | 0 | 21 | 0 | 0

## čm 150,152
VOŠ, SPŠ a OA Čáslav - modernizace a renovace odborných učeben a kabinetů
Investor:
|  | Poř. | Typ | Kód | Popis | MJ | Výměra | Jedn. Cena | Cena | Jedn. hmotn. | Hmotnost | Jedn. suť | Suť | Sazba DPH | DPH | Cena s DPH
S | 1 |  | Stavba |  | Stavební práce |  |  |  | 0 |  | 14.4333 |  | 20.4967 |  | 0 | 0
S/č.m.150,152 | 2 |  | Objekt |  | č.m.150,152: Učebna LM |  |  |  | 0 |  | 14.4333 |  | 20.4967 |  | 0 | 0
S/č.m.150,152/003 | 3 |  | Oddíl |  | 003: Svislé a kompletní konstrukce |  |  |  | 0 |  | 3.3549 |  | 0 |  | 0 | 0
|  | 1 | SP | 310232021 | Zazdívka otvorů ve zdivu nadzákladovém pl do 1 m2 cihlami děrovanými broušenými na tenkovrstvou maltu tl zdiva 200 mm | m2 | 14.1 |  | 0 | 0.15053 | 2.1225 |  | 0 | 21 | 0 | 0
|  |  |  | Výkaz výměr: | (3*2)*2;zazdění otvorů po luxferech |  | 12
[5 empty] | 1*2,1;dveře z chodby |  | 2.1
|  | 2 | SP | 317941123 | Osazování ocelových válcovaných nosníků na zdivu I, IE, U, UE nebo L přes č. 14 do č. 22 nebo výšky do 220 mm | t | 0.1476 |  | 0 | 0.01709 | 0.0025225 |  | 0 | 21 | 0 | 0
|  |  |  | Výkaz výměr: | profil I 140 = 14,40 kg/m |  | 0
[5 empty] | 3*2,05*14,40*0,001;nový dveřní otvor - č.m. 152 |  | 0.08856
[5 empty] | 2*2,05*14,40*0,001;nový dveřní otvor - chodba |  | 0.05904
|  | 3 | H | 13010716 | ocel profilová jakost S235JR (11 375) průřez I (IPN) 140 | t | 0.1776 |  | 0 | 1 | 0.1776 |  | 0 | 21 | 0 | 0
|  |  |  | Výkaz výměr: | 0,148;váha |  | 0.148
[5 empty] | 0,148*0,2;prořez |  | 0.0296
|  | 4 | SP | 317234410 | Vyzdívka mezi nosníky z cihel pálených na MC | m3 | 0.35875 |  | 0 | 1.943 | 0.69706 |  | 0 | 21 | 0 | 0
|  |  |  | Výkaz výměr: | profil I 140 = 14,40 kg/m |  | 0
[5 empty] | 2,05*0,5*0,25;nový dveřní otvor - č.m. 152 |  | 0.25625
[5 empty] | 2,05*0,2*0,25;nový dveřní otvor - chodba |  | 0.1025
|  | 5 | SP | 346244382 | Plentování jednostranné v přes 200 do 300 mm válcovaných nosníků cihlami | m2 | 2.05 |  | 0 | 0.1733 | 0.35526 |  | 0 | 21 | 0 | 0
|  |  |  | Výkaz výměr: | profil I 140 = 14,40 kg/m |  | 0
[5 empty] | 2,05*2*0,25;nový dveřní otvor - č.m. 152 |  | 1.025
[5 empty] | 2,05*2*0,25;nový dveřní otvor - chodba |  | 1.025
S/č.m.150,152/006 | 3 |  | Oddíl |  | 006: Úpravy povrchu |  |  |  | 0 |  | 7.8615 |  | 0.0001512 |  | 0 | 0
|  | 1 | SP | 611325417 | Oprava vnitřní vápenocementové hladké omítky stropů v rozsahu plochy přes 10 do 30 % s celoplošným přeštukováním | m2 | 125.72 |  | 0 | 0.021 | 2.6401 |  | 0 | 21 | 0 | 0
|  |  |  | Výkaz výměr: | 125,72;čm 150,152 |  | 125.72
|  | 2 | SP | 612325417 | Oprava vnitřní vápenocementové hladké omítky stěn v rozsahu plochy přes 10 do 30 % s celoplošným přeštukováním | m2 | 194.226 |  | 0 | 0.0197 | 3.8263 |  | 0 | 21 | 0 | 0
|  |  |  | Výkaz výměr: | (19,69+6,4)*2*3,12-(1,5*2,1*2+1,5*2,1)+(1,16+6,4)*2*3,12-(1,5*2,1*2);čm 150,152 |  | 194.226
|  | 3 | SP | 612325225 | Vápenocementová štuková omítka malých ploch přes 1 do 4 m2 na stěnách | kus | 8 |  | 0 | 0.1575 | 1.26 |  | 0 | 21 | 0 | 0
|  |  |  | Výkaz výměr: | (2*2)*2;zazdění otvorů po luxferech |  | 8
|  | 4 | SP | 612325302 | Vápenocementová štuková omítka ostění nebo nadpraží | m2 | 4.025 |  | 0 | 0.03358 | 0.13516 |  | 0 | 21 | 0 | 0
|  |  |  | Výkaz výměr: | (1,55+2,1*2)*0,5;otvor do čm 152 |  | 2.875
[5 empty] | (1,55+2,1*2)*0,2;otvor z chodby |  | 1.15
|  | 5 | SP | 629991011 | Zakrytí výplní otvorů a svislých ploch fólií přilepenou lepící páskou | m2 | 15.12 |  | 0 |  | 0 | 1e-05 | 0.0001512 | 21 | 0 | 0
|  |  |  | Výkaz výměr: | (1,5*2,1)*4;dveře |  | 12.6
[5 empty] | 12,6*0,2;prořez |  | 2.52
S/č.m.150,152/009 | 3 |  | Oddíl |  | 009: Ostatní konstrukce a práce, bourání |  |  |  | 0 |  | 0.029452 |  | 15.4279 |  | 0 | 0
|  | 1 | SP | HZS1292 | Hodinová zúčtovací sazba stavební dělník | hod | 40 |  | 0 |  | 0 |  | 0 | 21 | 0 | 0
|  |  |  | Výkaz výměr: | 40;demontáž stávajícího vybavení včetně předání investorovi ke zpětnému použití - podr viz PD a TZ |  | 40
|  | 2 | SP | HZS2232 | Hodinová zúčtovací sazba elektrikář odborný | hod | 8 |  | 0 |  | 0 |  | 0 | 21 | 0 | 0
|  |  |  | Výkaz výměr: | 8;demontáž stávajícího vybavení včetně předání investorovi ke zpětnému použití - podr viz PD a TZ |  | 8
|  | 3 | SP | 968072455 | Vybourání kovových dveřních zárubní pl do 2 m2 | m2 | 5.67 |  | 0 |  | 0 | 0.076 | 0.43092 | 21 | 0 | 0
|  |  |  | Výkaz výměr: | (0,9*2,1)*3;stávající dveře |  | 5.67
|  | 4 | SP | 962081141 | Bourání příček ze skleněných tvárnic tl přes 100 do 150 mm | m2 | 12 |  | 0 |  | 0 | 0.15 | 1.8 | 21 | 0 | 0
|  |  |  | Výkaz výměr: | (3*2)*2;stávající luxfery |  | 12
|  | 5 | SP | 974031666 | Vysekání rýh ve zdivu cihelném pro vtahování nosníků hl do 150 mm v do 250 mm | m | 8.2 |  | 0 |  | 0 | 0.065 | 0.533 | 21 | 0 | 0
|  |  |  | Výkaz výměr: | profil I 140 = 14,40 kg/m |  | 0
[5 empty] | 2*2,05;nový dveřní otvor - č.m. 152 |  | 4.1
[5 empty] | 2*2,05;nový dveřní otvor - chodba |  | 4.1
|  | 6 | SP | 971033351 | Vybourání otvorů ve zdivu cihelném pl do 0,09 m2 na MVC nebo MV tl do 450 mm | kus | 8 |  | 0 |  | 0 | 0.074 | 0.592 | 21 | 0 | 0
|  |  |  | Výkaz výměr: | profil I 140 = 14,40 kg/m |  | 0
[5 empty] | 4;nový dveřní otvor - č.m. 152 |  | 4
[5 empty] | 4;nový dveřní otvor - chodba |  | 4
|  | 7 | SP | 971033451 | Vybourání otvorů ve zdivu cihelném pl do 0,25 m2 na MVC nebo MV tl do 450 mm | kus | 2 |  | 0 |  | 0 | 0.207 | 0.414 | 21 | 0 | 0
|  |  |  | Výkaz výměr: | profil I 140 = 14,40 kg/m |  | 0
[5 empty] | 1;nový dveřní otvor - č.m. 152 |  | 1
[5 empty] | 1;nový dveřní otvor - chodba |  | 1
|  | 8 | SP | 971033541 | Vybourání otvorů ve zdivu cihelném pl do 1 m2 na MVC nebo MV tl do 300 mm | m3 | 0.315 |  | 0 |  | 0 | 1.8 | 0.567 | 21 | 0 | 0
|  |  |  | Výkaz výměr: | (1,55*2,1*0,2)-(0,8*2,1*0,2);nový otvor |  | 0.315
|  | 9 | SP | 971033651 | Vybourání otvorů ve zdivu cihelném pl do 4 m2 na MVC nebo MV tl do 600 mm | m3 | 1.6275 |  | 0 |  | 0 | 1.8 | 2.9295 | 21 | 0 | 0
|  |  |  | Výkaz výměr: | 1,55*2,1*0,5;nový otvor |  | 1.6275
|  | 10 | SP | 964011211 | Vybourání ŽB překladů prefabrikovaných dl do 3 m hmotnosti do 50 kg/m | m3 | 0.125 |  | 0 |  | 0 | 2.4 | 0.3 | 21 | 0 | 0
|  |  |  | Výkaz výměr: | (1,25*0,2*0,25)*2;stávající dveře |  | 0.125
|  | 11 | SP | 962032231 | Bourání zdiva z cihel pálených nebo vápenopískových na MV nebo MVC přes 1 m3 | m3 | 2.59 |  | 0 |  | 0 | 1.8 | 4.662 | 21 | 0 | 0
|  |  |  | Výkaz výměr: | (6,4*3,5*0,2)-(0,9*2,1);příčka mezi čm 150 a 152 |  | 2.59
|  | 12 | SP | 978011141 | Otlučení (osekání) vnitřní vápenné nebo vápenocementové omítky stropů v rozsahu přes 10 do 30 % | m2 | 125.72 |  | 0 |  | 0 | 0.01 | 1.2572 | 21 | 0 | 0
|  | 13 | SP | 978013141 | Otlučení (osekání) vnitřní vápenné nebo vápenocementové omítky stěn v rozsahu přes 10 do 30 % | m2 | 194.226 |  | 0 |  | 0 | 0.01 | 1.9423 | 21 | 0 | 0
|  | 14 | SP | 965046111 | Broušení stávajících betonových podlah úběr do 3 mm | m2 | 125.72 |  | 0 |  | 0 |  | 0 | 21 | 0 | 0
|  |  |  | Výkaz výměr: | 125,72;podlaha |  | 125.72
|  | 15 | SP | 965046119 | Příplatek k broušení stávajících betonových podlah za každý další 1 mm úběru | m2 | 251.44 |  | 0 |  | 0 |  | 0 | 21 | 0 | 0
|  |  |  | Výkaz výměr: | 125,72*2;příplatek za tl. |  | 251.44
|  | 16 | SP | 949101111 | Lešení pomocné pro objekty pozemních staveb s lešeňovou podlahou v do 1,9 m zatížení do 150 kg/m2 | m2 | 173.25 |  | 0 | 0.00013 | 0.022522 |  | 0 | 21 | 0 | 0
|  | 17 | SP | 952901111 | Vyčištění budov bytové a občanské výstavby při výšce podlaží do 4 m | m2 | 173.25 |  | 0 | 4e-05 | 0.00693 |  | 0 | 21 | 0 | 0
S/č.m.150,152/099 | 3 |  | Oddíl |  | 099: Přesun hmot a manipulace se sutí |  |  |  | 0 |  | 0 |  | 0 |  | 0 | 0
|  | 1 | SP | 997013211 | Vnitrostaveništní doprava suti a vybouraných hmot pro budovy v do 6 m ručně | t | 20.4967 |  | 0 |  | 0 |  | 0 | 21 | 0 | 0
|  | 2 | SP | 997013501 | Odvoz suti a vybouraných hmot na skládku nebo meziskládku do 1 km se složením | t | 20.4967 |  | 0 |  | 0 |  | 0 | 21 | 0 | 0
|  | 3 | SP | 997013509 | Příplatek k odvozu suti a vybouraných hmot na skládku ZKD 1 km přes 1 km | t | 389.443 |  | 0 |  | 0 |  | 0 | 21 | 0 | 0
|  |  |  | Výkaz výměr: | 20,497*19;skládka do 20 km |  | 389.443
|  | 4 | SP | 997006012 | Ruční třídění stavebního odpadu | t | 20.4967 |  | 0 |  | 0 |  | 0 | 21 | 0 | 0
|  | 5 | SP | 997013631 | Poplatek za uložení na skládce (skládkovné) stavebního odpadu směsného kód odpadu 17 09 04 | t | 20.497 |  | 0 |  | 0 |  | 0 | 21 | 0 | 0
|  | 6 | SP | 998018001 | Přesun hmot pro budovy ruční pro budovy v do 6 m | t | 11.2459 |  | 0 |  | 0 |  | 0 | 21 | 0 | 0
S/č.m.150,152/735 | 3 |  | Oddíl |  | 735: Ústřední vytápění - otopná tělesa |  |  |  | 0 |  | 0 |  | 0 |  | 0 | 0
|  | 1 | SP | 735100100 | Odpojení a připojení otopného tělesa - přesunutí otopných těles včetně úpravy potrubí (vzdálenost do 3 m) | kus | 2 |  | 0 |  | 0 |  | 0 | 21 | 0 | 0
|  | 2 | SP | 998735311 | Přesun hmot procentní pro otopná tělesa ruční v objektech v do 6 m | % | 2.26 |  | 0 |  | 0 |  | 0 | 21 | 0 | 0
S/č.m.150,152/766 | 3 |  | Oddíl |  | 766: Konstrukce truhlářské |  |  |  | 0 |  | 0.16203 |  | 0 |  | 0 | 0
|  | 1 | SP | 766660451 | Montáž vchodových dveří včetně rámu dvoukřídlových bez nadsvětlíku do zdiva | kus | 2 |  | 0 | 0.00088 | 0.00176 |  | 0 | 21 | 0 | 0
|  |  |  | Výkaz výměr: | 2;nové dveře D2 - podr viz výpis dveří |  | 2
|  | 2 | H | 61173204 | dveře dvoukřídlé dřevěné plné max rozměru otvoru 4,84m2 bezpečnostní třídy RC2 | m2 | 6.3 |  | 0 | 0.02544 | 0.16027 |  | 0 | 21 | 0 | 0
|  |  |  | Výkaz výměr: | (1,5*2,1)*2;nové dveře D2 - podr viz výpis dveří |  | 6.3
|  | 3 | SP | 998766121 | Přesun hmot tonážní pro kce truhlářské ruční v objektech v do 6 m | t | 0.16203 |  | 0 |  | 0 |  | 0 | 21 | 0 | 0
S/č.m.150,152/767 | 3 |  | Oddíl |  | 767: Konstrukce zámečnické |  |  |  | 0 |  | 1.036 |  | 0 |  | 0 | 0
|  | 1 | SP | 767691822 | Vyvěšení nebo zavěšení kovových křídel dveří do 2 m2 | kus | 3 |  | 0 |  | 0 |  | 0 | 21 | 0 | 0
|  |  |  | Výkaz výměr: | 1+1+1;stávající dveře |  | 3
|  | 2 | SP | 767154140R | Montáž posuvné příčky závěsné v přes 3 do 4 m modulu plného tl do 120 mm | m2 | 15.6 |  | 0 |  | 0 |  | 0 | 21 | 0 | 0
|  |  |  | Výkaz výměr: | 5*3,12;posuvná příčka |  | 15.6
|  | 3 | H | 59054812R | příčka posuvná/skládací, laminátové panely, šířka modulu 1,0m, výška 3-4m, tl do 120mm | m2 | 15.6 |  | 0 | 0.06 | 0.936 |  | 0 | 21 | 0 | 0
|  |  |  | Výkaz výměr: | 5*3,12;posuvná příčka - podr popis viz TZ |  | 15.6
|  | 4 | SP | 767159110R | Příplatek k cenám za osazení a seřízení dveří jednokřídlových u zavěsných příček | kus | 1 |  | 0 |  | 0 |  | 0 | 21 | 0 | 0
|  | 5 | SP | 767154210R | Montáž závěsného systému pro příčky závěsné | m | 5 |  | 0 |  | 0 |  | 0 | 21 | 0 | 0
|  | 6 | H | 59054814R | závěs kolejnice pro závěsnou příčku | m2 | 2.5 |  | 0 | 0.04 | 0.1 |  | 0 | 21 | 0 | 0
|  | 7 | SP | 998767121 | Přesun hmot tonážní pro zámečnické konstrukce ruční v objektech v do 6 m | t | 1.036 |  | 0 |  | 0 |  | 0 | 21 | 0 | 0
S/č.m.150,152/771 | 3 |  | Oddíl |  | 771: Podlahy z dlaždic |  |  |  | 0 |  | 0 |  | 4.6323 |  | 0 | 0
|  | 1 | SP | 771573810 | Demontáž podlah z dlaždic keramických lepených | m2 | 125.72 |  | 0 |  | 0 | 0.0353 | 4.4379 | 21 | 0 | 0
|  |  |  | Výkaz výměr: | 125,72;podlaha |  | 125.72
|  | 2 | SP | 771473810 | Demontáž soklíků z dlaždic keramických lepených rovných | m | 59.8 |  | 0 |  | 0 | 0.00325 | 0.19435 | 21 | 0 | 0
|  |  |  | Výkaz výměr: | (19,69+6,4)*2-(1,5*3)+(1,16+6,4)*2-(1,5*2);sokl |  | 59.8
|  | 3 | SP | 998771311 | Přesun hmot procentní pro podlahy z dlaždic ruční v objektech v do 6 m | % | 5.48 |  | 0 |  | 0 |  | 0 | 21 | 0 | 0
S/č.m.150,152/776 | 3 |  | Oddíl |  | 776: Podlahy povlakové |  |  |  | 0 |  | 1.5222 |  | 0.33224 |  | 0 | 0
|  | 1 | SP | 776201811 | Demontáž lepených povlakových podlah bez podložky ručně | m2 | 125.72 |  | 0 |  | 0 | 0.0025 | 0.3143 | 21 | 0 | 0
|  |  |  | Výkaz výměr: | 125,72;podlaha |  | 125.72
|  | 2 | SP | 776410811 | Odstranění soklíků a lišt pryžových nebo plastových | m | 59.8 |  | 0 |  | 0 | 0.0003 | 0.01794 | 21 | 0 | 0
|  |  |  | Výkaz výměr: | (19,69+6,4)*2-(1,5*3)+(1,16+6,4)*2-(1,5*2);sokl |  | 59.8
|  | 3 | SP | 776111112 | Broušení betonového podkladu povlakových podlah | m2 | 125.72 |  | 0 |  | 0 |  | 0 | 21 | 0 | 0
|  | 4 | SP | 776111311 | Vysátí podkladu povlakových podlah | m2 | 125.72 |  | 0 |  | 0 |  | 0 | 21 | 0 | 0
|  | 5 | SUB | 776121311 | Vodou ředitelná penetrace savého podkladu povlakových podlah ředěná v poměru 1:1 | m2 | 125.72 |  | 0 |  | 0 |  | 0 | 21 | 0 | 0
|  | 6 | SP | 776141122 | Stěrka podlahová nivelační pro vyrovnání podkladu povlakových podlah pevnosti 30 MPa tl přes 3 do 5 mm | m2 | 125.72 |  | 0 | 0.0075 | 0.9429 |  | 0 | 21 | 0 | 0
|  | 7 | SP | 776221121 | Lepení elektrostaticky vodivých pásů z PVC | m2 | 125.72 |  | 0 | 0.0004 | 0.050288 |  | 0 | 21 | 0 | 0
|  |  |  | Výkaz výměr: | 125,72;podlaha |  | 125.72
|  | 8 | H | 28411025 | PVC homogenní zátěžová antistatické tl 2,00mm, R <1000MΩ, třída zátěže 34/43, hořlavost Bfl S1 | m2 | 144.578 |  | 0 | 0.0035 | 0.50602 |  | 0 | 21 | 0 | 0
|  |  |  | Výkaz výměr: | 125,72;plocha |  | 125.72
[5 empty] | 125,72*0,15;prořez |  | 18.858
|  | 9 | SP | 776421711 | Vložení nařezaných pásků z podlahoviny do lišt | m | 59.8 |  | 0 |  | 0 |  | 0 | 21 | 0 | 0
|  |  |  | Výkaz výměr: | (19,69+6,4)*2-(1,5*3)+(1,16+6,4)*2-(1,5*2);sokl |  | 59.8
|  | 10 | H | 28411009 | lišta soklová PVC 18x80mm | m | 65.78 |  | 0 | 0.00035 | 0.023023 |  | 0 | 21 | 0 | 0
|  |  |  | Výkaz výměr: | 59,8;délka |  | 59.8
[5 empty] | 59,8*0,1;prořez |  | 5.98
|  | 11 | SP | 998776121 | Přesun hmot tonážní pro podlahy povlakové ruční v objektech v do 6 m | t | 1.5222 |  | 0 |  | 0 |  | 0 | 21 | 0 | 0
S/č.m.150,152/784 | 3 |  | Oddíl |  | 784: Malby a tapety |  |  |  | 0 |  | 0.46712 |  | 0.10416 |  | 0 | 0
|  | 1 | SP | 784171101 | Zakrytí vnitřních podlah včetně pozdějšího odkrytí | m2 | 150.864 |  | 0 |  | 0 | 3e-05 | 0.0045259 | 21 | 0 | 0
|  |  |  | Výkaz výměr: | 125,72;podlaha |  | 125.72
[5 empty] | 125,72*0,2;prořez |  | 25.144
|  | 2 | SP | 784171121 | Zakrytí vnitřních ploch konstrukcí nebo prvků v místnostech v do 3,80 m | m2 | 15.12 |  | 0 |  | 0 | 3e-05 | 0.0004536 | 21 | 0 | 0
|  |  |  | Výkaz výměr: | (1,5*2,1)*4;dveře |  | 12.6
[5 empty] | 12,6*0,2;prořez |  | 2.52
|  | 3 | SP | 784111001 | Oprášení (ometení ) podkladu v místnostech v do 3,80 m | m2 | 319.946 |  | 0 |  | 0 |  | 0 | 21 | 0 | 0
|  | 4 | SP | 784121001 | Oškrabání malby v místnostech v do 3,80 m | m2 | 319.946 |  | 0 | 0.001 | 0.31995 | 0.00031 | 0.099183 | 21 | 0 | 0
|  | 5 | SP | 784121011 | Rozmývání podkladu po oškrabání malby v místnostech v do 3,80 m | m2 | 319.946 |  | 0 |  | 0 |  | 0 | 21 | 0 | 0
|  | 6 | SP | 784181121 | Hloubková jednonásobná bezbarvá penetrace podkladu v místnostech v do 3,80 m | m2 | 319.946 |  | 0 | 0.0002 | 0.063989 |  | 0 | 21 | 0 | 0
|  |  |  | Výkaz výměr: | 125,72;strop |  | 125.72
[5 empty] | 194,226;stěny |  | 194.226
|  | 7 | SP | 784211101 | Dvojnásobné bílé malby ze směsí za mokra výborně oděruvzdorných v místnostech v do 3,80 m | m2 | 319.946 |  | 0 | 0.00026 | 0.083186 |  | 0 | 21 | 0 | 0

## VZT
VOŠ, SPŠ a OA Čáslav - modernizace a renovace odborných učeben a kabinetů
Investor:
|  | Poř. | Typ | Kód | Popis | MJ | Výměra | Jedn. Cena | Cena | Jedn. hmotn. | Hmotnost | Jedn. suť | Suť | Sazba DPH | DPH | Cena s DPH
S | 1 |  | Stavba |  | Stavební práce |  |  |  | 0 |  | 5.412 |  | 2.3208 |  | 0 | 0
S/č.m.VZT | 2 |  | Objekt |  | č.m.VZT: Vzduchotechnika |  |  |  | 0 |  | 5.412 |  | 2.3208 |  | 0 | 0
S/č.m.VZT/003 | 3 |  | Oddíl |  | 003: Svislé a kompletní konstrukce |  |  |  | 0 |  | 1.1595 |  | 0 |  | 0 | 0
|  | 1 | SP | 310232025 | Zazdívka otvorů ve zdivu nadzákladovém pl přes 1 do 4 m2 cihlami děrovanými broušenými na tenkovrstvou maltu tl zdiva 200 mm | m2 | 2.1 |  | 0 | 0.14784 | 0.31046 |  | 0 | 21 | 0 | 0
|  |  |  | Výkaz výměr: | 1*2,1;dveře z chodby |  | 2.1
|  | 2 | SP | 310232085 | Zazdívka otvorů ve zdivu nadzákladovém pl přes 1 do 4 m2 cihlami děrovanými broušenými na tenkovrstvou maltu tl zdiva 500 mm | m2 | 2.4 |  | 0 | 0.35376 | 0.84902 |  | 0 | 21 | 0 | 0
|  |  |  | Výkaz výměr: | 1,2*2;stávající okno |  | 2.4
S/č.m.VZT/006 | 3 |  | Oddíl |  | 006: Úpravy povrchu |  |  |  | 0 |  | 3.9349 |  | 3.78e-05 |  | 0 | 0
|  | 1 | SP | 611325417 | Oprava vnitřní vápenocementové hladké omítky stropů v rozsahu plochy přes 10 do 30 % s celoplošným přeštukováním | m2 | 35.1 |  | 0 | 0.021 | 0.7371 |  | 0 | 21 | 0 | 0
|  |  |  | Výkaz výměr: | 35,1;čm VZT |  | 35.1
|  | 2 | SP | 612325417 | Oprava vnitřní vápenocementové hladké omítky stěn v rozsahu plochy přes 10 do 30 % s celoplošným přeštukováním | m2 | 85.468 |  | 0 | 0.0197 | 1.6837 |  | 0 | 21 | 0 | 0
|  |  |  | Výkaz výměr: | (5,2+6,75)*2*3,62-(0,5*2,1);čm VZT |  | 85.468
|  | 3 | SP | 612325225 | Vápenocementová štuková omítka malých ploch přes 1 do 4 m2 na stěnách | kus | 9 |  | 0 | 0.1575 | 1.4175 |  | 0 | 21 | 0 | 0
|  |  |  | Výkaz výměr: | (1*2,1)*2;stávající dveře |  | 4.2
[5 empty] | (1,2*2)*2;stávající okno |  | 4.8
|  | 4 | SP | 612325302 | Vápenocementová štuková omítka ostění nebo nadpraží | m2 | 2.875 |  | 0 | 0.03358 | 0.096543 |  | 0 | 21 | 0 | 0
|  |  |  | Výkaz výměr: | (1,55+2,1*2)*0,5;otvor do VZT |  | 2.875
|  | 5 | SP | 629991011 | Zakrytí výplní otvorů a svislých ploch fólií přilepenou lepící páskou | m2 | 3.78 |  | 0 |  | 0 | 1e-05 | 3.78e-05 | 21 | 0 | 0
|  |  |  | Výkaz výměr: | 1,5*2,1;dveře |  | 3.15
[5 empty] | 3,15*0,2;prořez |  | 0.63
S/č.m.VZT/009 | 3 |  | Oddíl |  | 009: Ostatní konstrukce a práce, bourání |  |  |  | 0 |  | 0.005616 |  | 2.282 |  | 0 | 0
|  | 1 | SP | HZS1292 | Hodinová zúčtovací sazba stavební dělník | hod | 8 |  | 0 |  | 0 |  | 0 | 21 | 0 | 0
|  |  |  | Výkaz výměr: | 8;demontáž stávajícího vybavení včetně předání investorovi ke zpětnému použití - podr viz PD a TZ |  | 8
|  | 2 | SP | 968072246 | Vybourání kovových rámů oken jednoduchých včetně křídel pl do 4 m2 | m2 | 4.8 |  | 0 |  | 0 | 0.034 | 0.1632 | 21 | 0 | 0
|  |  |  | Výkaz výměr: | (1,2*2)*2;stávající okna |  | 4.8
|  | 3 | SP | 968072455 | Vybourání kovových dveřních zárubní pl do 2 m2 | m2 | 1.89 |  | 0 |  | 0 | 0.076 | 0.14364 | 21 | 0 | 0
|  |  |  | Výkaz výměr: | 0,9*2,1;stávající dveře |  | 1.89
|  | 4 | SP | 971033561 | Vybourání otvorů ve zdivu cihelném pl do 1 m2 na MVC nebo MV tl do 600 mm | m3 | 0.4275 |  | 0 |  | 0 | 1.8 | 0.7695 | 21 | 0 | 0
|  |  |  | Výkaz výměr: | (1,55*2,1*0,5)-(1,2*2*0,5);nový otvor pro dveře |  | 0.4275
|  | 5 | SP | 978011141 | Otlučení (osekání) vnitřní vápenné nebo vápenocementové omítky stropů v rozsahu přes 10 do 30 % | m2 | 35.1 |  | 0 |  | 0 | 0.01 | 0.351 | 21 | 0 | 0
|  | 6 | SP | 978013141 | Otlučení (osekání) vnitřní vápenné nebo vápenocementové omítky stěn v rozsahu přes 10 do 30 % | m2 | 85.468 |  | 0 |  | 0 | 0.01 | 0.85468 | 21 | 0 | 0
|  | 7 | SP | 949101111 | Lešení pomocné pro objekty pozemních staveb s lešeňovou podlahou v do 1,9 m zatížení do 150 kg/m2 | m2 | 35.1 |  | 0 | 0.00013 | 0.004563 |  | 0 | 21 | 0 | 0
|  | 8 | SP | 952901221 | Vyčištění budov průmyslových objektů při jakékoliv výšce podlaží | m2 | 35.1 |  | 0 | 3e-05 | 0.001053 |  | 0 | 21 | 0 | 0
S/č.m.VZT/099 | 3 |  | Oddíl |  | 099: Přesun hmot a manipulace se sutí |  |  |  | 0 |  | 0 |  | 0 |  | 0 | 0
|  | 1 | SP | 997013211 | Vnitrostaveništní doprava suti a vybouraných hmot pro budovy v do 6 m ručně | t | 2.3208 |  | 0 |  | 0 |  | 0 | 21 | 0 | 0
|  | 2 | SP | 997013501 | Odvoz suti a vybouraných hmot na skládku nebo meziskládku do 1 km se složením | t | 2.3208 |  | 0 |  | 0 |  | 0 | 21 | 0 | 0
|  | 3 | SP | 997013509 | Příplatek k odvozu suti a vybouraných hmot na skládku ZKD 1 km přes 1 km | t | 44.099 |  | 0 |  | 0 |  | 0 | 21 | 0 | 0
|  |  |  | Výkaz výměr: | 2,321*19;skládka do 20 km |  | 44.099
|  | 4 | SP | 997006012 | Ruční třídění stavebního odpadu | t | 2.3208 |  | 0 |  | 0 |  | 0 | 21 | 0 | 0
|  | 5 | SP | 997013631 | Poplatek za uložení na skládce (skládkovné) stavebního odpadu směsného kód odpadu 17 09 04 | t | 2.321 |  | 0 |  | 0 |  | 0 | 21 | 0 | 0
|  | 6 | SP | 998018001 | Přesun hmot pro budovy ruční pro budovy v do 6 m | t | 5.1 |  | 0 |  | 0 |  | 0 | 21 | 0 | 0
S/č.m.VZT/766 | 3 |  | Oddíl |  | 766: Konstrukce truhlářské |  |  |  | 0 |  | 0.13599 |  | 0 |  | 0 | 0
|  | 1 | SP | 766660451 | Montáž vchodových dveří včetně rámu dvoukřídlových bez nadsvětlíku do zdiva | kus | 1 |  | 0 | 0.00088 | 0.00088 |  | 0 | 21 | 0 | 0
|  |  |  | Výkaz výměr: | 1;nové dveře D3 - podr viz výpis dveří |  | 1
|  | 2 | H | 61140511 | dveře dvoukřídlé plastové s dekorem prosklené max rozměru otvoru 4,84m2 bezpečnostní třídy RC2 | m2 | 3.36 |  | 0 | 0.04021 | 0.13511 |  | 0 | 21 | 0 | 0
|  |  |  | Výkaz výměr: | 1,6*2,1;nové dveře D3 - podr viz výpis dveří |  | 3.36
|  | 3 | SP | 998766121 | Přesun hmot tonážní pro kce truhlářské ruční v objektech v do 6 m | t | 0.13599 |  | 0 |  | 0 |  | 0 | 21 | 0 | 0
S/č.m.VZT/784 | 3 |  | Oddíl |  | 784: Malby a tapety |  |  |  | 0 |  | 0.17603 |  | 0.038753 |  | 0 | 0
|  | 1 | SP | 784171101 | Zakrytí vnitřních podlah včetně pozdějšího odkrytí | m2 | 42.12 |  | 0 |  | 0 | 3e-05 | 0.0012636 | 21 | 0 | 0
|  |  |  | Výkaz výměr: | 35,1;podlaha |  | 35.1
[5 empty] | 35,1*0,2;prořez |  | 7.02
|  | 2 | SP | 784171121 | Zakrytí vnitřních ploch konstrukcí nebo prvků v místnostech v do 3,80 m | m2 | 3.78 |  | 0 |  | 0 | 3e-05 | 0.0001134 | 21 | 0 | 0
|  |  |  | Výkaz výměr: | 1,5*2,1;dveře |  | 3.15
[5 empty] | 3,15*0,2;prořez |  | 0.63
|  | 3 | SP | 784111001 | Oprášení (ometení ) podkladu v místnostech v do 3,80 m | m2 | 120.568 |  | 0 |  | 0 |  | 0 | 21 | 0 | 0
|  | 4 | SP | 784121001 | Oškrabání malby v místnostech v do 3,80 m | m2 | 120.568 |  | 0 | 0.001 | 0.12057 | 0.00031 | 0.037376 | 21 | 0 | 0
|  | 5 | SP | 784121011 | Rozmývání podkladu po oškrabání malby v místnostech v do 3,80 m | m2 | 120.568 |  | 0 |  | 0 |  | 0 | 21 | 0 | 0
|  | 6 | SP | 784181121 | Hloubková jednonásobná bezbarvá penetrace podkladu v místnostech v do 3,80 m | m2 | 120.568 |  | 0 | 0.0002 | 0.024114 |  | 0 | 21 | 0 | 0
|  |  |  | Výkaz výměr: | 35,1;strop |  | 35.1
[5 empty] | 85,468;stěny |  | 85.468
|  | 7 | SP | 784211101 | Dvojnásobné bílé malby ze směsí za mokra výborně oděruvzdorných v místnostech v do 3,80 m | m2 | 120.568 |  | 0 | 0.00026 | 0.031348 |  | 0 | 21 | 0 | 0

## čm 61
VOŠ, SPŠ a OA Čáslav - modernizace a renovace odborných učeben a kabinetů
Investor:
|  | Poř. | Typ | Kód | Popis | MJ | Výměra | Jedn. Cena | Cena | Jedn. hmotn. | Hmotnost | Jedn. suť | Suť | Sazba DPH | DPH | Cena s DPH
S | 1 |  | Stavba |  | Stavební práce |  |  |  | 0 |  | 5.2921 |  | 2.4073 |  | 0 | 0
S/č.m.61 | 2 |  | Objekt |  | č.m.61: Přírodovědná učebna |  |  |  | 0 |  | 5.2921 |  | 2.4073 |  | 0 | 0
S/č.m.61/006 | 3 |  | Oddíl |  | 006: Úpravy povrchu |  |  |  | 0 |  | 3.9978 |  | 0.000189 |  | 0 | 0
|  | 1 | SP | 611325417 | Oprava vnitřní vápenocementové hladké omítky stropů v rozsahu plochy přes 10 do 30 % s celoplošným přeštukováním | m2 | 82.68 |  | 0 | 0.021 | 1.7363 |  | 0 | 21 | 0 | 0
|  |  |  | Výkaz výměr: | 82,68;čm 61 |  | 82.68
|  | 2 | SP | 612325417 | Oprava vnitřní vápenocementové hladké omítky stěn v rozsahu plochy přes 10 do 30 % s celoplošným přeštukováním | m2 | 114.8 |  | 0 | 0.0197 | 2.2616 |  | 0 | 21 | 0 | 0
|  |  |  | Výkaz výměr: | (11,6+7,05)*2*3,5-(0,8*2,1+0,7*2,1+2*2,1*3);čm 61 |  | 114.8
|  | 3 | SP | 629991011 | Zakrytí výplní otvorů a svislých ploch fólií přilepenou lepící páskou | m2 | 18.9 |  | 0 |  | 0 | 1e-05 | 0.000189 | 21 | 0 | 0
|  |  |  | Výkaz výměr: | (0,8*2,1)+(0,7*2,1);dveře |  | 3.15
[5 empty] | (2*2,1)*3;okna |  | 12.6
[5 empty] | 15,75*0,2;prořez |  | 3.15
S/č.m.61/009 | 3 |  | Oddíl |  | 009: Ostatní konstrukce a práce, bourání |  |  |  | 0 |  | 0.014056 |  | 1.9748 |  | 0 | 0
|  | 1 | SP | HZS1292 | Hodinová zúčtovací sazba stavební dělník | hod | 40 |  | 0 |  | 0 |  | 0 | 21 | 0 | 0
|  |  |  | Výkaz výměr: | 40;demontáž stávajícího vybavení včetně předání investorovi ke zpětnému použití - podr viz PD a TZ |  | 40
|  | 2 | SP | HZS2232 | Hodinová zúčtovací sazba elektrikář odborný | hod | 24 |  | 0 |  | 0 |  | 0 | 21 | 0 | 0
|  |  |  | Výkaz výměr: | 24;demontáž stávajícího vybavení včetně předání investorovi ke zpětnému použití - podr viz PD a TZ |  | 24
|  | 3 | SP | 978011141 | Otlučení (osekání) vnitřní vápenné nebo vápenocementové omítky stropů v rozsahu přes 10 do 30 % | m2 | 82.68 |  | 0 |  | 0 | 0.01 | 0.8268 | 21 | 0 | 0
|  | 4 | SP | 978013141 | Otlučení (osekání) vnitřní vápenné nebo vápenocementové omítky stěn v rozsahu přes 10 do 30 % | m2 | 114.8 |  | 0 |  | 0 | 0.01 | 1.148 | 21 | 0 | 0
|  | 5 | SP | 965046111 | Broušení stávajících betonových podlah úběr do 3 mm | m2 | 82.68 |  | 0 |  | 0 |  | 0 | 21 | 0 | 0
|  |  |  | Výkaz výměr: | 82,68;podlaha |  | 82.68
|  | 6 | SP | 965046119 | Příplatek k broušení stávajících betonových podlah za každý další 1 mm úběru | m2 | 165.36 |  | 0 |  | 0 |  | 0 | 21 | 0 | 0
|  |  |  | Výkaz výměr: | 82,68*2;příplatek za tl. |  | 165.36
|  | 7 | SP | 949101111 | Lešení pomocné pro objekty pozemních staveb s lešeňovou podlahou v do 1,9 m zatížení do 150 kg/m2 | m2 | 82.68 |  | 0 | 0.00013 | 0.010748 |  | 0 | 21 | 0 | 0
|  | 8 | SP | 952901111 | Vyčištění budov bytové a občanské výstavby při výšce podlaží do 4 m | m2 | 82.68 |  | 0 | 4e-05 | 0.0033072 |  | 0 | 21 | 0 | 0
S/č.m.61/099 | 3 |  | Oddíl |  | 099: Přesun hmot a manipulace se sutí |  |  |  | 0 |  | 0 |  | 0 |  | 0 | 0
|  | 1 | SP | 997013211 | Vnitrostaveništní doprava suti a vybouraných hmot pro budovy v do 6 m ručně | t | 2.4073 |  | 0 |  | 0 |  | 0 | 21 | 0 | 0
|  | 2 | SP | 997013501 | Odvoz suti a vybouraných hmot na skládku nebo meziskládku do 1 km se složením | t | 2.4073 |  | 0 |  | 0 |  | 0 | 21 | 0 | 0
|  | 3 | SP | 997013509 | Příplatek k odvozu suti a vybouraných hmot na skládku ZKD 1 km přes 1 km | t | 45.733 |  | 0 |  | 0 |  | 0 | 21 | 0 | 0
|  |  |  | Výkaz výměr: | 2,407*19;skládka do 20 km |  | 45.733
|  | 4 | SP | 997006012 | Ruční třídění stavebního odpadu | t | 2.4073 |  | 0 |  | 0 |  | 0 | 21 | 0 | 0
|  | 5 | SP | 997013631 | Poplatek za uložení na skládce (skládkovné) stavebního odpadu směsného kód odpadu 17 09 04 | t | 2.407 |  | 0 |  | 0 |  | 0 | 21 | 0 | 0
|  | 6 | SP | 998018001 | Přesun hmot pro budovy ruční pro budovy v do 6 m | t | 4.0119 |  | 0 |  | 0 |  | 0 | 21 | 0 | 0
S/č.m.61/776 | 3 |  | Oddíl |  | 776: Podlahy povlakové |  |  |  | 0 |  | 0.9059 |  | 0.25878 |  | 0 | 0
|  | 1 | SP | 776201812 | Demontáž lepených povlakových podlah s podložkou ručně | m2 | 82.68 |  | 0 |  | 0 | 0.003 | 0.24804 | 21 | 0 | 0
|  |  |  | Výkaz výměr: | 82,68;podlaha |  | 82.68
|  | 2 | SP | 776410811 | Odstranění soklíků a lišt pryžových nebo plastových | m | 35.8 |  | 0 |  | 0 | 0.0003 | 0.01074 | 21 | 0 | 0
|  |  |  | Výkaz výměr: | (11,6+7,05)*2-(0,8+0,7);sokl |  | 35.8
|  | 3 | SP | 776111112 | Broušení betonového podkladu povlakových podlah | m2 | 82.68 |  | 0 |  | 0 |  | 0 | 21 | 0 | 0
|  | 4 | SP | 776111311 | Vysátí podkladu povlakových podlah | m2 | 82.68 |  | 0 |  | 0 |  | 0 | 21 | 0 | 0
|  | 5 | SUB | 776121311 | Vodou ředitelná penetrace savého podkladu povlakových podlah ředěná v poměru 1:1 | m2 | 82.68 |  | 0 |  | 0 |  | 0 | 21 | 0 | 0
|  | 6 | SP | 776141122 | Stěrka podlahová nivelační pro vyrovnání podkladu povlakových podlah pevnosti 30 MPa tl přes 3 do 5 mm | m2 | 82.68 |  | 0 | 0.0075 | 0.6201 |  | 0 | 21 | 0 | 0
|  | 7 | SP | 776221111 | Lepení pásů z PVC standardním lepidlem | m2 | 82.68 |  | 0 | 0.0003 | 0.024804 |  | 0 | 21 | 0 | 0
|  | 8 | H | 28411141 | PVC vinyl homogenní protiskluzná se vsypem a výztuž. vrstvou tl 2,00mm nášlapná vrstva 2,00mm, hořlavost Bfl-s1, třída zátěže 34/43, útlum 5dB, bodová zátěž <= 0,10mm, protiskluznost R10 | m2 | 95.082 |  | 0 | 0.0026 | 0.24721 |  | 0 | 21 | 0 | 0
|  |  |  | Výkaz výměr: | 82,68;plocha |  | 82.68
[5 empty] | 82,68*0,15;prořez |  | 12.402
|  | 9 | SP | 776421711 | Vložení nařezaných pásků z podlahoviny do lišt | m | 35.8 |  | 0 |  | 0 |  | 0 | 21 | 0 | 0
|  | 10 | H | 28411009 | lišta soklová PVC 18x80mm | m | 39.38 |  | 0 | 0.00035 | 0.013783 |  | 0 | 21 | 0 | 0
|  |  |  | Výkaz výměr: | 35,8;délka |  | 35.8
[5 empty] | 35,8*0,1;prořez |  | 3.58
|  | 11 | SP | 998776121 | Přesun hmot tonážní pro podlahy povlakové ruční v objektech v do 6 m | t | 0.9059 |  | 0 |  | 0 |  | 0 | 21 | 0 | 0
S/č.m.61/781 | 3 |  | Oddíl |  | 781: Obklady keramické |  |  |  | 0 |  | 0.08596 |  | 0.1088 |  | 0 | 0
|  | 1 | SP | 781473810 | Demontáž obkladů z obkladaček keramických lepených | m2 | 4 |  | 0 |  | 0 | 0.0272 | 0.1088 | 21 | 0 | 0
|  |  |  | Výkaz výměr: | 4;čm 61 |  | 4
|  | 2 | SP | 781121011 | Nátěr penetrační na stěnu | m2 | 4 |  | 0 | 0.0003 | 0.0012 |  | 0 | 21 | 0 | 0
|  | 3 | SP | 781131112 | Izolace pod obklad nátěrem nebo stěrkou ve dvou vrstvách | m2 | 4 |  | 0 | 0.0015 | 0.006 |  | 0 | 21 | 0 | 0
|  | 4 | SP | 781474115 | Montáž obkladů vnitřních keramických hladkých přes 22 do 25 ks/m2 lepených flexibilním lepidlem | m2 | 4 |  | 0 | 0.0052 | 0.0208 |  | 0 | 21 | 0 | 0
|  | 5 | H | 59761039 | Obklad keramický hladký přes 22 do 25ks/m2 | m2 | 4.6 |  | 0 | 0.0126 | 0.05796 |  | 0 | 21 | 0 | 0
|  |  |  | Výkaz výměr: | 4;plocha |  | 4
[5 empty] | 4*0,15;prořez |  | 0.6
|  | 6 | SP | 781477114 | Příplatek k montáži obkladů vnitřních keramických hladkých za spárování tmelem dvousložkovým | m2 | 4 |  | 0 |  | 0 |  | 0 | 21 | 0 | 0
|  | 7 | SP | 781477111 | Příplatek k montáži obkladů vnitřních keramických hladkých za plochu do 10 m2 | m2 | 4 |  | 0 |  | 0 |  | 0 | 21 | 0 | 0
|  | 8 | SP | 998781121 | Přesun hmot tonážní pro obklady keramické ruční v objektech v do 6 m | t | 0.08596 |  | 0 |  | 0 |  | 0 | 21 | 0 | 0
S/č.m.61/784 | 3 |  | Oddíl |  | 784: Malby a tapety |  |  |  | 0 |  | 0.28832 |  | 0.064762 |  | 0 | 0
|  | 1 | SP | 784171101 | Zakrytí vnitřních podlah včetně pozdějšího odkrytí | m2 | 99.216 |  | 0 |  | 0 | 3e-05 | 0.0029765 | 21 | 0 | 0
|  |  |  | Výkaz výměr: | 82,68;podlaha |  | 82.68
[5 empty] | 82,68*0,2;prořez |  | 16.536
|  | 2 | SP | 784171121 | Zakrytí vnitřních ploch konstrukcí nebo prvků v místnostech v do 3,80 m | m2 | 18.9 |  | 0 |  | 0 | 3e-05 | 0.000567 | 21 | 0 | 0
|  |  |  | Výkaz výměr: | (0,8*2,1)+(0,7*2,1);dveře |  | 3.15
[5 empty] | (2*2,1)*3;okna |  | 12.6
[5 empty] | 15,75*0,2;prořez |  | 3.15
|  | 3 | SP | 784111001 | Oprášení (ometení ) podkladu v místnostech v do 3,80 m | m2 | 197.48 |  | 0 |  | 0 |  | 0 | 21 | 0 | 0
|  | 4 | SP | 784121001 | Oškrabání malby v místnostech v do 3,80 m | m2 | 197.48 |  | 0 | 0.001 | 0.19748 | 0.00031 | 0.061219 | 21 | 0 | 0
|  | 5 | SP | 784121011 | Rozmývání podkladu po oškrabání malby v místnostech v do 3,80 m | m2 | 197.48 |  | 0 |  | 0 |  | 0 | 21 | 0 | 0
|  | 6 | SP | 784181121 | Hloubková jednonásobná bezbarvá penetrace podkladu v místnostech v do 3,80 m | m2 | 197.48 |  | 0 | 0.0002 | 0.039496 |  | 0 | 21 | 0 | 0
|  |  |  | Výkaz výměr: | 82,68;strop |  | 82.68
[5 empty] | 114,8;stěny |  | 114.8
|  | 7 | SP | 784211101 | Dvojnásobné bílé malby ze směsí za mokra výborně oděruvzdorných v místnostech v do 3,80 m | m2 | 197.48 |  | 0 | 0.00026 | 0.051345 |  | 0 | 21 | 0 | 0

## čm 62
VOŠ, SPŠ a OA Čáslav - modernizace a renovace odborných učeben a kabinetů
Investor:
|  | Poř. | Typ | Kód | Popis | MJ | Výměra | Jedn. Cena | Cena | Jedn. hmotn. | Hmotnost | Jedn. suť | Suť | Sazba DPH | DPH | Cena s DPH
S | 1 |  | Stavba |  | Stavební práce |  |  |  | 0 |  | 2.1123 |  | 0.96139 |  | 0 | 0
S/č.m.62 | 2 |  | Objekt |  | č.m.62: Chemie |  |  |  | 0 |  | 2.1123 |  | 0.96139 |  | 0 | 0
S/č.m.62/006 | 3 |  | Oddíl |  | 006: Úpravy povrchu |  |  |  | 0 |  | 1.7176 |  | 0.00010836 |  | 0 | 0
|  | 1 | SP | 611325417 | Oprava vnitřní vápenocementové hladké omítky stropů v rozsahu plochy přes 10 do 30 % s celoplošným přeštukováním | m2 | 23.94 |  | 0 | 0.021 | 0.50274 |  | 0 | 21 | 0 | 0
|  |  |  | Výkaz výměr: | 23,94;čm 62 |  | 23.94
|  | 2 | SP | 612325417 | Oprava vnitřní vápenocementové hladké omítky stěn v rozsahu plochy přes 10 do 30 % s celoplošným přeštukováním | m2 | 61.67 |  | 0 | 0.0197 | 1.2149 |  | 0 | 21 | 0 | 0
|  |  |  | Výkaz výměr: | (4,4+5,7)*2*3,5-(0,7*2,1*2+2,9*2,1);čm 62 |  | 61.67
|  | 3 | SP | 629991011 | Zakrytí výplní otvorů a svislých ploch fólií přilepenou lepící páskou | m2 | 10.836 |  | 0 |  | 0 | 1e-05 | 0.00010836 | 21 | 0 | 0
|  |  |  | Výkaz výměr: | (0,7*2,1)+(0,7*2,1);dveře |  | 2.94
[5 empty] | 2,9*2,1;okna |  | 6.09
[5 empty] | 9,03*0,2;prořez |  | 1.806
S/č.m.62/009 | 3 |  | Oddíl |  | 009: Ostatní konstrukce a práce, bourání |  |  |  | 0 |  | 0.0040698 |  | 0.8561 |  | 0 | 0
|  | 1 | SP | HZS1292 | Hodinová zúčtovací sazba stavební dělník | hod | 40 |  | 0 |  | 0 |  | 0 | 21 | 0 | 0
|  |  |  | Výkaz výměr: | 40;demontáž stávajícího vybavení včetně předání investorovi ke zpětnému použití - podr viz PD a TZ |  | 40
|  | 2 | SP | HZS2232 | Hodinová zúčtovací sazba elektrikář odborný | hod | 8 |  | 0 |  | 0 |  | 0 | 21 | 0 | 0
|  |  |  | Výkaz výměr: | 8;demontáž stávajícího vybavení včetně předání investorovi ke zpětnému použití - podr viz PD a TZ |  | 8
|  | 3 | SP | 978011141 | Otlučení (osekání) vnitřní vápenné nebo vápenocementové omítky stropů v rozsahu přes 10 do 30 % | m2 | 23.94 |  | 0 |  | 0 | 0.01 | 0.2394 | 21 | 0 | 0
|  | 4 | SP | 978013141 | Otlučení (osekání) vnitřní vápenné nebo vápenocementové omítky stěn v rozsahu přes 10 do 30 % | m2 | 61.67 |  | 0 |  | 0 | 0.01 | 0.6167 | 21 | 0 | 0
|  | 5 | SP | 965046111 | Broušení stávajících betonových podlah úběr do 3 mm | m2 | 23.94 |  | 0 |  | 0 |  | 0 | 21 | 0 | 0
|  |  |  | Výkaz výměr: | 23,94;podlaha |  | 23.94
|  | 6 | SP | 965046119 | Příplatek k broušení stávajících betonových podlah za každý další 1 mm úběru | m2 | 47.88 |  | 0 |  | 0 |  | 0 | 21 | 0 | 0
|  |  |  | Výkaz výměr: | 23,94*2;příplatek za tl. |  | 47.88
|  | 7 | SP | 949101111 | Lešení pomocné pro objekty pozemních staveb s lešeňovou podlahou v do 1,9 m zatížení do 150 kg/m2 | m2 | 23.94 |  | 0 | 0.00013 | 0.0031122 |  | 0 | 21 | 0 | 0
|  | 8 | SP | 952901111 | Vyčištění budov bytové a občanské výstavby při výšce podlaží do 4 m | m2 | 23.94 |  | 0 | 4e-05 | 0.0009576 |  | 0 | 21 | 0 | 0
S/č.m.62/099 | 3 |  | Oddíl |  | 099: Přesun hmot a manipulace se sutí |  |  |  | 0 |  | 0 |  | 0 |  | 0 | 0
|  | 1 | SP | 997013211 | Vnitrostaveništní doprava suti a vybouraných hmot pro budovy v do 6 m ručně | t | 0.96139 |  | 0 |  | 0 |  | 0 | 21 | 0 | 0
|  | 2 | SP | 997013501 | Odvoz suti a vybouraných hmot na skládku nebo meziskládku do 1 km se složením | t | 0.96139 |  | 0 |  | 0 |  | 0 | 21 | 0 | 0
|  | 3 | SP | 997013509 | Příplatek k odvozu suti a vybouraných hmot na skládku ZKD 1 km přes 1 km | t | 18.259 |  | 0 |  | 0 |  | 0 | 21 | 0 | 0
|  |  |  | Výkaz výměr: | 0,961*19;skládka do 20 km |  | 18.259
|  | 4 | SP | 997006012 | Ruční třídění stavebního odpadu | t | 0.96139 |  | 0 |  | 0 |  | 0 | 21 | 0 | 0
|  | 5 | SP | 997013631 | Poplatek za uložení na skládce (skládkovné) stavebního odpadu směsného kód odpadu 17 09 04 | t | 0.961 |  | 0 |  | 0 |  | 0 | 21 | 0 | 0
|  | 6 | SP | 998018001 | Přesun hmot pro budovy ruční pro budovy v do 6 m | t | 1.7217 |  | 0 |  | 0 |  | 0 | 21 | 0 | 0
S/č.m.62/751 | 3 |  | Oddíl |  | 751: Vzduchotechnika |  |  |  | 0 |  | 0 |  | 0 |  | 0 | 0
|  | 1 | SP | HZS4152 | Hodinová zúčtovací sazba mechanik odborný | hod | 24 |  | 0 |  | 0 |  | 0 | 21 | 0 | 0
|  |  |  | Výkaz výměr: | 24;napojení odsávání digestoře |  | 24
|  | 2 | SP | 751511511R | Napojení odsávání digestoře - montážní a pomocný materiál | soubor | 1 |  | 0 |  | 0 |  | 0 | 21 | 0 | 0
|  | 3 | SP | 998751312 | Přesun hmot procentní pro vzduchotechniku ruční v objektech v přes 12 do 24 m | % | 0.64 |  | 0 |  | 0 |  | 0 | 21 | 0 | 0
S/č.m.62/776 | 3 |  | Oddíl |  | 776: Podlahy povlakové |  |  |  | 0 |  | 0.26555 |  | 0.07746 |  | 0 | 0
|  | 1 | SP | 776201812 | Demontáž lepených povlakových podlah s podložkou ručně | m2 | 23.94 |  | 0 |  | 0 | 0.003 | 0.07182 | 21 | 0 | 0
|  |  |  | Výkaz výměr: | 23,94;podlaha |  | 23.94
|  | 2 | SP | 776410811 | Odstranění soklíků a lišt pryžových nebo plastových | m | 18.8 |  | 0 |  | 0 | 0.0003 | 0.00564 | 21 | 0 | 0
|  |  |  | Výkaz výměr: | (4,4+5,7)*2-(0,7+0,7);sokl |  | 18.8
|  | 3 | SP | 776111112 | Broušení betonového podkladu povlakových podlah | m2 | 23.94 |  | 0 |  | 0 |  | 0 | 21 | 0 | 0
|  | 4 | SP | 776111311 | Vysátí podkladu povlakových podlah | m2 | 23.94 |  | 0 |  | 0 |  | 0 | 21 | 0 | 0
|  | 5 | SUB | 776121311 | Vodou ředitelná penetrace savého podkladu povlakových podlah ředěná v poměru 1:1 | m2 | 23.94 |  | 0 |  | 0 |  | 0 | 21 | 0 | 0
|  | 6 | SP | 776141122 | Stěrka podlahová nivelační pro vyrovnání podkladu povlakových podlah pevnosti 30 MPa tl přes 3 do 5 mm | m2 | 23.94 |  | 0 | 0.0075 | 0.17955 |  | 0 | 21 | 0 | 0
|  | 7 | SP | 776221111 | Lepení pásů z PVC standardním lepidlem | m2 | 23.94 |  | 0 | 0.0003 | 0.007182 |  | 0 | 21 | 0 | 0
|  | 8 | H | 28411141 | PVC vinyl homogenní protiskluzná se vsypem a výztuž. vrstvou tl 2,00mm nášlapná vrstva 2,00mm, hořlavost Bfl-s1, třída zátěže 34/43, útlum 5dB, bodová zátěž <= 0,10mm, protiskluznost R10 | m2 | 27.531 |  | 0 | 0.0026 | 0.071581 |  | 0 | 21 | 0 | 0
|  |  |  | Výkaz výměr: | 23,94;plocha |  | 23.94
[5 empty] | 23,94*0,15;prořez |  | 3.591
|  | 9 | SP | 776421711 | Vložení nařezaných pásků z podlahoviny do lišt | m | 18.8 |  | 0 |  | 0 |  | 0 | 21 | 0 | 0
|  | 10 | H | 28411009 | lišta soklová PVC 18x80mm | m | 20.68 |  | 0 | 0.00035 | 0.007238 |  | 0 | 21 | 0 | 0
|  |  |  | Výkaz výměr: | 18,8;délka |  | 18.8
[5 empty] | 18,8*0,1;prořez |  | 1.88
|  | 11 | SP | 998776121 | Přesun hmot tonážní pro podlahy povlakové ruční v objektech v do 6 m | t | 0.26555 |  | 0 |  | 0 |  | 0 | 21 | 0 | 0
S/č.m.62/784 | 3 |  | Oddíl |  | 784: Malby a tapety |  |  |  | 0 |  | 0.12499 |  | 0.027726 |  | 0 | 0
|  | 1 | SP | 784171101 | Zakrytí vnitřních podlah včetně pozdějšího odkrytí | m2 | 28.728 |  | 0 |  | 0 | 3e-05 | 0.00086184 | 21 | 0 | 0
|  |  |  | Výkaz výměr: | 23,94;podlaha |  | 23.94
[5 empty] | 23,94*0,2;prořez |  | 4.788
|  | 2 | SP | 784171121 | Zakrytí vnitřních ploch konstrukcí nebo prvků v místnostech v do 3,80 m | m2 | 10.836 |  | 0 |  | 0 | 3e-05 | 0.00032508 | 21 | 0 | 0
|  |  |  | Výkaz výměr: | (0,7*2,1)+(0,7*2,1);dveře |  | 2.94
[5 empty] | 2,9*2,1;okna |  | 6.09
[5 empty] | 9,03*0,2;prořez |  | 1.806
|  | 3 | SP | 784111001 | Oprášení (ometení ) podkladu v místnostech v do 3,80 m | m2 | 85.61 |  | 0 |  | 0 |  | 0 | 21 | 0 | 0
|  | 4 | SP | 784121001 | Oškrabání malby v místnostech v do 3,80 m | m2 | 85.61 |  | 0 | 0.001 | 0.08561 | 0.00031 | 0.026539 | 21 | 0 | 0
|  | 5 | SP | 784121011 | Rozmývání podkladu po oškrabání malby v místnostech v do 3,80 m | m2 | 85.61 |  | 0 |  | 0 |  | 0 | 21 | 0 | 0
|  | 6 | SP | 784181121 | Hloubková jednonásobná bezbarvá penetrace podkladu v místnostech v do 3,80 m | m2 | 85.61 |  | 0 | 0.0002 | 0.017122 |  | 0 | 21 | 0 | 0
|  |  |  | Výkaz výměr: | 23,94;strop |  | 23.94
[5 empty] | 61,67;stěny |  | 61.67
|  | 7 | SP | 784211101 | Dvojnásobné bílé malby ze směsí za mokra výborně oděruvzdorných v místnostech v do 3,80 m | m2 | 85.61 |  | 0 | 0.00026 | 0.022259 |  | 0 | 21 | 0 | 0
S/č.m.62/V04 | 3 |  | Oddíl |  | V04: Inženýrská činnost |  |  |  | 0 |  | 0 |  | 0 |  | 0 | 0
|  | 1 | ON | 044002000 | Revize odtahové cesty - digestoř (mechanické čištění) | soubor | 1 |  | 0 |  | 0 |  | 0 | 21 | 0 | 0

## TZB
VOŠ, SPŠ a OA Čáslav - modernizace a renovace odborných učeben a kabinetů
Investor:
|  | Poř. | Typ | Kód | Popis | MJ | Výměra | Jedn. Cena | Cena | Jedn. hmotn. | Hmotnost | Jedn. suť | Suť | Sazba DPH | DPH | Cena s DPH
S | 1 |  | Stavba |  | Technické zařízení budov |  |  |  | 0 |  | 0.61525 |  | 1.578 |  | 0 | 0
S/TZB | 2 |  | Objekt |  | TZB: Technické zařízení budov |  |  |  | 0 |  | 0.61525 |  | 1.578 |  | 0 | 0
S/TZB/009 | 3 |  | Oddíl |  | 009: Ostatní konstrukce a práce, bourání |  |  |  | 0 |  | 0.0072464 |  | 0 |  | 0 | 0
|  | 1 | SP | HZS1292 | Hodinová zúčtovací sazba stavební dělník | hod | 80 |  | 0 |  | 0 |  | 0 | 21 | 0 | 0
|  |  |  | Výkaz výměr: | 80;stavební přípomocné práce - bourací práce |  | 80
|  | 2 | SP | HZS1301 | Hodinová zúčtovací sazba zedník | hod | 120 |  | 0 |  | 0 |  | 0 | 21 | 0 | 0
|  |  |  | Výkaz výměr: | 120;stavební přípomocné práce - stavební práce |  | 120
|  | 3 | SP | 952901111 | Vyčištění budov bytové a občanské výstavby při výšce podlaží do 4 m | m2 | 181.16 |  | 0 | 4e-05 | 0.0072464 |  | 0 | 21 | 0 | 0
|  |  |  | Výkaz výměr: | 82,68;čm 61 |  | 82.68
[5 empty] | 23,94;čm 62 |  | 23.94
[5 empty] | 74,54;čm 120 |  | 74.54
S/TZB/099 | 3 |  | Oddíl |  | 099: Přesun hmot a manipulace se sutí |  |  |  | 0 |  | 0 |  | 0 |  | 0 | 0
|  | 1 | SP | 997013211 | Vnitrostaveništní doprava suti a vybouraných hmot pro budovy v do 6 m ručně | t | 1.578 |  | 0 |  | 0 |  | 0 | 21 | 0 | 0
|  | 2 | SP | 997013501 | Odvoz suti a vybouraných hmot na skládku nebo meziskládku do 1 km se složením | t | 1.578 |  | 0 |  | 0 |  | 0 | 21 | 0 | 0
|  | 3 | SP | 997013509 | Příplatek k odvozu suti a vybouraných hmot na skládku ZKD 1 km přes 1 km | t | 0 |  | 0 |  | 0 |  | 0 | 21 | 0 | 0
|  |  |  | Výkaz výměr: | 9,949*19;skládka do 20 km |  | 189.031
|  | 4 | SP | 997006012 | Ruční třídění stavebního odpadu | t | 1.578 |  | 0 |  | 0 |  | 0 | 21 | 0 | 0
|  | 5 | SP | 997013631 | Poplatek za uložení na skládce (skládkovné) stavebního odpadu směsného kód odpadu 17 09 04 | t | 9.949 |  | 0 |  | 0 |  | 0 | 21 | 0 | 0
|  | 6 | SP | 998018001 | Přesun hmot pro budovy ruční pro budovy v do 6 m | t | 0.0072464 |  | 0 |  | 0 |  | 0 | 21 | 0 | 0
S/TZB/721 | 3 |  | Oddíl |  | 721: Kanalizace |  |  |  | 0 |  | 0.0143 |  | 0.26856 |  | 0 | 0
|  | 1 | SP | 721140802 | Demontáž potrubí litinové DN do 100 | m | 18 |  | 0 |  | 0 | 0.01492 | 0.26856 | 21 | 0 | 0
|  |  |  | Výkaz výměr: | 6+12;součet |  | 18
|  | 2 | SP | 721174043 | Potrubí kanalizační z PP připojovací DN 50 | m | 6.6 |  | 0 | 0.00048 | 0.003168 |  | 0 | 21 | 0 | 0
|  |  |  | Výkaz výměr: | 6;délka |  | 6
[5 empty] | 6*0,1;prořez |  | 0.6
|  | 3 | SP | 721174044 | Potrubí kanalizační z PP připojovací DN 75 | m | 13.2 |  | 0 | 0.00071 | 0.009372 |  | 0 | 21 | 0 | 0
|  |  |  | Výkaz výměr: | 12;délka |  | 12
[5 empty] | 12*0,1;prořez |  | 1.2
|  | 4 | SP | 721290111 | Zkouška těsnosti potrubí kanalizace vodou DN do 125 | m | 18 |  | 0 |  | 0 |  | 0 | 21 | 0 | 0
|  |  |  | Výkaz výměr: | 6+12;připojovací potrubí |  | 18
|  | 5 | SP | 722100100 | Příplatek k potrubí za armatury, kohouty, ventily aj. | m | 18 |  | 0 |  | 0 |  | 0 | 21 | 0 | 0
|  | 6 | H | 28615635 | redukce odpadní nesouosá HTR DN 50/40 | kus | 2 |  | 0 | 3e-05 | 6e-05 |  | 0 | 21 | 0 | 0
|  | 7 | H | 28615636 | redukce odpadní nesouosá HTR DN 75/50 | kus | 6 |  | 0 | 5e-05 | 0.0003 |  | 0 | 21 | 0 | 0
|  | 8 | H | 28615624 | odbočka HTEA úhel 45° DN 75/75 | kus | 1 |  | 0 | 0.00015 | 0.00015 |  | 0 | 21 | 0 | 0
|  | 9 | H | 28615564 | odbočka HTEA úhel 67° DN 75/50 | kus | 1 |  | 0 | 0.00012 | 0.00012 |  | 0 | 21 | 0 | 0
|  | 10 | H | 28615586 | odbočka dvojitá HTDA úhel 67° DN 75/75/75 | kus | 3 |  | 0 | 0.00019 | 0.00057 |  | 0 | 21 | 0 | 0
|  | 11 | H | 28615673 | koleno odpadní pro vysoké teploty HTB DN 75x15° | kus | 1 |  | 0 | 8e-05 | 8e-05 |  | 0 | 21 | 0 | 0
|  | 12 | H | 28615680 | koleno odpadní pro vysoké teploty HTB DN 75x30° | kus | 2 |  | 0 | 8e-05 | 0.00016 |  | 0 | 21 | 0 | 0
|  | 13 | H | 28615611 | koleno odpadní pro vysoké teploty HTB DN 75x45° | kus | 4 |  | 0 | 8e-05 | 0.00032 |  | 0 | 21 | 0 | 0
|  | 14 | SP | 721194105 | Vyvedení a upevnění odpadních výpustek DN 50 | kus | 11 |  | 0 |  | 0 |  | 0 | 21 | 0 | 0
|  | 15 | SP | 721100100 | Napojení na stávající kanalizační potrubí | kus | 1 |  | 0 |  | 0 |  | 0 | 21 | 0 | 0
|  | 16 | SP | 998721121 | Přesun hmot tonážní pro vnitřní kanalizaci ruční v objektech v do 6 m | t | 0.0143 |  | 0 |  | 0 |  | 0 | 21 | 0 | 0
S/TZB/722 | 3 |  | Oddíl |  | 722: Vodovod |  |  |  | 0 |  | 0.068081 |  | 0.090227 |  | 0 | 0
|  | 1 | SP | 722130801 | Demontáž potrubí ocelové pozinkované závitové DN do 25 | m | 42.36 |  | 0 |  | 0 | 0.00213 | 0.090227 | 21 | 0 | 0
|  |  |  | Výkaz výměr: | 14,12+21,5+3,48+3,26;součet |  | 42.36
|  | 2 | SP | 722174002 | Potrubí vodovodní plastové PPR svar polyfúze PN 16 D 20x2,8 mm | m | 15.532 |  | 0 | 0.00084 | 0.013047 |  | 0 | 21 | 0 | 0
|  |  |  | Výkaz výměr: | 14,12;délka |  | 14.12
[5 empty] | 14,12*0,1;prořez |  | 1.412
|  | 3 | SP | 722174003 | Potrubí vodovodní plastové PPR svar polyfúze PN 16 D 25x3,5 mm | m | 3.828 |  | 0 | 0.00116 | 0.0044405 |  | 0 | 21 | 0 | 0
|  |  |  | Výkaz výměr: | 3,48;délka |  | 3.48
[5 empty] | 3,48*0,1;prořez |  | 0.348
|  | 4 | SP | 722174022 | Potrubí vodovodní plastové PPR svar polyfúze PN 20 D 20x3,4 mm | m | 23.65 |  | 0 | 0.00098 | 0.023177 |  | 0 | 21 | 0 | 0
|  |  |  | Výkaz výměr: | 21,5;délka |  | 21.5
[5 empty] | 21,5*0,1;prořez |  | 2.15
|  | 5 | SP | 722174023 | Potrubí vodovodní plastové PPR svar polyfúze PN 20 D 25x4,2 mm | m | 3.586 |  | 0 | 0.00126 | 0.0045184 |  | 0 | 21 | 0 | 0
|  |  |  | Výkaz výměr: | 3,26;délka |  | 3.26
[5 empty] | 3,26*0,1;prořez |  | 0.326
|  | 6 | SP | 722181231 | Ochrana vodovodního potrubí přilepenými termoizolačními trubicemi z PE tl přes 9 do 13 mm DN do 22 mm | m | 39.182 |  | 0 | 7e-05 | 0.0027427 |  | 0 | 21 | 0 | 0
|  |  |  | Výkaz výměr: | 14,12+21,5;součet |  | 35.62
[5 empty] | 35,62*0,1;prořez |  | 3.562
|  | 7 | SP | 722181232 | Ochrana vodovodního potrubí přilepenými termoizolačními trubicemi z PE tl přes 9 do 13 mm DN přes 22 do 45 mm | m | 7.414 |  | 0 | 9e-05 | 0.00066726 |  | 0 | 21 | 0 | 0
|  |  |  | Výkaz výměr: | 3,48+3,26;součet |  | 6.74
[5 empty] | 6,74*0,1;prořez |  | 0.674
|  | 8 | SP | 722290226 | Zkouška těsnosti vodovodního potrubí závitového DN do 50 | m | 42.36 |  | 0 | 0.00019 | 0.0080484 |  | 0 | 21 | 0 | 0
|  |  |  | Výkaz výměr: | 14,12+21,5+3,48+3,26;součet |  | 42.36
|  | 9 | SP | 722231144 | Ventil závitový pojistný rohový G 5/4" | kus | 11 |  | 0 | 0.00104 | 0.01144 |  | 0 | 21 | 0 | 0
|  | 10 | SP | 722100200 | Napojení na stávající vodovodní potrubí | soubor | 1 |  | 0 |  | 0 |  | 0 | 21 | 0 | 0
|  | 11 | SP | 998722121 | Přesun hmot tonážní pro vnitřní vodovod ruční v objektech v do 6 m | t | 0.068081 |  | 0 |  | 0 |  | 0 | 21 | 0 | 0
S/TZB/723 | 3 |  | Oddíl |  | 723: Plynovod |  |  |  | 0 |  | 0.23814 |  | 0.1505 |  | 0 | 0
|  | 1 | SP | 723120804 | Demontáž potrubí ocelové závitové svařované DN do 25 | m | 70 |  | 0 | 0.00011 | 0.0077 | 0.00215 | 0.1505 | 21 | 0 | 0
|  |  |  | Výkaz výměr: | 32+38;součet |  | 70
|  | 2 | SP | 723111304 | Potrubí ocelové závitové černé bezešvé spojované lisováním DN 25 | m | 35.2 |  | 0 | 0.00278 | 0.097856 |  | 0 | 21 | 0 | 0
|  |  |  | Výkaz výměr: | 32;délka |  | 32
[5 empty] | 32*0,1;prořez |  | 3.2
|  | 3 | SP | 723181013 | Potrubí měděné polotvrdé spojované lisováním D 22x1 mm | m | 41.8 |  | 0 | 0.00071 | 0.029678 |  | 0 | 21 | 0 | 0
|  |  |  | Výkaz výměr: | 38;délka |  | 38
[5 empty] | 38*0,1;prořez |  | 3.8
|  | 4 | SP | 723190909 | Zkouška těsnosti potrubí plynovodního | kus | 70 |  | 0 |  | 0 |  | 0 | 21 | 0 | 0
|  |  |  | Výkaz výměr: | 32+38;součet |  | 70
|  | 5 | SP | 723150365 | Chránička D 38x2,6 mm | m | 37.4 |  | 0 | 0.00256 | 0.095744 |  | 0 | 21 | 0 | 0
|  |  |  | Výkaz výměr: | 34;délka |  | 34
[5 empty] | 34*0,1;prořez |  | 3.4
|  | 6 | SP | 723231173 | Kohout kulový rohový G 3/4" PN 42 do 185°C plnoprůtokový vnitřní závit | kus | 9 |  | 0 | 0.00039 | 0.00351 |  | 0 | 21 | 0 | 0
|  | 7 | SP | 723150341R | Redukce zhotovená kováním přes 1 DN DN 25/20 | kus | 1 |  | 0 | 0.00101 | 0.00101 |  | 0 | 21 | 0 | 0
|  | 8 | SP | 723220212 | Šroubení přechodové G 3/4"F x D 20 s vnitřním závitem | kus | 1 |  | 0 | 0.00011 | 0.00011 |  | 0 | 21 | 0 | 0
|  | 9 | SP | 741122201 | Montáž kabel Cu plný kulatý žíla 2x1,5 až 6 mm2 uložený volně (např. CYKY) | m | 23 |  | 0 |  | 0 |  | 0 | 21 | 0 | 0
|  | 10 | H | 34111005 | kabel instalační jádro Cu plné izolace PVC plášť PVC 450/750V (CYKY) 2x1,5mm2 | m | 25.3 |  | 0 | 0.0001 | 0.00253 |  | 0 | 21 | 0 | 0
|  |  |  | Výkaz výměr: | 23;délka |  | 23
[5 empty] | 23*0,1;prořez |  | 2.3
|  | 11 | SP | 723100200 | Napojení na stávající plynovodní potrubí | soubor | 1 |  | 0 |  | 0 |  | 0 | 21 | 0 | 0
|  | 12 | SP | 998723121 | Přesun hmot tonážní pro vnitřní plynovod ruční v objektech v do 6 m | t | 0.23814 |  | 0 |  | 0 |  | 0 | 21 | 0 | 0
S/TZB/725 | 3 |  | Oddíl |  | 725: Zařizovací předměty |  |  |  | 0 |  | 0.12941 |  | 0.1517 |  | 0 | 0
|  | 1 | SP | 725210821 | Demontáž umyvadel bez výtokových armatur | soubor | 4 |  | 0 |  | 0 | 0.01946 | 0.07784 | 21 | 0 | 0
|  | 2 | SP | 725310823 | Demontáž dřez jednoduchý vestavěný v kuchyňských sestavách bez výtokových armatur | soubor | 7 |  | 0 |  | 0 | 0.0092 | 0.0644 | 21 | 0 | 0
|  | 3 | SP | 725820802 | Demontáž baterie stojánkové do jednoho otvoru | soubor | 11 |  | 0 |  | 0 | 0.00086 | 0.00946 | 21 | 0 | 0
|  | 4 | SP | 725211615 | Umyvadlo keramické bílé šířky 500 mm s krytem na sifon připevněné na stěnu šrouby | soubor | 4 |  | 0 | 0.01773 | 0.07092 |  | 0 | 21 | 0 | 0
|  | 5 | SP | 725822611 | Baterie umyvadlová stojánková páková bez výpusti (průtok max 6 l/s) | soubor | 4 |  | 0 | 0.0018 | 0.0072 |  | 0 | 21 | 0 | 0
|  | 6 | SP | 725311121 | Dřez jednoduchý nerezový se zápachovou uzávěrkou s odkapávací plochou 560x480 mm a miskou | soubor | 7 |  | 0 | 0.00493 | 0.03451 |  | 0 | 21 | 0 | 0
|  | 7 | SP | 725821329 | Baterie dřezová stojánková páková s vytahovací sprškou (průtok max 6 l/s) | soubor | 7 |  | 0 | 0.0018 | 0.0126 |  | 0 | 21 | 0 | 0
|  | 8 | SP | 725861311 | Zápachová uzávěrka pro umyvadla DN 40 s přípojkou pro pračku nebo myčku | kus | 11 |  | 0 | 0.00038 | 0.00418 |  | 0 | 21 | 0 | 0
|  | 9 | SP | 998725121 | Přesun hmot tonážní pro zařizovací předměty ruční v objektech v do 6 m | t | 0.12941 |  | 0 |  | 0 |  | 0 | 21 | 0 | 0
S/TZB/733 | 3 |  | Oddíl |  | 733: Ústřední vytápění - rozvodné potrubí |  |  |  | 0 |  | 0.026515 |  | 0 |  | 0 | 0
|  | 1 | SP | 733223304R | Potrubí měděné D 28x1,0 mm | m | 19.14 |  | 0 | 0.00125 | 0.023925 |  | 0 | 21 | 0 | 0
|  |  |  | Výkaz výměr: | 17,40;tlak vzduch |  | 17.4
[5 empty] | 17,4*0,1;prořez |  | 1.74
|  | 2 | SP | 733291101 | Zkouška těsnosti potrubí měděné D do 35x1,5 | m | 19.14 |  | 0 |  | 0 |  | 0 | 21 | 0 | 0
|  | 3 | SP | 734292715 | Kohout kulový přímý G 1 PN 42 do 185°C vnitřní závit | kus | 2 |  | 0 | 0.0005 | 0.001 |  | 0 | 21 | 0 | 0
|  | 4 | H | 55261612R | koleno 90 ° Cu měděné, rozvod vzduchu, DN 25 | kus | 7 |  | 0 | 1e-05 | 7e-05 |  | 0 | 21 | 0 | 0
|  | 5 | H | 28616777R | tvarovka T kus pro tlakový vzduch D 25x25x25mm | kus | 2 |  | 0 | 9e-05 | 0.00018 |  | 0 | 21 | 0 | 0
|  | 6 | SP | 733324364R | Příplatek k potrubí za uchycení objímkou v kotelnách nebo strojovnách D 28x1 | m | 19.14 |  | 0 | 7e-05 | 0.0013398 |  | 0 | 21 | 0 | 0
|  | 7 | SP | 998733311 | Přesun hmot procentní pro rozvody potrubí ruční v objektech v do 6 m | % | 3.19 |  | 0 |  | 0 |  | 0 | 21 | 0 | 0
S/TZB/751 | 3 |  | Oddíl |  | 751: Vzduchotechnika |  |  |  | 0 |  | 0.01004 |  | 0 |  | 0 | 0
|  | 1 | SP | 751511182 | Montáž potrubí plechového skupiny I kruhového bez příruby tloušťky plechu 0,6 mm D přes 100 do 200 mm | m | 4 |  | 0 |  | 0 |  | 0 | 21 | 0 | 0
|  |  |  | Výkaz výměr: | 4;DN150 |  | 4
|  | 2 | H | 42981099 | trouba spirálně vinutá Pz D 160mm, l=3000mm | m | 4.4 |  | 0 | 0.0021 | 0.00924 |  | 0 | 21 | 0 | 0
|  |  |  | Výkaz výměr: | 4;délka |  | 4
[5 empty] | 4*0,1;prořez |  | 0.4
|  | 3 | SP | 751514362 | Příplatek potrubí plechovému za odbočky, oblouky a jiné | m | 4 |  | 0 |  | 0 |  | 0 | 21 | 0 | 0
|  | 4 | SP | 751398041 | Montáž protidešťové žaluzie nebo žaluziové klapky na kruhové potrubí D do 300 mm | kus | 1 |  | 0 |  | 0 |  | 0 | 21 | 0 | 0
|  | 5 | H | 42972901 | žaluzie protidešťová plastová s pevnými lamelami, pro potrubí D 160mm | kus | 1 |  | 0 | 0.0008 | 0.0008 |  | 0 | 21 | 0 | 0
|  | 6 | SP | 998751121 | Přesun hmot tonážní pro vzduchotechniku ruční v objektech v do 12 m | t | 0.01004 |  | 0 |  | 0 |  | 0 | 21 | 0 | 0
S/TZB/766 | 3 |  | Oddíl |  | 766: Konstrukce truhlářské |  |  |  | 0 |  | 0.12152 |  | 0.917 |  | 0 | 0
|  | 1 | SP | 766812820 | Demontáž kuchyňských linek dřevěných nebo kovových dl do 1,5 m | kus | 7 |  | 0 |  | 0 | 0.131 | 0.917 | 21 | 0 | 0
|  |  |  | Výkaz výměr: | 1;čm 116 |  | 1
[5 empty] | 1;čm 219 |  | 1
|  | 2 | SP | 766811211 | Montáž kuchyňské pracovní desky bez výřezu dl do 1000 mm | kus | 7 |  | 0 |  | 0 |  | 0 | 21 | 0 | 0
|  |  |  | Výkaz výměr: | 7;dřez |  | 7
|  | 3 | H | 60722274R | deska pracovní dřevěný dekor tl 32mm | m2 | 4.2 |  | 0 | 0.0288 | 0.12096 |  | 0 | 21 | 0 | 0
|  |  |  | Výkaz výměr: | 1*0,6*7;přepočet |  | 4.2
|  | 4 | SP | 766811223 | Příplatek k montáži kuchyňské pracovní desky za usazení dřezu | kus | 7 |  | 0 | 8e-05 | 0.00056 |  | 0 | 21 | 0 | 0
|  | 5 | SP | 998766121 | Přesun hmot tonážní pro kce truhlářské ruční v objektech v do 6 m | t | 0.12152 |  | 0 |  | 0 |  | 0 | 21 | 0 | 0

## Silnoproud
VOŠ, SPŠ a OA Čáslav - modernizace a renovace odborných učeben a kabinetů
Investor:
|  | Poř. | Typ | Kód | Popis | MJ | Výměra | Jedn. Cena | Cena | Jedn. hmotn. | Hmotnost | Jedn. suť | Suť | Sazba DPH | DPH | Cena s DPH
S | 1 |  | Stavba |  | Silnoproudá elektroinstalace |  |  |  | 0 |  | 0 |  | 0 |  | 0 | 0
S/SO 01 | 2 |  | Objekt |  | SO 01: čm 120, 62, 61 |  |  |  | 0 |  | 0 |  | 0 |  | 0 | 0
S/SO 01/741 | 3 |  | Oddíl |  | 741: Silnoproud |  |  |  | 0 |  | 0 |  | 0 |  | 0 | 0
[5 empty] | Přístroje | [5 empty] | 0 |  | 0 | 21 | 0 | 0
|  | 1 |  |  | Dvoupólový vypínač | kus | 1 |  | 0
|  | 2 |  |  | Zásuvka dvojnásobná | kus | 23 |  | 0
|  | 3 |  |  | Zakončení pod stoly (katedra+žáci) | kus | 12 |  | 0
|  | 4 |  |  | Nouzové tlačítko Total STOP | kus | 6 |  | 0
|  | 5 |  |  | Drobný nespecifikovaný a montážní materiál (krabice, víčka, svorky, příchytky apod.) | soubor | 1 |  | 0
|  | 6 |  |  | Dvoupólový vypínač | kus | 1 |  | 0
|  | 7 |  |  | Zásuvka dvojnásobná | kus | 6 |  | 0
|  | 8 |  |  | El. vývod 1-fázový (digestoř) | kus | 1 |  | 0
|  | 9 |  |  | Drobný nespecifikovaný a montážní materiál (krabice, víčka, svorky, příchytky apod.) | soubor | 1 |  | 0
|  | 10 |  |  | Třípólový vypínač přístrojový | kus | 1 |  | 0
|  | 11 |  |  | El. vývod 1-fázový (digestoř) | kus | 1 |  | 0
|  | 12 |  |  | Dvoupólový vypínač | kus | 1 |  | 0
|  | 13 |  |  | Zásuvka 400V/16-32A, IP44 | kus | 2 |  | 0
|  | 14 |  |  | Zásuvka dvojnásobná | kus | 16 |  | 0
|  | 15 |  |  | Nouzové tlačítko Total STOP | kus | 2 |  | 0
|  | 16 |  |  | Zakončení pod stoly (katedra+žáci) | kus | 5 |  | 0
|  | 17 |  |  | Drobný nespecifikovaný a montážní materiál (krabice, víčka, svorky, příchytky apod.) | soubor | 1 |  | 0
Svítidla - samostatná dodávka investora
Kabely
|  | 18 |  |  | CYKY J 3x2,5 | m | 110 |  | 0
|  | 19 |  |  | CYKY J 3x1,5 | m | 80 |  | 0
|  | 20 |  |  | Chránička podlahová 25 | m | 70 |  | 0
|  | 21 |  |  | FTP CAT 5e | m | 150 |  | 0
|  | 22 |  |  | CYY J-žlutozelený 10 | m | 50 |  | 0
|  | 23 |  |  | Ukončení veškeré výše uvedené kabeláže, vč. popisků na obou koncích a při odbočení, resp. křížení | soubor | 1 |  | 0
|  | 24 |  |  | CYKY J 3x2,5 | m | 60 |  | 0
|  | 25 |  |  | CYKY J 3x1,5 | m | 70 |  | 0
|  | 26 |  |  | CYY J-žlutozelený 10 | m | 40 |  | 0
|  | 27 |  |  | Ukončení veškeré výše uvedené kabeláže, vč. popisků na obou koncích a při odbočení, resp. křížení | soubor | 1 |  | 0
|  | 28 |  |  | CYKY J 3x2,5 | m | 90 |  | 0
|  | 29 |  |  | CYKY J 3x1,5 | m | 120 |  | 0
|  | 30 |  |  | CYKY J 5x6 | m | 15 |  | 0
|  | 31 |  |  | CYKY J 5x4 | m | 50 |  | 0
|  | 32 |  |  | CYY J-žlutozelený 10 | m | 50 |  | 0
|  | 33 |  |  | Chránička podlahová 25 | m | 50 |  | 0
|  | 34 |  |  | Chránička 50 | m | 15 |  | 0
|  | 35 |  |  | Ukončení veškeré výše uvedené kabeláže, vč. popisků na obou koncích a při odbočení, resp. křížení | soubor | 1 |  | 0
Jištění
|  | 36 |  |  | Jistič zásuvky 16/1/B, 1/230V | kus | 11 |  | 0
|  | 37 |  |  | Jistič světla 10/1/B, 1/230V | kus | 1 |  | 0
|  | 38 |  |  | Chránič FI zásuvky 20A/30mA, 1+N/230V | kus | 11 |  | 0
|  | 39 |  |  | Chránič FI světla 16A/30mA, 1+N/230V | kus | 1 |  | 0
|  | 40 |  |  | Instalační stykač | kus | 7 |  | 0
|  | 41 |  |  | Jistič zásuvky 16/1/B, 1/230V | kus | 3 |  | 0
|  | 42 |  |  | Jistič světla 10/1/B, 1/230V | kus | 1 |  | 0
|  | 43 |  |  | Chránič FI zásuvky 20A/30mA, 1+N/230V | kus | 3 |  | 0
|  | 44 |  |  | Chránič FI světla 16A/30mA, 1+N/230V | kus | 1 |  | 0
|  | 45 |  |  | Instalační stykač | kus | 1 |  | 0
|  | 46 |  |  | Hlavní jistič 40/3/3 40A, 3+N/400V | kus | 1 |  | 0
|  | 47 |  |  | Jistič motorový 32/3/C, 3/400V | kus | 1 |  | 0
|  | 48 |  |  | Jistič zásuvky 16/1/B, 1/230V | kus | 12 |  | 0
|  | 49 |  |  | Jistič světla 10/1/B, 1/230V | kus | 1 |  | 0
|  | 50 |  |  | Jistič motorový 16/3/C, 1/230V, 3+N/400V | kus | 1 |  | 0
|  | 51 |  |  | Chránič FI zásuvky 20A/30mA, 1+N/230V | kus | 12 |  | 0
|  | 52 |  |  | Chránič FI světla 16A/30mA, 1+N/230V | kus | 1 |  | 0
|  | 53 |  |  | Instalační stykač | kus | 4 |  | 0
|  | 54 |  |  | Svodič přepětí B+C, T1, T2 3/400V | kus | 3 |  | 0
|  | 55 |  |  | Rozvaděč podružný LT, 48 modulů, včetně vystrojení a zapojení | kus | 1 |  | 0
Demontáže, úpravy, ostatní materiál
|  | 56 |  |  | Revize stávajícího stavu, úprava dokumentace dle skutečností zjištěných na stavbě | soubor | 1 |  | 0
|  | 57 | SP |  | Demontáž stávající elektroinstalace, odpojení stávající elektroinstalace, vč. kabeláže a koncových prvků včetně likvidace | soubor | 1 |  | 0
|  | 58 |  |  | Hmoždinky, hřebíky, nástroje, sádra, šrouby, vruty, atd. | soubor | 1 |  | 0
|  | 59 |  |  | Stavební přípomocné práce (prostupy, drážky), stavební připravenost | soubor | 1 |  | 0
Ostatní činnosti
|  | 60 |  |  | Uvedení do provozu, předání uživateli, proškolení obsluhy všech směn, instruktážní návody, atd. | soubor | 1 |  | 0
|  | 61 |  |  | Výchozí revize elektro | soubor | 1 |  | 0
|  | 62 |  |  | Montáž | soubor | 1 |  | 0
S/SO 02 | 2 |  | Objekt |  | SO 02: čm 68 |  |  |  | 0 |  | 0 |  | 0 |  | 0 | 0
S/SO 02/741 | 3 |  | Oddíl |  | 741: Silnoproud |  |  |  | 0 |  | 0 |  | 0 |  | 0 | 0
[5 empty] | Přístroje | [5 empty] | 0 |  | 0 | 21 | 0 | 0
|  | 1 |  |  | Dvoupólový vypínač | kus | 1 |  | 0
|  | 2 |  |  | Zásuvka dvojnásobná | kus | 12 |  | 0
|  | 3 |  |  | Zakončení pod stoly (katedra) | kus | 1 |  | 0
|  | 4 |  |  | Datová zásuvka RJ45 (2xRJ45) | kus | 3 |  | 0
|  | 5 |  |  | Drobný nespecifikovaný a montážní materiál (krabice, víčka, svorky, příchytky apod.) | soubor | 1 |  | 0
Svítidla - samostatná dodávka investora
Kabely
|  | 6 |  |  | CYKY J 3x2,5 | m | 80 |  | 0
|  | 7 |  |  | CYKY J 3x1,5 | m | 100 |  | 0
|  | 8 |  |  | CYKY J 5x4 | m | 50 |  | 0
|  | 9 |  |  | CYY J-žlutozelený 10 | m | 50 |  | 0
|  | 10 |  |  | Chránička podlahová 25 | m | 50 |  | 0
|  | 11 |  |  | Chránička 50 | m | 50 |  | 0
|  | 12 |  |  | FTP CAT 5e | m | 50 |  | 0
|  | 13 |  |  | Ukončení veškeré výše uvedené kabeláže, vč. popisků na obou koncích a při odbočení, resp. křížení | soubor | 1 |  | 0
Jištění
|  | 14 |  |  | Hlavní jistič 25/3/3 25A, 3+N/400V | kus | 1 |  | 0
|  | 15 |  |  | Jistič motorový 32/3/C, 3+N/400V | kus | 5 |  | 0
|  | 16 |  |  | Jistič VZT 20/3/C, 3/400V | kus | 2 |  | 0
|  | 17 |  |  | Jistič motorový 16/3/C, 1/230V, 3+N/400V | kus | 5 |  | 0
|  | 18 |  |  | Jistič zásuvky 16/1/B, 1/230V | kus | 15 |  | 0
|  | 19 |  |  | Jistič světla 10/1/B, 1/230V | kus | 1 |  | 0
|  | 20 |  |  | Chránič FI zásuvky 20A/30mA, 1+N/230V | kus | 5 |  | 0
|  | 21 |  |  | Chránič FI světla 16A/30mA, 1+N/230V | kus | 1 |  | 0
|  | 22 |  |  | Instalační stykač | kus | 6 |  | 0
|  | 23 |  |  | Svodič přepětí B+C, T1, T2 3/400V | kus | 3 |  | 0
|  | 24 |  |  | Rozvaděč podružný, 36 modulů, včetně vystrojení a zapojení | kus | 1 |  | 0
Demontáže, úpravy, ostatní materiál
|  | 25 |  |  | Revize stávajícího stavu, úprava dokumentace dle skutečností zjištěných na stavbě | soubor | 1 |  | 0
|  | 26 | SP |  | Demontáž stávající elektroinstalace, odpojení stávající elektroinstalace, vč. kabeláže a koncových prvků včetně likvidace | soubor | 1 |  | 0
|  | 27 |  |  | Hmoždinky, hřebíky, nástroje, sádra, šrouby, vruty, atd. | soubor | 1 |  | 0
|  | 28 |  |  | Stavební přípomocné práce (prostupy, drážky), stavební připravenost | soubor | 1 |  | 0
Ostatní činnosti
|  | 29 |  |  | Uvedení do provozu, předání uživateli, proškolení obsluhy všech směn, instruktážní návody, atd. | soubor | 1 |  | 0
|  | 30 |  |  | Výchozí revize elektro | soubor | 1 |  | 0
|  | 31 |  |  | Montáž | soubor | 1 |  | 0
S/SO 03 | 2 |  | Objekt |  | SO 03: čm 65 |  |  |  | 0 |  | 0 |  | 0 |  | 0 | 0
S/SO 03/741 | 3 |  | Oddíl |  | 741: Silnoproud |  |  |  | 0 |  | 0 |  | 0 |  | 0 | 0
[5 empty] | Přístroje | [5 empty] | 0 |  | 0 | 21 | 0 | 0
|  | 1 |  |  | Dvoupólový vypínač | kus | 1 |  | 0
|  | 2 |  |  | Zásuvka dvojnásobná | kus | 9 |  | 0
|  | 3 |  |  | Zakončení pod stoly (katedra) | kus | 1 |  | 0
|  | 4 |  |  | Drobný nespecifikovaný a montážní materiál (krabice, víčka, svorky, příchytky apod.) | soubor | 1 |  | 0
Svítidla - samostatná dodávka investora
Kabely
|  | 5 |  |  | CYKY J 3x2,5 | m | 50 |  | 0
|  | 6 |  |  | CYKY J 3x1,5 | m | 70 |  | 0
|  | 7 |  |  | CYKY J 5x6 | m | 60 |  | 0
|  | 8 |  |  | CYY J-žlutozelený 10 | m | 60 |  | 0
|  | 9 |  |  | Chránička podlahová 25 | m | 40 |  | 0
|  | 10 |  |  | Chránička 50 | m | 60 |  | 0
|  | 11 |  |  | Ukončení veškeré výše uvedené kabeláže, vč. popisků na obou koncích a při odbočení, resp. křížení | soubor | 1 |  | 0
Jištění
|  | 12 |  |  | Hlavní jistič 40/3/3 40A, 3+N/400V | kus | 1 |  | 0
|  | 13 |  |  | Jistič zásuvky 16/1/B, 1/230V | kus | 3 |  | 0
|  | 14 |  |  | Jistič světla 10/1/B, 1/230V | kus | 1 |  | 0
|  | 15 |  |  | Chránič FI zásuvky 20A/30mA, 1+N/230V | kus | 3 |  | 0
|  | 16 |  |  | Chránič FI světla 16A/30mA, 1+N/230V | kus | 1 |  | 0
|  | 17 |  |  | Instalační stykač | kus | 1 |  | 0
|  | 18 |  |  | Svodič přepětí B+C, T1, T2 3/400V | kus | 3 |  | 0
|  | 19 |  |  | Rozvaděč podružný LT, 96 modulů, včetně vystrojení a zapojení | kus | 1 |  | 0
Demontáže, úpravy, ostatní materiál
|  | 20 |  |  | Revize stávajícího stavu, úprava dokumentace dle skutečností zjištěných na stavbě | soubor | 1 |  | 0
|  | 21 | SP |  | Demontáž stávající elektroinstalace, odpojení stávající elektroinstalace, vč. kabeláže a koncových prvků včetně likvidace | soubor | 1 |  | 0
|  | 22 |  |  | Hmoždinky, hřebíky, nástroje, sádra, šrouby, vruty, atd. | soubor | 1 |  | 0
|  | 23 |  |  | Stavební přípomocné práce (prostupy, drážky), stavební připravenost | soubor | 1 |  | 0
Ostatní činnosti
|  | 24 |  |  | Uvedení do provozu, předání uživateli, proškolení obsluhy všech směn, instruktážní návody, atd. | soubor | 1 |  | 0
|  | 25 |  |  | Výchozí revize elektro | soubor | 1 |  | 0
|  | 26 |  |  | Montáž | soubor | 1 |  | 0
S/SO 04 | 2 |  | Objekt |  | SO 04: čm 64 |  |  |  | 0 |  | 0 |  | 0 |  | 0 | 0
S/SO 04/741 | 3 |  | Oddíl |  | 741: Silnoproud |  |  |  | 0 |  | 0 |  | 0 |  | 0 | 0
[5 empty] | Přístroje | [5 empty] | 0 |  | 0 | 21 | 0 | 0
|  | 1 |  |  | Dvoupólový vypínač | kus | 6 |  | 0
|  | 2 |  |  | Zásuvka dvojnásobná | kus | 7 |  | 0
|  | 3 |  |  | Zakončení pod stoly (katedra) | kus | 1 |  | 0
|  | 4 |  |  | Drobný nespecifikovaný a montážní materiál (krabice, víčka, svorky, příchytky apod.) | soubor | 1 |  | 0
Svítidla - samostatná dodávka investora
Kabely
|  | 5 |  |  | CYKY J 3x2,5 | m | 90 |  | 0
|  | 6 |  |  | CYKY J 3x1,5 | m | 120 |  | 0
|  | 7 |  |  | Chránička podlahová 25 | m | 60 |  | 0
|  | 8 |  |  | Ukončení veškeré výše uvedené kabeláže, vč. popisků na obou koncích a při odbočení, resp. křížení | soubor | 1 |  | 0
Jištění
|  | 9 |  |  | Jistič zásuvky 16/1/B, 1/230V | kus | 2 |  | 0
|  | 10 |  |  | Jistič světla 10/1/B, 1/230V | kus | 1 |  | 0
|  | 11 |  |  | Chránič FI zásuvky 20A/30mA, 1+N/230V | kus | 2 |  | 0
|  | 12 |  |  | Chránič FI světla 16A/30mA, 1+N/230V | kus | 1 |  | 0
|  | 13 |  |  | Instalační stykač | kus | 1 |  | 0
Demontáže, úpravy, ostatní materiál
|  | 14 |  |  | Revize stávajícího stavu, úprava dokumentace dle skutečností zjištěných na stavbě | soubor | 1 |  | 0
|  | 15 |  |  | Hmoždinky, hřebíky, nástroje, sádra, šrouby, vruty, atd. | soubor | 1 |  | 0
|  | 16 |  |  | Stavební přípomocné práce (prostupy, drážky), stavební připravenost | soubor | 1 |  | 0
Ostatní činnosti
|  | 17 |  |  | Uvedení do provozu, předání uživateli, proškolení obsluhy všech směn, instruktážní návody, atd. | soubor | 1 |  | 0
|  | 18 |  |  | Výchozí revize elektro | soubor | 1 |  | 0
|  | 19 |  |  | Montáž | soubor | 1 |  | 0
S/SO 05 | 2 |  | Objekt |  | SO 05: čm 63 |  |  |  | 0 |  | 0 |  | 0 |  | 0 | 0
S/SO 05/741 | 3 |  | Oddíl |  | 741: Silnoproud |  |  |  | 0 |  | 0 |  | 0 |  | 0 | 0
[5 empty] | Přístroje | [5 empty] | 0 |  | 0 | 21 | 0 | 0
|  | 1 |  |  | Dvoupólový vypínač | kus | 1 |  | 0
|  | 2 |  |  | Zásuvka dvojnásobná | kus | 10 |  | 0
|  | 3 |  |  | Drobný nespecifikovaný a montážní materiál (krabice, víčka, svorky, příchytky apod.) | soubor | 1 |  | 0
Svítidla - samostatná dodávka investora
Kabely
|  | 4 |  |  | CYKY J 3x2,5 | m | 50 |  | 0
|  | 5 |  |  | CYKY J 3x1,5 | m | 50 |  | 0
|  | 6 |  |  | Ukončení veškeré výše uvedené kabeláže, vč. popisků na obou koncích a při odbočení, resp. křížení | soubor | 1 |  | 0
Jištění
|  | 7 |  |  | Jistič zásuvky 16/1/B, 1/230V | kus | 3 |  | 0
|  | 8 |  |  | Jistič světla 10/1/B, 1/230V | kus | 1 |  | 0
|  | 9 |  |  | Chránič FI zásuvky 20A/30mA, 1+N/230V | kus | 3 |  | 0
|  | 10 |  |  | Chránič FI světla 16A/30mA, 1+N/230V | kus | 1 |  | 0
|  | 11 |  |  | Instalační stykač | kus | 1 |  | 0
Demontáže, úpravy, ostatní materiál
|  | 12 |  |  | Revize stávajícího stavu, úprava dokumentace dle skutečností zjištěných na stavbě | soubor | 1 |  | 0
|  | 13 | SP |  | Demontáž stávající elektroinstalace, odpojení stávající elektroinstalace, vč. kabeláže a koncových prvků včetně likvidace | soubor | 1 |  | 0
|  | 14 |  |  | Hmoždinky, hřebíky, nástroje, sádra, šrouby, vruty, atd. | soubor | 1 |  | 0
|  | 15 |  |  | Stavební přípomocné práce (prostupy, drážky), stavební připravenost | soubor | 1 |  | 0
Ostatní činnosti
|  | 16 |  |  | Uvedení do provozu, předání uživateli, proškolení obsluhy všech směn, instruktážní návody, atd. | soubor | 1 |  | 0
|  | 17 |  |  | Výchozí revize elektro | soubor | 1 |  | 0
|  | 18 |  |  | Montáž | soubor | 1 |  | 0
S/SO 06 | 2 |  | Objekt |  | SO 06: čm 57 |  |  |  | 0 |  | 0 |  | 0 |  | 0 | 0
S/SO 06/741 | 3 |  | Oddíl |  | 741: Silnoproud |  |  |  | 0 |  | 0 |  | 0 |  | 0 | 0
[5 empty] | Přístroje | [5 empty] | 0 |  | 0 | 21 | 0 | 0
|  | 1 |  |  | Dvoupólový vypínač | kus | 1 |  | 0
|  | 2 |  |  | Zásuvka dvojnásobná | kus | 9 |  | 0
|  | 3 |  |  | Drobný nespecifikovaný a montážní materiál (krabice, víčka, svorky, příchytky apod.) | soubor | 1 |  | 0
Svítidla - samostatná dodávka investora
Kabely
|  | 4 |  |  | CYKY J 3x2,5 | m | 60 |  | 0
|  | 5 |  |  | CYKY J 3x1,5 | m | 80 |  | 0
|  | 6 |  |  | Ukončení veškeré výše uvedené kabeláže, vč. popisků na obou koncích a při odbočení, resp. křížení | soubor | 1 |  | 0
Jištění
|  | 7 |  |  | Jistič zásuvky 16/1/B, 1/230V | kus | 3 |  | 0
|  | 8 |  |  | Jistič světla 10/1/B, 1/230V | kus | 1 |  | 0
|  | 9 |  |  | Chránič FI zásuvky 20A/30mA, 1+N/230V | kus | 3 |  | 0
|  | 10 |  |  | Chránič FI světla 16A/30mA, 1+N/230V | kus | 1 |  | 0
|  | 11 |  |  | Instalační stykač | kus | 1 |  | 0
Demontáže, úpravy, ostatní materiál
|  | 12 |  |  | Revize stávajícího stavu, úprava dokumentace dle skutečností zjištěných na stavbě | soubor | 1 |  | 0
|  | 13 | SP |  | Demontáž stávající elektroinstalace, odpojení stávající elektroinstalace, vč. kabeláže a koncových prvků včetně likvidace | soubor | 1 |  | 0
|  | 14 |  |  | Hmoždinky, hřebíky, nástroje, sádra, šrouby, vruty, atd. | soubor | 1 |  | 0
|  | 15 |  |  | Stavební přípomocné práce (prostupy, drážky), stavební připravenost | soubor | 1 |  | 0
Ostatní činnosti
|  | 16 |  |  | Uvedení do provozu, předání uživateli, proškolení obsluhy všech směn, instruktážní návody, atd. | soubor | 1 |  | 0
|  | 17 |  |  | Výchozí revize elektro | soubor | 1 |  | 0
|  | 18 |  |  | Montáž | soubor | 1 |  | 0
S/SO 07 | 2 |  | Objekt |  | SO 07: čm 54 |  |  |  | 0 |  | 0 |  | 0 |  | 0 | 0
S/SO 07/741 | 3 |  | Oddíl |  | 741: Silnoproud |  |  |  | 0 |  | 0 |  | 0 |  | 0 | 0
[5 empty] | Přístroje | [5 empty] | 0 |  | 0 | 21 | 0 | 0
|  | 1 |  |  | Dvoupólový vypínač | kus | 1 |  | 0
|  | 2 |  |  | Zakončení pod stoly (katedra) | kus | 1 |  | 0
|  | 3 |  |  | Zásuvka dvojnásobná | kus | 8 |  | 0
|  | 4 |  |  | Drobný nespecifikovaný a montážní materiál (krabice, víčka, svorky, příchytky apod.) | soubor | 1 |  | 0
Svítidla - samostatná dodávka investora
Kabely
|  | 5 |  |  | CYKY J 3x2,5 | m | 70 |  | 0
|  | 6 |  |  | CYKY J 3x1,5 | m | 80 |  | 0
|  | 7 |  |  | Chránička podlahová 25 | m | 50 |  | 0
|  | 8 |  |  | FTP CAT 5e | m | 50 |  | 0
[5 empty] | Ukončení veškeré výše uvedené kabeláže, vč. popisků na obou koncích a při odbočení, resp. křížení | soubor | 1 |  | 0
Jištění
|  | 9 |  |  | Jistič zásuvky 16/1/B, 1/230V | kus | 3 |  | 0
|  | 10 |  |  | Jistič světla 10/1/B, 1/230V | kus | 1 |  | 0
|  | 11 |  |  | Chránič FI zásuvky 20A/30mA, 1+N/230V | kus | 3 |  | 0
|  | 12 |  |  | Chránič FI světla 16A/30mA, 1+N/230V | kus | 1 |  | 0
|  | 13 |  |  | Instalační stykač | kus | 2 |  | 0
Demontáže, úpravy, ostatní materiál
|  | 14 |  |  | Revize stávajícího stavu, úprava dokumentace dle skutečností zjištěných na stavbě | soubor | 1 |  | 0
|  | 15 | SP |  | Demontáž stávající elektroinstalace, odpojení stávající elektroinstalace, vč. kabeláže a koncových prvků včetně likvidace | soubor | 1 |  | 0
|  | 16 |  |  | Hmoždinky, hřebíky, nástroje, sádra, šrouby, vruty, atd. | soubor | 1 |  | 0
|  | 17 |  |  | Stavební přípomocné práce (prostupy, drážky), stavební připravenost | soubor | 1 |  | 0
Ostatní činnosti
|  | 18 |  |  | Uvedení do provozu, předání uživateli, proškolení obsluhy všech směn, instruktážní návody, atd. | soubor | 1 |  | 0
|  | 19 |  |  | Výchozí revize elektro | soubor | 1 |  | 0
|  | 20 |  |  | Montáž | soubor | 1 |  | 0
S/SO 08 | 2 |  | Objekt |  | SO 08: čm 52 |  |  |  | 0 |  | 0 |  | 0 |  | 0 | 0
S/SO 08/741 | 3 |  | Oddíl |  | 741: Silnoproud |  |  |  | 0 |  | 0 |  | 0 |  | 0 | 0
[5 empty] | Přístroje | [5 empty] | 0 |  | 0 | 21 | 0 | 0
|  | 1 |  |  | Dvoupólový vypínač | kus | 1 |  | 0
|  | 2 |  |  | Vypínač střídavý dvoupólový | kus | 2 |  | 0
|  | 3 |  |  | Zásuvka dvojnásobná | kus | 14 |  | 0
|  | 4 |  |  | Drobný nespecifikovaný a montážní materiál (krabice, víčka, svorky, příchytky apod.) | soubor | 1 |  | 0
Svítidla - samostatná dodávka investora
Kabely
|  | 5 |  |  | CYKY J 3x2,5 | m | 80 |  | 0
|  | 6 |  |  | CYKY J 3x1,5 | m | 50 |  | 0
|  | 7 |  |  | Ukončení veškeré výše uvedené kabeláže, vč. popisků na obou koncích a při odbočení, resp. křížení | soubor | 1 |  | 0
Jištění
|  | 8 |  |  | Jistič zásuvky 16/1/B, 1/230V | kus | 3 |  | 0
|  | 9 |  |  | Jistič světla 10/1/B, 1/230V | kus | 1 |  | 0
|  | 10 |  |  | Chránič FI zásuvky 20A/30mA, 1+N/230V | kus | 3 |  | 0
|  | 11 |  |  | Chránič FI světla 16A/30mA, 1+N/230V | kus | 1 |  | 0
|  | 12 |  |  | Instalační stykač | kus | 2 |  | 0
Demontáže, úpravy, ostatní materiál
|  | 13 |  |  | Revize stávajícího stavu, úprava dokumentace dle skutečností zjištěných na stavbě | soubor | 1 |  | 0
|  | 14 | SP |  | Demontáž stávající elektroinstalace, odpojení stávající elektroinstalace, vč. kabeláže a koncových prvků včetně likvidace | soubor | 1 |  | 0
|  | 15 |  |  | Hmoždinky, hřebíky, nástroje, sádra, šrouby, vruty, atd. | soubor | 1 |  | 0
|  | 16 |  |  | Stavební přípomocné práce (prostupy, drážky), stavební připravenost | soubor | 1 |  | 0
Ostatní činnosti
|  | 17 |  |  | Uvedení do provozu, předání uživateli, proškolení obsluhy všech směn, instruktážní návody, atd. | soubor | 1 |  | 0
|  | 18 |  |  | Výchozí revize elektro | soubor | 1 |  | 0
|  | 19 |  |  | Montáž | soubor | 1 |  | 0
S/SO 09 | 2 |  | Objekt |  | SO 09: LM a dílny |  |  |  | 0 |  | 0 |  | 0 |  | 0 | 0
S/SO 09/741 | 3 |  | Oddíl |  | 741: Silnoproud |  |  |  | 0 |  | 0 |  | 0 |  | 0 | 0
[5 empty] | Přístroje | [5 empty] | 0 |  | 0 | 21 | 0 | 0
|  | 1 |  |  | Dvoupólový vypínač | kus | 1 |  | 0
|  | 2 |  |  | Zásuvka dvojnásobná | kus | 3 |  | 0
|  | 3 |  |  | Drobný nespecifikovaný a montážní materiál (krabice, víčka, svorky, příchytky apod.) | soubor | 1 |  | 0
|  | 4 |  |  | Třípólový vypínač přístrojový | kus | 2 |  | 0
|  | 5 |  |  | Vypínač střídavý dvoupólový | kus | 2 |  | 0
|  | 6 |  |  | Zásuvka 400V/16-32A, IP44 | kus | 2 |  | 0
|  | 7 |  |  | Zásuvka dvojnásobná | kus | 5 |  | 0
|  | 8 |  |  | Nouzové tlačítko Total STOP | kus | 1 |  | 0
|  | 9 |  |  | Drobný nespecifikovaný a montážní materiál (krabice, víčka, svorky, příchytky apod.) | soubor | 1 |  | 0
|  | 10 |  |  | Třípólový vypínač přístrojový | kus | 5 |  | 0
|  | 11 |  |  | Tlačítkový ovladač | kus | 6 |  | 0
|  | 12 |  |  | Zásuvka 400V/16-32A, IP44 | kus | 10 |  | 0
|  | 13 |  |  | Zásuvka dvojnásobná | kus | 17 |  | 0
|  | 14 |  |  | Nouzové tlačítko Total STOP | kus | 6 |  | 0
|  | 15 |  |  | Zakončení pod stoly (katedra+žáci) | kus | 5 |  | 0
|  | 16 |  |  | Drobný nespecifikovaný a montážní materiál (krabice, víčka, svorky, příchytky apod.) | soubor | 1 |  | 0
Svítidla - samostatná dodávka investora
Kabely
|  | 17 |  |  | CYKY J 3x2,5 | m | 70 |  | 0
|  | 18 |  |  | CYKY J 3x1,5 | m | 60 |  | 0
|  | 19 |  |  | Ukončení veškeré výše uvedené kabeláže, vč. popisků na obou koncích a při odbočení, resp. křížení | soubor | 1 |  | 0
|  | 20 |  |  | CYKY J 3x2,5 | m | 80 |  | 0
|  | 21 |  |  | CYKY J 3x1,5 | m | 100 |  | 0
|  | 22 |  |  | CYKY J 5x4 | m | 50 |  | 0
|  | 23 |  |  | CYY J-žlutozelený 10 | m | 30 |  | 0
|  | 24 |  |  | Ukončení veškeré výše uvedené kabeláže, vč. popisků na obou koncích a při odbočení, resp. křížení | soubor | 1 |  | 0
|  | 25 |  |  | CYKY J 3x2,5 | m | 90 |  | 0
|  | 26 |  |  | CYKY J 3x1,5 | m | 120 |  | 0
|  | 27 |  |  | CYKY J 5x6 | m | 80 |  | 0
|  | 28 |  |  | CYKY J 5x4 | m | 90 |  | 0
|  | 29 |  |  | CYY J-žlutozelený 10 | m | 50 |  | 0
|  | 30 |  |  | Chránička podlahová 25 | m | 50 |  | 0
|  | 31 |  |  | Chránička 50 | m | 100 |  | 0
|  | 32 |  |  | Ukončení veškeré výše uvedené kabeláže, vč. popisků na obou koncích a při odbočení, resp. křížení | soubor | 1 |  | 0
Jištění
|  | 33 |  |  | Jistič zásuvky 16/1/B, 1/230V | kus | 1 |  | 0
|  | 34 |  |  | Jistič světla 10/1/B, 1/230V | kus | 1 |  | 0
|  | 35 |  |  | Chránič FI zásuvky 20A/30mA, 1+N/230V | kus | 1 |  | 0
|  | 36 |  |  | Chránič FI světla 16A/30mA, 1+N/230V | kus | 1 |  | 0
|  | 37 |  |  | Třípólový vypínač 3/400V, 40A | kus | 3 |  | 0
|  | 38 |  |  | Jistič zásuvky 16/1/B, 1/230V | kus | 5 |  | 0
|  | 39 |  |  | Jistič světla 10/1/B, 1/230V | kus | 1 |  | 0
|  | 40 |  |  | Jistič motorový 16/3/C, 1/230V, 3+N/400V | kus | 2 |  | 0
|  | 41 |  |  | Chránič FI zásuvky 20A/30mA, 1+N/230V | kus | 5 |  | 0
|  | 42 |  |  | Chránič FI světla 16A/30mA, 1+N/230V | kus | 1 |  | 0
|  | 43 |  |  | Instalační stykač | kus | 2 |  | 0
|  | 44 |  |  | Hlavní jistič 63/3 63A, 3+N/400V | kus | 1 |  | 0
|  | 45 |  |  | Hlavní jistič 40/3/3 40A, 3+N/400V | kus | 3 |  | 0
|  | 46 |  |  | Jistič motorový 32/3/C, 3/400V | kus | 5 |  | 0
|  | 47 |  |  | Jistič VZT 20/3/C, 3/400V | kus | 2 |  | 0
|  | 48 |  |  | Jistič zásuvky 16/1/B, 1/230V | kus | 15 |  | 0
|  | 49 |  |  | Jistič světla 10/1/B, 1/230V | kus | 1 |  | 0
|  | 50 |  |  | Jistič motorový 16/3/C, 1/230V, 3+N/400V | kus | 5 |  | 0
|  | 51 |  |  | Chránič FI zásuvky 20A/30mA, 1+N/230V | kus | 15 |  | 0
|  | 52 |  |  | Chránič FI světla 16A/30mA, 1+N/230V | kus | 1 |  | 0
|  | 53 |  |  | Instalační stykač | kus | 6 |  | 0
|  | 54 |  |  | Svodič přepětí B+C, T1, T2 3/400V | kus | 9 |  | 0
|  | 55 |  |  | Rozvaděč podružný VZT, 96 modulů, včetně vystrojení a zapojení | kus | 1 |  | 0
|  | 56 |  |  | Rozvaděč podružný, 64 modulů, včetně vystrojení a zapojení | kus | 1 |  | 0
Demontáže, úpravy, ostatní materiál
|  | 57 |  |  | Revize stávajícího stavu, úprava dokumentace dle skutečností zjištěných na stavbě | soubor | 1 |  | 0
|  | 58 | SP |  | Demontáž stávající elektroinstalace, odpojení stávající elektroinstalace, vč. kabeláže a koncových prvků včetně likvidace | soubor | 1 |  | 0
|  | 59 |  |  | Hmoždinky, hřebíky, nástroje, sádra, šrouby, vruty, atd. | soubor | 1 |  | 0
|  | 60 |  |  | Stavební přípomocné práce (prostupy, drážky), stavební připravenost | soubor | 1 |  | 0
Ostatní činnosti
|  | 61 |  |  | Uvedení do provozu, předání uživateli, proškolení obsluhy všech směn, instruktážní návody, atd. | soubor | 1 |  | 0
|  | 62 |  |  | Výchozí revize elektro | soubor | 1 |  | 0
|  | 63 |  |  | Montáž | soubor | 1 |  | 0
S/SO 10 | 2 |  | Objekt |  | SO 10: čm 23 |  |  |  | 0 |  | 0 |  | 0 |  | 0 | 0
S/SO 10/741 | 3 |  | Oddíl |  | 741: Silnoproud |  |  |  | 0 |  | 0 |  | 0 |  | 0 | 0
[5 empty] | Přístroje | [5 empty] | 0 |  | 0 | 21 | 0 | 0
|  | 1 |  |  | Dvoupólový vypínač | kus | 1 |  | 0
|  | 2 |  |  | Zásuvka dvojnásobná | kus | 7 |  | 0
|  | 3 |  |  | Drobný nespecifikovaný a montážní materiál (krabice, víčka, svorky, příchytky apod.) | soubor | 1 |  | 0
Svítidla - samostatná dodávka investora
Kabely
|  | 4 |  |  | CYKY J 3x2,5 | m | 40 |  | 0
|  | 5 |  |  | CYKY J 3x1,5 | m | 40 |  | 0
|  | 6 |  |  | Ukončení veškeré výše uvedené kabeláže, vč. popisků na obou koncích a při odbočení, resp. křížení | soubor | 1 |  | 0
Jištění
|  | 7 |  |  | Jistič zásuvky 16/1/B, 1/230V | kus | 2 |  | 0
|  | 8 |  |  | Jistič světla 10/1/B, 1/230V | kus | 1 |  | 0
|  | 9 |  |  | Chránič FI zásuvky 20A/30mA, 1+N/230V | kus | 2 |  | 0
|  | 10 |  |  | Chránič FI světla 16A/30mA, 1+N/230V | kus | 1 |  | 0
|  | 11 |  |  | Instalační stykač | kus | 1 |  | 0
Demontáže, úpravy, ostatní materiál
|  | 12 |  |  | Revize stávajícího stavu, úprava dokumentace dle skutečností zjištěných na stavbě | soubor | 1 |  | 0
|  | 13 | SP |  | Demontáž stávající elektroinstalace, odpojení stávající elektroinstalace, vč. kabeláže a koncových prvků včetně likvidace | soubor | 1 |  | 0
|  | 14 |  |  | Hmoždinky, hřebíky, nástroje, sádra, šrouby, vruty, atd. | soubor | 1 |  | 0
|  | 15 |  |  | Stavební přípomocné práce (prostupy, drážky), stavební připravenost | soubor | 1 |  | 0
Ostatní činnosti
|  | 16 |  |  | Uvedení do provozu, předání uživateli, proškolení obsluhy všech směn, instruktážní návody, atd. | soubor | 1 |  | 0
|  | 17 |  |  | Výchozí revize elektro | soubor | 1 |  | 0
|  | 18 |  |  | Montáž | soubor | 1 |  | 0
S/SO 11 | 2 |  | Objekt |  | SO 11: čm 12 |  |  |  | 0 |  | 0 |  | 0 |  | 0 | 0
S/SO 11/741 | 3 |  | Oddíl |  | 741: Silnoproud |  |  |  | 0 |  | 0 |  | 0 |  | 0 | 0
[5 empty] | Přístroje | [5 empty] | 0 |  | 0 | 21 | 0 | 0
|  | 1 |  |  | Dvoupólový vypínač | kus | 1 |  | 0
|  | 2 |  |  | Zásuvka dvojnásobná | kus | 8 |  | 0
|  | 3 |  |  | Zakončení pod stoly (katedra) | kus | 1 |  | 0
|  | 4 |  |  | Drobný nespecifikovaný a montážní materiál (krabice, víčka, svorky, příchytky apod.) | soubor | 1 |  | 0
Svítidla - samostatná dodávka investora
Kabely
|  | 5 |  |  | CYKY J 3x2,5 | m | 70 |  | 0
|  | 6 |  |  | CYKY J 3x1,5 | m | 75 |  | 0
|  | 7 |  |  | Chránička podlahová 25 | m | 50 |  | 0
|  | 8 |  |  | Ukončení veškeré výše uvedené kabeláže, vč. popisků na obou koncích a při odbočení, resp. křížení | soubor | 1 |  | 0
Jištění
|  | 9 |  |  | Jistič zásuvky 16/1/B, 1/230V | kus | 3 |  | 0
|  | 10 |  |  | Jistič světla 10/1/B, 1/230V | kus | 1 |  | 0
|  | 11 |  |  | Chránič FI zásuvky 20A/30mA, 1+N/230V | kus | 3 |  | 0
|  | 12 |  |  | Chránič FI světla 16A/30mA, 1+N/230V | kus | 1 |  | 0
|  | 13 |  |  | Instalační stykač | kus | 1 |  | 0
Demontáže, úpravy, ostatní materiál
|  | 14 |  |  | Revize stávajícího stavu, úprava dokumentace dle skutečností zjištěných na stavbě | soubor | 1 |  | 0
|  | 15 | SP |  | Demontáž stávající elektroinstalace, odpojení stávající elektroinstalace, vč. kabeláže a koncových prvků včetně likvidace | soubor | 1 |  | 0
|  | 16 |  |  | Hmoždinky, hřebíky, nástroje, sádra, šrouby, vruty, atd. | soubor | 1 |  | 0
|  | 17 |  |  | Stavební přípomocné práce (prostupy, drážky), stavební připravenost | soubor | 1 |  | 0
Ostatní činnosti
|  | 18 |  |  | Uvedení do provozu, předání uživateli, proškolení obsluhy všech směn, instruktážní návody, atd. | soubor | 1 |  | 0
|  | 19 |  |  | Výchozí revize elektro | soubor | 1 |  | 0
|  | 20 |  |  | Montáž | soubor | 1 |  | 0
S/SO 12 | 2 |  | Objekt |  | SO 12: čm 3 |  |  |  | 0 |  | 0 |  | 0 |  | 0 | 0
S/SO 12/741 | 3 |  | Oddíl |  | 741: Silnoproud |  |  |  | 0 |  | 0 |  | 0 |  | 0 | 0
[5 empty] | Přístroje | [5 empty] | 0 |  | 0 | 21 | 0 | 0
|  | 1 |  |  | Dvoupólový vypínač | kus | 1 |  | 0
|  | 2 |  |  | Zásuvka dvojnásobná | kus | 11 |  | 0
|  | 3 |  |  | Zakončení pod stoly (katedra) | kus | 1 |  | 0
|  | 4 |  |  | Drobný nespecifikovaný a montážní materiál (krabice, víčka, svorky, příchytky apod.) | soubor | 1 |  | 0
Svítidla - samostatná dodávka investora
Kabely
|  | 5 |  |  | CYKY J 3x2,5 | m | 80 |  | 0
|  | 6 |  |  | CYKY J 3x1,5 | m | 60 |  | 0
|  | 7 |  |  | Chránička podlahová 25 | m | 50 |  | 0
|  | 8 |  |  | Ukončení veškeré výše uvedené kabeláže, vč. popisků na obou koncích a při odbočení, resp. křížení | soubor | 1 |  | 0
Jištění
|  | 9 |  |  | Jistič zásuvky 16/1/B, 1/230V | kus | 3 |  | 0
|  | 10 |  |  | Jistič světla 10/1/B, 1/230V | kus | 1 |  | 0
|  | 11 |  |  | Chránič FI zásuvky 20A/30mA, 1+N/230V | kus | 3 |  | 0
|  | 12 |  |  | Chránič FI světla 16A/30mA, 1+N/230V | kus | 1 |  | 0
|  | 13 |  |  | Instalační stykač | kus | 1 |  | 0
Demontáže, úpravy, ostatní materiál
|  | 14 |  |  | Revize stávajícího stavu, úprava dokumentace dle skutečností zjištěných na stavbě | soubor | 1 |  | 0
|  | 15 | SP |  | Demontáž stávající elektroinstalace, odpojení stávající elektroinstalace, vč. kabeláže a koncových prvků včetně likvidace | soubor | 1 |  | 0
|  | 16 |  |  | Hmoždinky, hřebíky, nástroje, sádra, šrouby, vruty, atd. | soubor | 1 |  | 0
|  | 17 |  |  | Stavební přípomocné práce (prostupy, drážky), stavební připravenost | soubor | 1 |  | 0
Ostatní činnosti
|  | 18 |  |  | Uvedení do provozu, předání uživateli, proškolení obsluhy všech směn, instruktážní návody, atd. | soubor | 1 |  | 0
|  | 19 |  |  | Výchozí revize elektro | soubor | 1 |  | 0
|  | 20 |  |  | Montáž | soubor | 1 |  | 0

## VRN
VOŠ, SPŠ a OA Čáslav - modernizace a renovace odborných učeben a kabinetů
Investor:
|  | Poř. | Typ | Kód | Popis | MJ | Výměra | Jedn. Cena | Cena | Jedn. hmotn. | Hmotnost | Jedn. suť | Suť | Sazba DPH | DPH | Cena s DPH
S | 1 |  | Stavba |  | Vedlejší rozpočtové náklady |  |  |  | 0 |  | 0 |  | 0 |  | 0 | 0
S/VRN | 2 |  | Objekt |  | VRN: Vedlejší rozpočtové náklady |  |  |  | 0 |  | 0 |  | 0 |  | 0 | 0
S/VRN/V01 | 3 |  | Oddíl |  | V01: Průzkumné, geodetické a projektové práce |  |  |  | 0 |  | 0 |  | 0 |  | 0 | 0
|  | 1 | ON | 013203000 | Dokumentace stavby bez rozlišení - dílenská dokumentace dodavatele | soubor | 1 |  | 0 |  | 0 |  | 0 | 21 | 0 | 0
|  | 2 | ON | 013254000 | Dokumentace skutečného provedení stavby | soubor | 1 |  | 0 |  | 0 |  | 0 | 21 | 0 | 0
S/VRN/V03 | 3 |  | Oddíl |  | V03: Zařízení staveniště |  |  |  | 0 |  | 0 |  | 0 |  | 0 | 0
|  | 1 | ON | 030001000 | Zařízení staveniště | soubor | 1 |  | 0 |  | 0 |  | 0 | 21 | 0 | 0
S/VRN/V04 | 3 |  | Oddíl |  | V04: Inženýrská činnost |  |  |  | 0 |  | 0 |  | 0 |  | 0 | 0
|  | 1 | ON | 045002000 | Kompletační a koordinační činnost dodavatele | soubor | 1 |  | 0 |  | 0 |  | 0 | 21 | 0 | 0
|  | 2 | ON | 043002000 | Zkoušky a ostatní měření | soubor | 1 |  | 0 |  | 0 |  | 0 | 21 | 0 | 0
|  | 3 | ON | 044002000 | Revize | soubor | 1 |  | 0 |  | 0 |  | 0 | 21 | 0 | 0
S/VRN/V06 | 3 |  | Oddíl |  | V06: Územní vlivy |  |  |  | 0 |  | 0 |  | 0 |  | 0 | 0
|  | 1 | ON | 065002000 | Mimostaveništní doprava | soubor | 1 |  | 0 |  | 0 |  | 0 | 21 | 0 | 0
S/VRN/V07 | 3 |  | Oddíl |  | V07: Provozní vlivy |  |  |  | 0 |  | 0 |  | 0 |  | 0 | 0
|  | 1 | ON | 070001000 | Provozní vlivy | soubor | 1 |  | 0 |  | 0 |  | 0 | 21 | 0 | 0

## Rekapitulace učebny PC
REKAPITULACE ČLENĚNÍ SOUPISU PRACÍ
Stavba: |  | Rekonstrukce učebny – SPŠ Čáslav
Objekt: |  | 1 - Počítačová učebna
Místo: |  | Čáslav |  |  |  | Datum:
Zadavatel: | [5 empty] | Projektant:
Zhotovitel: |  |  | - |  |  | Zpracovatel:
Kód dílu - Popis | [6 empty] | Cena celkem [CZK]
Náklady stavby celkem | [6 empty] | 0 | -1
| HSV - Práce a dodávky HSV | [5 empty] | 0
| 6 - Úpravy povrchů, podlahy a osazování výplní | [5 empty] | 0
| 9 - Ostatní konstrukce a práce, bourání | [5 empty] | 0
| 997 - Přesun sutě | [5 empty] | 0
| 998 - Přesun hmot | [5 empty] | 0
| PSV - Práce a dodávky PSV | [5 empty] | 0
| 725 - Zdravotechnika - zařizovací předměty | [5 empty] | 0
| 741 - Elektroinstalace - silnoproud | [5 empty] | 0
| 742 - Elektroinstalace - slaboproud | [5 empty] | 0
| 763 - Konstrukce suché výstavby | [5 empty] | 0
| 775 - Podlahy skládané | [5 empty] | 0
| 776 - Podlahy povlakové | [5 empty] | 0
| 781 - Dokončovací práce - obklady | [5 empty] | 0
| 783 - Dokončovací práce - nátěry | [5 empty] | 0
| 784 - Dokončovací práce - malby a tapety | [5 empty] | 0
| HZS - Hodinové zúčtovací sazby | [5 empty] | 0
| Cena bez DPH | [5 empty] | 0
|  |  | Základ daně |  |  | Sazba daně | Výše daně
| DPH | základní | 0 |  |  | 21% | 0
| Cena s DPH |  |  | v | CZK |  | 0

## Učebna PC
SOUPIS PRACÍ
Stavba: |  | Rekonstrukce učebny – SPŠ Čáslav
Objekt: |  | 1 - Počítačová učebna
Místo: |  | Čáslav |  |  |  | Datum:
Zadavatel: | [5 empty] | Projektant:
Zhotovitel: |  |  | - |  |  | Zpracovatel:
PČ | Typ | Kód | Popis | MJ | Množství | J.cena [CZK] | Cena celkem [CZK] | Cenová soustava | DPH | J. Nh [h] | Nh celkem [h] | J. hmotnost [t] | Hmotnost celkem [t] | J. suť [t] | Suť Celkem [t]
Náklady soupisu celkem | [6 empty] | 0 |  |  |  | 729.4829 |  | 8.2735 |  | 10.8671 |  | D | -1 | [10 empty] | 0
| D | HSV | Práce a dodávky HSV |  |  |  | 0 |  |  |  | 186.4092 |  | 1.6485 |  | 9.2935 | 1 | D | 0 |  |  |  | ROZPOCET | [6 empty] | 0
| D | 6 | Úpravy povrchů, podlahy a osazování výplní |  |  |  | 0 |  |  |  | 80.4508 |  | 1.6485 |  | 0.017318 | 1 | D | 1 |  |  |  | ROZPOCET | [6 empty] | 0
1 | K | 612135101 | Hrubá výplň rýh ve stěnách maltou jakékoli šířky rýhy | m2 | 2.25 |  | 0 |  | základní | 0.624 | 1.404 | 0.056 | 0.126 | 0 | 0 | 4 | K | 2 |  |  |  | ROZPOCET | 0 | 0 | 0 | 0 | 0 | 1 | 0 | 4 | -288101732
| PP |  | Hrubá výplň rýh maltou jakékoli šířky rýhy ve stěnách | [13 empty] | PP | 2
| Online PSC |  | https://podminky.urs.cz/item/CS_URS_2024_01/612135101 | [13 empty] | Online PSC | 2
2 | K | 612315416 | Oprava vnitřní vápenné hladké omítky stěn v rozsahu plochy do 10 % s celoplošným přeštukováním | m2 | 147.006 |  | 0 |  | základní | 0.444 | 65.2707 | 0.0103 | 1.5142 | 0 | 0 | 4 | K | 2 |  |  |  | ROZPOCET | 0 | 0 | 0 | 0 | 0 | 1 | 0 | 4 | 2006461436
| PP |  | Oprava vápenné omítky vnitřních ploch hladké, tloušťky do 20 mm, s celoplošným přeštukováním, tloušťky štuku do 3 mm, stěn, v rozsahu opravované plochy do 10% | [13 empty] | PP | 2
| Online PSC |  | https://podminky.urs.cz/item/CS_URS_2024_01/612315416 | [13 empty] | Online PSC | 2
| VV |  | 41,41*3,55 |  | 147.006 | [11 empty] | VV | 2 | 2 | True | 1 | ROZPOCET
3 | K | 619991001 | Zakrytí podlahy fólií | m2 | 83.92 |  | 0 |  | základní | 0.03 | 2.5176 | 6e-05 | 0.0050352 | 6e-05 | 0.0050352 | 4 | K | 2 |  |  |  | ROZPOCET | 0 | 0 | 0 | 0 | 0 | 1 | 0 | 4 | -1541421738
| PP |  | Zakrytí vnitřních ploch před znečištěním fólií včetně pozdějšího odkrytí podlah | [13 empty] | PP | 2
| Online PSC |  | https://podminky.urs.cz/item/CS_URS_2024_01/619991001 | [13 empty] | Online PSC | 2
4 | K | 619991005 | Zakrytí stěny fólií | m2 | 20.664 |  | 0 |  | základní | 0.02 | 0.41328 | 0.00011 | 0.002273 | 6e-05 | 0.0012398 | 4 | K | 2 |  |  |  | ROZPOCET | 0 | 0 | 0 | 0 | 0 | 1 | 0 | 4 | -468596627
| PP |  | Zakrytí vnitřních ploch před znečištěním fólií včetně pozdějšího odkrytí stěn nebo svislých ploch | [13 empty] | PP | 2
| Online PSC |  | https://podminky.urs.cz/item/CS_URS_2024_01/619991005 | [13 empty] | Online PSC | 2
| VV |  | 2,8*2,21*3+1*2,1 |  | 20.664 | [11 empty] | VV | 2 | 2 | True | 1 | ROZPOCET
5 | K | 619991011 | Obalení samostatných konstrukcí a prvků fólií | m2 | 9 |  | 0 |  | základní | 0.038 | 0.342 | 0.00011 | 0.00099 | 6e-05 | 0.00054 | 4 | K | 2 |  |  |  | ROZPOCET | 0 | 0 | 0 | 0 | 0 | 1 | 0 | 4 | -1589809988
| PP |  | Zakrytí vnitřních ploch před znečištěním fólií včetně pozdějšího odkrytí samostatných konstrukcí a prvků | [13 empty] | PP | 2
| Online PSC |  | https://podminky.urs.cz/item/CS_URS_2024_01/619991011 | [13 empty] | Online PSC | 2
6 | K | 619991021 | Olepení rámů a keramických soklů lepící páskou | m | 1050.328 |  | 0 |  | základní | 0.01 | 10.5033 | 0 | 0 | 1e-05 | 0.010503 | 4 | K | 2 |  |  |  | ROZPOCET | 0 | 0 | 0 | 0 | 0 | 1 | 0 | 4 | -1727098936
| PP |  | Zakrytí vnitřních ploch před znečištěním páskou včetně pozdějšího odlepení rámů oken a dveří, keramických soklů | [13 empty] | PP | 2
| Online PSC |  | https://podminky.urs.cz/item/CS_URS_2024_01/619991021 | [13 empty] | Online PSC | 2
| VV |  | 2,8*62,21*6+1+2,1*2 |  | 1050.328 | [11 empty] | VV | 2 | 2 | True | 1 | ROZPOCET
| D | 9 | Ostatní konstrukce a práce, bourání |  |  |  | 0 |  |  |  | 32.9652 |  | 0 |  | 9.2762 | 1 | D | 1 |  |  |  | ROZPOCET | [6 empty] | 0
7 | K | 965042141 | Bourání podkladů pod dlažby nebo mazanin betonových nebo z litého asfaltu tl do 100 mm pl přes 4 m2 | m3 | 4.196 |  | 0 |  | základní | 7.195 | 30.1902 | 0 | 0 | 2.2 | 9.2312 | 4 | K | 2 |  |  |  | ROZPOCET | 0 | 0 | 0 | 0 | 0 | 1 | 0 | 4 | 1926279281
| PP |  | Bourání mazanin betonových nebo z litého asfaltu tl. do 100 mm, plochy přes 4 m2 | [13 empty] | PP | 2
| Online PSC |  | https://podminky.urs.cz/item/CS_URS_2024_01/965042141 | [13 empty] | Online PSC | 2
| VV |  | 83,920*0,05 |  | 4.196 | [11 empty] | VV | 2 | 2 | True | 1 | ROZPOCET
8 | K | 974032122 | Vysekání rýh ve stěnách nebo příčkách z dutých cihel nebo tvárnic hl do 30 mm š do 70 mm | m | 15 |  | 0 |  | základní | 0.185 | 2.775 | 0 | 0 | 0.003 | 0.045 | 4 | K | 2 |  |  |  | ROZPOCET | 0 | 0 | 0 | 0 | 0 | 1 | 0 | 4 | 649106875
| PP |  | Vysekání rýh ve stěnách nebo příčkách z dutých cihel, tvárnic, desek z dutých cihel nebo tvárnic do hl. 30 mm a šířky do 70 mm | [13 empty] | PP | 2
| Online PSC |  | https://podminky.urs.cz/item/CS_URS_2024_01/974032122 | [13 empty] | Online PSC | 2
| D | 997 | Přesun sutě |  |  |  | 0 |  |  |  | 67.6471 |  | 0 |  | 0 | 1 | D | 1 |  |  |  | ROZPOCET | [6 empty] | 0
9 | K | 997013212 | Vnitrostaveništní doprava suti a vybouraných hmot pro budovy v přes 6 do 9 m ručně | t | 10.867 |  | 0 |  | základní | 4.25 | 46.1848 | 0 | 0 | 0 | 0 | 4 | K | 2 |  |  |  | ROZPOCET | 0 | 0 | 0 | 0 | 0 | 1 | 0 | 4 | 1274359546
| PP |  | Vnitrostaveništní doprava suti a vybouraných hmot vodorovně do 50 m s naložením ručně pro budovy a haly výšky přes 6 do 9 m | [13 empty] | PP | 2
| Online PSC |  | https://podminky.urs.cz/item/CS_URS_2024_01/997013212 | [13 empty] | Online PSC | 2
10 | K | 997013219 | Příplatek k vnitrostaveništní dopravě suti a vybouraných hmot za zvětšenou dopravu suti ZKD 10 m | t | 76.069 |  | 0 |  | základní | 0.26 | 19.7779 | 0 | 0 | 0 | 0 | 4 | K | 2 |  |  |  | ROZPOCET | 0 | 0 | 0 | 0 | 0 | 1 | 0 | 4 | 1662062904
| PP |  | Vnitrostaveništní doprava suti a vybouraných hmot vodorovně do 50 m s naložením Příplatek k cenám -3111 až -3217 za zvětšenou vodorovnou dopravu přes vymezenou dopravní vzdálenost za každých dalších započatých 10 m | [13 empty] | PP | 2
| Online PSC |  | https://podminky.urs.cz/item/CS_URS_2024_01/997013219 | [13 empty] | Online PSC | 2
| VV |  | 10,867*7 'Přepočtené koeficientem množství |  | 76.069 | [11 empty] | VV | 2 | 2 | False | 1 | ROZPOCET
11 | K | 997013501 | Odvoz suti a vybouraných hmot na skládku nebo meziskládku do 1 km se složením | t | 10.867 |  | 0 |  | základní | 0.125 | 1.3584 | 0 | 0 | 0 | 0 | 4 | K | 2 |  |  |  | ROZPOCET | 0 | 0 | 0 | 0 | 0 | 1 | 0 | 4 | 1208585773
| PP |  | Odvoz suti a vybouraných hmot na skládku nebo meziskládku se složením, na vzdálenost do 1 km | [13 empty] | PP | 2
| Online PSC |  | https://podminky.urs.cz/item/CS_URS_2024_01/997013501 | [13 empty] | Online PSC | 2
12 | K | 997013509 | Příplatek k odvozu suti a vybouraných hmot na skládku ZKD 1 km přes 1 km | t | 54.335 |  | 0 |  | základní | 0.006 | 0.32601 | 0 | 0 | 0 | 0 | 4 | K | 2 |  |  |  | ROZPOCET | 0 | 0 | 0 | 0 | 0 | 1 | 0 | 4 | -1119200450
| PP |  | Odvoz suti a vybouraných hmot na skládku nebo meziskládku se složením, na vzdálenost Příplatek k ceně za každý další započatý 1 km přes 1 km | [13 empty] | PP | 2
| Online PSC |  | https://podminky.urs.cz/item/CS_URS_2024_01/997013509 | [13 empty] | Online PSC | 2
| VV |  | 10,867*5 'Přepočtené koeficientem množství |  | 54.335 | [11 empty] | VV | 2 | 2 | False | 1 | ROZPOCET
13 | K | 997013631 | Poplatek za uložení na skládce (skládkovné) stavebního odpadu směsného kód odpadu 17 09 04 | t | 10.867 |  | 0 |  | základní | 0 | 0 | 0 | 0 | 0 | 0 | 4 | K | 2 |  |  |  | ROZPOCET | 0 | 0 | 0 | 0 | 0 | 1 | 0 | 4 | -1226243164
| PP |  | Poplatek za uložení stavebního odpadu na skládce (skládkovné) směsného stavebního a demoličního zatříděného do Katalogu odpadů pod kódem 17 09 04 | [13 empty] | PP | 2
| Online PSC |  | https://podminky.urs.cz/item/CS_URS_2024_01/997013631 | [13 empty] | Online PSC | 2
| D | 998 | Přesun hmot |  |  |  | 0 |  |  |  | 5.3461 |  | 0 |  | 0 | 1 | D | 1 |  |  |  | ROZPOCET | [6 empty] | 0
14 | K | 998011009 | Přesun hmot pro budovy zděné s omezením mechanizace pro budovy v přes 6 do 12 m | t | 1.648 |  | 0 |  | základní | 3.081 | 5.0775 | 0 | 0 | 0 | 0 | 4 | K | 2 |  |  |  | ROZPOCET | 0 | 0 | 0 | 0 | 0 | 1 | 0 | 4 | -1799915929
| PP |  | Přesun hmot pro budovy občanské výstavby, bydlení, výrobu a služby s nosnou svislou konstrukcí zděnou z cihel, tvárnic nebo kamene vodorovná dopravní vzdálenost do 100 m s omezením mechanizace pro budovy výšky přes 6 do 12 m | [13 empty] | PP | 2
| Online PSC |  | https://podminky.urs.cz/item/CS_URS_2024_01/998011009 | [13 empty] | Online PSC | 2
15 | K | 998011014 | Příplatek k přesunu hmot pro budovy zděné za zvětšený přesun do 500 m | t | 1.648 |  | 0 |  | základní | 0.163 | 0.26862 | 0 | 0 | 0 | 0 | 4 | K | 2 |  |  |  | ROZPOCET | 0 | 0 | 0 | 0 | 0 | 1 | 0 | 4 | -1245334490
| PP |  | Přesun hmot pro budovy občanské výstavby, bydlení, výrobu a služby s nosnou svislou konstrukcí zděnou z cihel, tvárnic nebo kamene Příplatek k cenám za zvětšený přesun přes vymezenou vodorovnou dopravní vzdálenost do 500 m | [13 empty] | PP | 2
| Online PSC |  | https://podminky.urs.cz/item/CS_URS_2024_01/998011014 | [13 empty] | Online PSC | 2
| D | PSV | Práce a dodávky PSV |  |  |  | 0 |  |  |  | 519.0737 |  | 6.625 |  | 1.5736 | 2 | D | 0 |  |  |  | ROZPOCET | [6 empty] | 0
| D | 725 | Zdravotechnika - zařizovací předměty |  |  |  | 0 |  |  |  | 2.0528 |  | 0.01413 |  | 0.02102 | 2 | D | 1 |  |  |  | ROZPOCET | [6 empty] | 0
16 | K | 725210821 | Demontáž umyvadel bez výtokových armatur | soubor | 1 |  | 0 |  | základní | 0.362 | 0.362 | 0 | 0 | 0.01946 | 0.01946 | 16 | K | 2 |  |  |  | ROZPOCET | 0 | 0 | 0 | 0 | 0 | 1 | 0 | 16 | 1626433055
| PP |  | Demontáž umyvadel bez výtokových armatur umyvadel | [13 empty] | PP | 2
| Online PSC |  | https://podminky.urs.cz/item/CS_URS_2024_01/725210821 | [13 empty] | Online PSC | 2
17 | K | 725211601 | Umyvadlo keramické bílé šířky 500 mm bez krytu na sifon připevněné na stěnu šrouby | soubor | 1 |  | 0 |  | základní | 1.1 | 1.1 | 0.01197 | 0.01197 | 0 | 0 | 16 | K | 2 |  |  |  | ROZPOCET | 0 | 0 | 0 | 0 | 0 | 1 | 0 | 16 | 83919067
| PP |  | Umyvadla keramická bílá bez výtokových armatur připevněná na stěnu šrouby bez sloupu nebo krytu na sifon, šířka umyvadla 500 mm | [13 empty] | PP | 2
| Online PSC |  | https://podminky.urs.cz/item/CS_URS_2024_01/725211601 | [13 empty] | Online PSC | 2
18 | K | 725820801 | Demontáž baterie nástěnné do G 3 / 4 | soubor | 1 |  | 0 |  | základní | 0.217 | 0.217 | 0 | 0 | 0.00156 | 0.00156 | 16 | K | 2 |  |  |  | ROZPOCET | 0 | 0 | 0 | 0 | 0 | 1 | 0 | 16 | 1319972457
| PP |  | Demontáž baterií nástěnných do G 3/4 | [13 empty] | PP | 2
| Online PSC |  | https://podminky.urs.cz/item/CS_URS_2024_01/725820801 | [13 empty] | Online PSC | 2
19 | K | 725829121 | Montáž baterie umyvadlové nástěnné pákové a klasické ostatní typ | kus | 1 |  | 0 |  | základní | 0.3 | 0.3 | 0.00016 | 0.00016 | 0 | 0 | 16 | K | 2 |  |  |  | ROZPOCET | 0 | 0 | 0 | 0 | 0 | 1 | 0 | 16 | 1721704234
| PP |  | Baterie umyvadlové montáž ostatních typů nástěnných pákových nebo klasických | [13 empty] | PP | 2
| Online PSC |  | https://podminky.urs.cz/item/CS_URS_2024_01/725829121 | [13 empty] | Online PSC | 2
20 | M | 55145615 | baterie umyvadlová nástěnná páková 150mm chrom | kus | 1 |  | 0 |  | základní | 0 | 0 | 0.002 | 0.002 | 0 | 0 | 32 | M | 2 |  |  |  | ROZPOCET | 0 | 0 | 0 | 0 | 0 | 1 | 0 | 16 | -1283648348
| PP |  | baterie umyvadlová nástěnná páková 150mm chrom | [13 empty] | PP | 2
21 | K | 998725122 | Přesun hmot tonážní pro zařizovací předměty ruční v objektech v přes 6 do 12 m | t | 0.014 |  | 0 |  | základní | 4.218 | 0.059052 | 0 | 0 | 0 | 0 | 16 | K | 2 |  |  |  | ROZPOCET | 0 | 0 | 0 | 0 | 0 | 1 | 0 | 16 | -1704846805
| PP |  | Přesun hmot pro zařizovací předměty stanovený z hmotnosti přesunovaného materiálu vodorovná dopravní vzdálenost do 50 m ruční (bez užití mechanizace) v objektech výšky přes 6 do 12 m | [13 empty] | PP | 2
| Online PSC |  | https://podminky.urs.cz/item/CS_URS_2024_01/998725122 | [13 empty] | Online PSC | 2
22 | K | 998725129 | Příplatek k ručnímu přesunu hmot tonážnímu pro zařizovací předměty za zvětšený přesun ZKD 50 m | t | 0.028 |  | 0 |  | základní | 0.527 | 0.014756 | 0 | 0 | 0 | 0 | 16 | K | 2 |  |  |  | ROZPOCET | 0 | 0 | 0 | 0 | 0 | 1 | 0 | 16 | 88256233
| PP |  | Přesun hmot pro zařizovací předměty stanovený z hmotnosti přesunovaného materiálu vodorovná dopravní vzdálenost do 50 m Příplatek k cenám za ruční zvětšený přesun přes vymezenou vodorovnou dopravní vzdálenost za každých dalších započatých 50 m | [13 empty] | PP | 2
| Online PSC |  | https://podminky.urs.cz/item/CS_URS_2024_01/998725129 | [13 empty] | Online PSC | 2
| VV |  | 0,014*2 'Přepočtené koeficientem množství |  | 0.028 | [11 empty] | VV | 2 | 2 | False | 1 | ROZPOCET
| D | 741 | Elektroinstalace - silnoproud |  |  |  | 0 |  |  |  | 197.6408 |  | 0.22431 |  | 0 | 2 | D | 1 |  |  |  | ROZPOCET | [6 empty] | 0
23 | K | 741110011 | Montáž trubka plastová tuhá D přes 16 do 23 mm uložená volně | m | 186.5 |  | 0 |  | základní | 0.052 | 9.698 | 0 | 0 | 0 | 0 | 16 | K | 2 |  |  |  | ROZPOCET | 0 | 0 | 0 | 0 | 0 | 1 | 0 | 16 | 1107082050
| PP |  | Montáž trubek elektroinstalačních s nasunutím nebo našroubováním do krabic plastových tuhých, uložených volně, vnější Ø přes 16 do 23 mm | [13 empty] | PP | 2
| Online PSC |  | https://podminky.urs.cz/item/CS_URS_2024_01/741110011 | [13 empty] | Online PSC | 2
24 | M | 34571152 | trubka elektroinstalační ohebná z PH, D 12/20mm | m | 195.825 |  | 0 |  | základní | 0 | 0 | 0.0001 | 0.019582 | 0 | 0 | 32 | M | 2 |  |  |  | ROZPOCET | 0 | 0 | 0 | 0 | 0 | 1 | 0 | 16 | 443565446
| PP |  | trubka elektroinstalační ohebná z PH, D 12/20mm | [13 empty] | PP | 2
| VV |  | 186,5*1,05 'Přepočtené koeficientem množství |  | 195.825 | [11 empty] | VV | 2 | 2 | False | 1 | ROZPOCET
25 | K | 741110012 | Montáž trubka plastová tuhá D přes 23 do 35 mm uložená volně | m | 234.7 |  | 0 |  | základní | 0.058 | 13.6126 | 0 | 0 | 0 | 0 | 16 | K | 2 |  |  |  | ROZPOCET | 0 | 0 | 0 | 0 | 0 | 1 | 0 | 16 | 265846050
| PP |  | Montáž trubek elektroinstalačních s nasunutím nebo našroubováním do krabic plastových tuhých, uložených volně, vnější Ø přes 23 do 35 mm | [13 empty] | PP | 2
| Online PSC |  | https://podminky.urs.cz/item/CS_URS_2024_01/741110012 | [13 empty] | Online PSC | 2
26 | M | 34571154 | trubka elektroinstalační ohebná z PH, D 22,9/28,5mm | m | 246.435 |  | 0 |  | základní | 0 | 0 | 0.00016 | 0.03943 | 0 | 0 | 32 | M | 2 |  |  |  | ROZPOCET | 0 | 0 | 0 | 0 | 0 | 1 | 0 | 16 | 414929341
| PP |  | trubka elektroinstalační ohebná z PH, D 22,9/28,5mm | [13 empty] | PP | 2
| VV |  | 234,7*1,05 'Přepočtené koeficientem množství |  | 246.435 | [11 empty] | VV | 2 | 2 | False | 1 | ROZPOCET
27 | K | 741111002 | Montáž podlahových kanálů - krabice s vývody | kus | 21 |  | 0 |  | základní | 0.78 | 16.38 | 0 | 0 | 0 | 0 | 16 | K | 2 |  |  |  | ROZPOCET | 0 | 0 | 0 | 0 | 0 | 1 | 0 | 16 | 1107836238
| PP |  | Montáž systému podlahových kanálů se spojkami, ohyby a rohy a s nasunutím do krabic krabic s vývody | [13 empty] | PP | 2
| Online PSC |  | https://podminky.urs.cz/item/CS_URS_2024_01/741111002 | [13 empty] | Online PSC | 2
28 | M | 34571513 | krabice přístrojová vertikální do zdvojených a betonových podlah 8 modulů | kus | 21 |  | 0 |  | základní | 0 | 0 | 0.00063 | 0.01323 | 0 | 0 | 32 | M | 2 |  |  |  | ROZPOCET | 0 | 0 | 0 | 0 | 0 | 1 | 0 | 16 | -1200129183
| PP |  | krabice přístrojová vertikální do zdvojených a betonových podlah 8 modulů | [13 empty] | PP | 2
29 | M | 34571576 | kryt kovový s rámečkem nerez 8/12 modulů | kus | 21 |  | 0 |  | základní | 0 | 0 | 0.00132 | 0.02772 | 0 | 0 | 32 | M | 2 |  |  |  | ROZPOCET | 0 | 0 | 0 | 0 | 0 | 1 | 0 | 16 | 1016939819
| PP |  | kryt kovový s rámečkem nerez 8/12 modulů | [13 empty] | PP | 2
30 | K | 741112001 | Montáž krabice zapuštěná plastová kruhová | kus | 32 |  | 0 |  | základní | 0.2 | 6.4 | 0 | 0 | 0 | 0 | 16 | K | 2 |  |  |  | ROZPOCET | 0 | 0 | 0 | 0 | 0 | 1 | 0 | 16 | 1582535466
| PP |  | Montáž krabic elektroinstalačních bez napojení na trubky a lišty, demontáže a montáže víčka a přístroje protahovacích nebo odbočných zapuštěných plastových kruhových do zdiva | [13 empty] | PP | 2
| Online PSC |  | https://podminky.urs.cz/item/CS_URS_2024_01/741112001 | [13 empty] | Online PSC | 2
31 | M | 34571451 | krabice pod omítku PVC přístrojová kruhová D 70mm hluboká | kus | 32 |  | 0 |  | základní | 0 | 0 | 5e-05 | 0.0016 | 0 | 0 | 32 | M | 2 |  |  |  | ROZPOCET | 0 | 0 | 0 | 0 | 0 | 1 | 0 | 16 | 1631310236
| PP |  | krabice pod omítku PVC přístrojová kruhová D 70mm hluboká | [13 empty] | PP | 2
32 | K | 741120101 | Montáž vodič Cu izolovaný plný a laněný s PVC pláštěm žíla 0,15-16 mm2 zatažený (např. CY, CHAH-V) | m | 250 |  | 0 |  | základní | 0.03 | 7.5 | 0 | 0 | 0 | 0 | 16 | K | 2 |  |  |  | ROZPOCET | 0 | 0 | 0 | 0 | 0 | 1 | 0 | 16 | 1157425945
| PP |  | Montáž vodičů izolovaných měděných bez ukončení uložených v trubkách nebo lištách zatažených plných a laněných s PVC pláštěm, bezhalogenových, ohniodolných (např. CY, CHAH-V) průřezu žíly 0,15 až 16 mm2 | [13 empty] | PP | 2
| Online PSC |  | https://podminky.urs.cz/item/CS_URS_2024_01/741120101 | [13 empty] | Online PSC | 2
33 | M | 34141026 | vodič propojovací flexibilní jádro Cu lanované izolace PVC 450/750V (H07V-K) 1x4mm2 | m | 287.5 |  | 0 |  | základní | 0 | 0 | 5e-05 | 0.014375 | 0 | 0 | 32 | M | 2 |  |  |  | ROZPOCET | 0 | 0 | 0 | 0 | 0 | 1 | 0 | 16 | -1963728522
| PP |  | vodič propojovací flexibilní jádro Cu lanované izolace PVC 450/750V (H07V-K) 1x4mm2 | [13 empty] | PP | 2
| VV |  | 250*1,15 'Přepočtené koeficientem množství |  | 287.5 | [11 empty] | VV | 2 | 2 | False | 1 | ROZPOCET
34 | K | 741122122 | Montáž kabel Cu plný kulatý žíla 3x1,5 až 6 mm2 zatažený v trubkách (např. CYKY) | m | 345 |  | 0 |  | základní | 0.098 | 33.81 | 0 | 0 | 0 | 0 | 16 | K | 2 |  |  |  | ROZPOCET | 0 | 0 | 0 | 0 | 0 | 1 | 0 | 16 | 1539978278
| PP |  | Montáž kabelů měděných bez ukončení uložených v trubkách zatažených plných kulatých nebo bezhalogenových (např. CYKY) počtu a průřezu žil 3x1,5 až 6 mm2 | [13 empty] | PP | 2
| Online PSC |  | https://podminky.urs.cz/item/CS_URS_2024_01/741122122 | [13 empty] | Online PSC | 2
35 | M | 34111036 | kabel instalační jádro Cu plné izolace PVC plášť PVC 450/750V (CYKY) 3x2,5mm2 | m | 396.75 |  | 0 |  | základní | 0 | 0 | 0.00017 | 0.067448 | 0 | 0 | 32 | M | 2 |  |  |  | ROZPOCET | 0 | 0 | 0 | 0 | 0 | 1 | 0 | 16 | -1694865000
| PP |  | kabel instalační jádro Cu plné izolace PVC plášť PVC 450/750V (CYKY) 3x2,5mm2 | [13 empty] | PP | 2
| VV |  | 345*1,15 'Přepočtené koeficientem množství |  | 396.75 | [11 empty] | VV | 2 | 2 | False | 1 | ROZPOCET
36 | K | 741122142 | Montáž kabel Cu plný kulatý žíla 5x1,5 až 2,5 mm2 zatažený v trubkách (např. CYKY) | m | 33.4 |  | 0 |  | základní | 0.098 | 3.2732 | 0 | 0 | 0 | 0 | 16 | K | 2 |  |  |  | ROZPOCET | 0 | 0 | 0 | 0 | 0 | 1 | 0 | 16 | 1391008796
| PP |  | Montáž kabelů měděných bez ukončení uložených v trubkách zatažených plných kulatých nebo bezhalogenových (např. CYKY) počtu a průřezu žil 5x1,5 až 2,5 mm2 | [13 empty] | PP | 2
| Online PSC |  | https://podminky.urs.cz/item/CS_URS_2024_01/741122142 | [13 empty] | Online PSC | 2
37 | M | 34111090 | kabel instalační jádro Cu plné izolace PVC plášť PVC 450/750V (CYKY) 5x1,5mm2 | m | 38.41 |  | 0 |  | základní | 0 | 0 | 0.00016 | 0.0061456 | 0 | 0 | 32 | M | 2 |  |  |  | ROZPOCET | 0 | 0 | 0 | 0 | 0 | 1 | 0 | 16 | 754539969
| PP |  | kabel instalační jádro Cu plné izolace PVC plášť PVC 450/750V (CYKY) 5x1,5mm2 | [13 empty] | PP | 2
| VV |  | 33,4*1,15 'Přepočtené koeficientem množství |  | 38.41 | [11 empty] | VV | 2 | 2 | False | 1 | ROZPOCET
38 | K | 741130001 | Ukončení vodič izolovaný do 2,5 mm2 v rozváděči nebo na přístroji | kus | 140 |  | 0 |  | základní | 0.051 | 7.14 | 0 | 0 | 0 | 0 | 16 | K | 2 |  |  |  | ROZPOCET | 0 | 0 | 0 | 0 | 0 | 1 | 0 | 16 | -711422257
| PP |  | Ukončení vodičů izolovaných s označením a zapojením v rozváděči nebo na přístroji, průřezu žíly do 2,5 mm2 | [13 empty] | PP | 2
| Online PSC |  | https://podminky.urs.cz/item/CS_URS_2024_01/741130001 | [13 empty] | Online PSC | 2
39 | K | 741210001 | Montáž rozvodnice oceloplechová nebo plastová běžná do 20 kg | kus | 1 |  | 0 |  | základní | 0.506 | 0.506 | 0 | 0 | 0 | 0 | 16 | K | 2 |  |  |  | ROZPOCET | 0 | 0 | 0 | 0 | 0 | 1 | 0 | 16 | -917883689
| PP |  | Montáž rozvodnic oceloplechových nebo plastových bez zapojení vodičů běžných, hmotnosti do 20 kg | [13 empty] | PP | 2
| Online PSC |  | https://podminky.urs.cz/item/CS_URS_2024_01/741210001 | [13 empty] | Online PSC | 2
40 | M | 35711044 | rozvodnice zapuštěná, plné dveře plechové, IP30, 60 modulárních jednotek vč. N/pE | kus | 1 |  | 0 |  | základní | 0 | 0 | 0.00587 | 0.00587 | 0 | 0 | 32 | M | 2 |  |  |  | ROZPOCET | 0 | 0 | 0 | 0 | 0 | 1 | 0 | 16 | -856545702
| PP |  | rozvodnice zapuštěná, plné dveře plechové, IP30, 60 modulárních jednotek vč. N/pE | [13 empty] | PP | 2
41 | K | 741310024 | Montáž přepínač nástěnný 6+6 dvojitý střídavý prostředí normální se zapojením vodičů | kus | 4 |  | 0 |  | základní | 0.579 | 2.316 | 0 | 0 | 0 | 0 | 16 | K | 2 |  |  |  | ROZPOCET | 0 | 0 | 0 | 0 | 0 | 1 | 0 | 16 | 276825106
| PP |  | Montáž spínačů jedno nebo dvoupólových nástěnných se zapojením vodičů, pro prostředí normální přepínačů, řazení 6+6 dvojitých střídavých | [13 empty] | PP | 2
| Online PSC |  | https://podminky.urs.cz/item/CS_URS_2024_01/741310024 | [13 empty] | Online PSC | 2
42 | M | 34535022 | přepínač nástěnný střídavý dvojitý, řazení 6+6(6+1), IP44, šroubové svorky | kus | 4 |  | 0 |  | základní | 0 | 0 | 0.00011 | 0.00044 | 0 | 0 | 32 | M | 2 |  |  |  | ROZPOCET | 0 | 0 | 0 | 0 | 0 | 1 | 0 | 16 | 796161314
| PP |  | přepínač nástěnný střídavý dvojitý, řazení 6+6(6+1), IP44, šroubové svorky | [13 empty] | PP | 2
43 | K | 741310025 | Montáž přepínač nástěnný 7-křížový prostředí normální se zapojením vodičů | kus | 4 |  | 0 |  | základní | 0.348 | 1.392 | 0 | 0 | 0 | 0 | 16 | K | 2 |  |  |  | ROZPOCET | 0 | 0 | 0 | 0 | 0 | 1 | 0 | 16 | 1791730274
| PP |  | Montáž spínačů jedno nebo dvoupólových nástěnných se zapojením vodičů, pro prostředí normální přepínačů, řazení 7-křížových | [13 empty] | PP | 2
| Online PSC |  | https://podminky.urs.cz/item/CS_URS_2024_01/741310025 | [13 empty] | Online PSC | 2
44 | M | 34535019 | přepínač nástěnný křížový, s čirým průzorem, řazení 7, IP44, šroubové svorky | kus | 4 |  | 0 |  | základní | 0 | 0 | 9e-05 | 0.00036 | 0 | 0 | 32 | M | 2 |  |  |  | ROZPOCET | 0 | 0 | 0 | 0 | 0 | 1 | 0 | 16 | 1251162488
| PP |  | přepínač nástěnný křížový, s čirým průzorem, řazení 7, IP44, šroubové svorky | [13 empty] | PP | 2
45 | K | 741313002 | Montáž zásuvka (polo)zapuštěná bezšroubové připojení 2P+PE dvojí zapojení - průběžná se zapojením vodičů | kus | 22 |  | 0 |  | základní | 0.297 | 6.534 | 0 | 0 | 0 | 0 | 16 | K | 2 |  |  |  | ROZPOCET | 0 | 0 | 0 | 0 | 0 | 1 | 0 | 16 | 550969649
| PP |  | Montáž zásuvek domovních se zapojením vodičů bezšroubové připojení polozapuštěných nebo zapuštěných 10/16 A, provedení 2P + PE dvojí zapojení pro průběžnou montáž | [13 empty] | PP | 2
| Online PSC |  | https://podminky.urs.cz/item/CS_URS_2024_01/741313002 | [13 empty] | Online PSC | 2
46 | M | 34555241 | přístroj zásuvky zápustné jednonásobné, krytka s clonkami, bezšroubové svorky | kus | 22 |  | 0 |  | základní | 0 | 0 | 6e-05 | 0.00132 | 0 | 0 | 32 | M | 2 |  |  |  | ROZPOCET | 0 | 0 | 0 | 0 | 0 | 1 | 0 | 16 | -385690778
| PP |  | přístroj zásuvky zápustné jednonásobné, krytka s clonkami, bezšroubové svorky | [13 empty] | PP | 2
47 | M | 34539059 | rámeček jednonásobný | kus | 7 |  | 0 |  | základní | 0 | 0 | 1e-05 | 7e-05 | 0 | 0 | 32 | M | 2 |  |  |  | ROZPOCET | 0 | 0 | 0 | 0 | 0 | 1 | 0 | 16 | -1430005758
| PP |  | rámeček jednonásobný | [13 empty] | PP | 2
48 | M | 34539060 | rámeček dvojnásobný | kus | 5 |  | 0 |  | základní | 0 | 0 | 2e-05 | 0.0001 | 0 | 0 | 32 | M | 2 |  |  |  | ROZPOCET | 0 | 0 | 0 | 0 | 0 | 1 | 0 | 16 | -133856467
| PP |  | rámeček dvojnásobný | [13 empty] | PP | 2
49 | M | 34539061 | rámeček trojnásobný | kus | 5 |  | 0 |  | základní | 0 | 0 | 3e-05 | 0.00015 | 0 | 0 | 32 | M | 2 |  |  |  | ROZPOCET | 0 | 0 | 0 | 0 | 0 | 1 | 0 | 16 | -1677626436
| PP |  | rámeček trojnásobný | [13 empty] | PP | 2
50 | K | 741313012 | Montáž zásuvka chráněná bezšroubové připojení v krabici 2P+PE dvojí zapojení prostředí základní,vlhké se zapojením vodičů | kus | 126 |  | 0 |  | základní | 0.44 | 55.44 | 0 | 0 | 0 | 0 | 16 | K | 2 |  |  |  | ROZPOCET | 0 | 0 | 0 | 0 | 0 | 1 | 0 | 16 | 698226195
| PP |  | Montáž zásuvek domovních se zapojením vodičů bezšroubové připojení chráněných v krabici 10/16 A, pro prostředí normální, provedení 2P + PE dvojí zapojení pro průběžnou montáž | [13 empty] | PP | 2
| Online PSC |  | https://podminky.urs.cz/item/CS_URS_2024_01/741313012 | [13 empty] | Online PSC | 2
| VV |  | 21*6 |  | 126 | [11 empty] | VV | 2 | 2 | True | 1 | ROZPOCET
51 | M | 35811481 | zásuvka vestavná přímá 16A - 3pól, řazení 2P+PE IP44, šroubové svorky | kus | 126 |  | 0 |  | základní | 0 | 0 | 0.00014 | 0.01764 | 0 | 0 | 32 | M | 2 |  |  |  | ROZPOCET | 0 | 0 | 0 | 0 | 0 | 1 | 0 | 16 | 2126263387
| PP |  | zásuvka vestavná přímá 16A - 3pól, řazení 2P+PE IP44, šroubové svorky | [13 empty] | PP | 2
52 | K | 741320101 | Montáž jističů jednopólových nn do 25 A bez krytu se zapojením vodičů | kus | 18 |  | 0 |  | základní | 0.19 | 3.42 | 0 | 0 | 0 | 0 | 16 | K | 2 |  |  |  | ROZPOCET | 0 | 0 | 0 | 0 | 0 | 1 | 0 | 16 | -1009280877
| PP |  | Montáž jističů se zapojením vodičů jednopólových nn do 25 A bez krytu | [13 empty] | PP | 2
| Online PSC |  | https://podminky.urs.cz/item/CS_URS_2024_01/741320101 | [13 empty] | Online PSC | 2
53 | M | 35822111 | jistič 1-pólový 16 A vypínací charakteristika B vypínací schopnost 10 kA | kus | 18 |  | 0 |  | základní | 0 | 0 | 0.0004 | 0.0072 | 0 | 0 | 32 | M | 2 |  |  |  | ROZPOCET | 0 | 0 | 0 | 0 | 0 | 1 | 0 | 16 | 598601224
| PP |  | jistič 1-pólový 16 A vypínací charakteristika B vypínací schopnost 10 kA | [13 empty] | PP | 2
54 | K | 741320101 | Montáž jističů jednopólových nn do 25 A bez krytu se zapojením vodičů | kus | 2 |  | 0 |  | základní | 0.19 | 0.38 | 0 | 0 | 0 | 0 | 16 | K | 2 |  |  |  | ROZPOCET | 0 | 0 | 0 | 0 | 0 | 1 | 0 | 16 | 1615529551
| PP |  | Montáž jističů se zapojením vodičů jednopólových nn do 25 A bez krytu | [13 empty] | PP | 2
| Online PSC |  | https://podminky.urs.cz/item/CS_URS_2024_01/741320101 | [13 empty] | Online PSC | 2
55 | M | 35822115 | jistič 1-pólový 10 A vypínací charakteristika B vypínací schopnost 6 kA | kus | 2 |  | 0 |  | základní | 0 | 0 | 0.0004 | 0.0008 | 0 | 0 | 32 | M | 2 |  |  |  | ROZPOCET | 0 | 0 | 0 | 0 | 0 | 1 | 0 | 16 | 1613567711
| PP |  | jistič 1-pólový 10 A vypínací charakteristika B vypínací schopnost 6 kA | [13 empty] | PP | 2
56 | K | 741321002 | Montáž proudových chráničů dvoupólových nn do 25 A s krytem se zapojením vodičů | kus | 3 |  | 0 |  | základní | 0.312 | 0.936 | 0 | 0 | 0 | 0 | 16 | K | 2 |  |  |  | ROZPOCET | 0 | 0 | 0 | 0 | 0 | 1 | 0 | 16 | 934655077
| PP |  | Montáž proudových chráničů se zapojením vodičů dvoupólových nn do 25 A s krytem | [13 empty] | PP | 2
| Online PSC |  | https://podminky.urs.cz/item/CS_URS_2024_01/741321002 | [13 empty] | Online PSC | 2
57 | M | 35829002 | chránič proudový 2 pólový 25A typ A 0,03A | kus | 3 |  | 0 |  | základní | 0 | 0 | 0.00025 | 0.00075 | 0 | 0 | 32 | M | 2 |  |  |  | ROZPOCET | 0 | 0 | 0 | 0 | 0 | 1 | 0 | 16 | -162265526
| PP |  | chránič proudový 2 pólový 25A typ A 0,03A | [13 empty] | PP | 2
58 | K | 741322011 | Montáž svodiče bleskových proudů nn typ 1 třípólových impulzní proud do 35 kA se zapojením vodičů | kus | 1 |  | 0 |  | základní | 0.705 | 0.705 | 0 | 0 | 0 | 0 | 16 | K | 2 |  |  |  | ROZPOCET | 0 | 0 | 0 | 0 | 0 | 1 | 0 | 16 | 963560405
| PP |  | Montáž přepěťových ochran nn se zapojením vodičů svodiče bleskových proudů - typ 1 třípólových, pro impulsní proud do 35 kA | [13 empty] | PP | 2
| Online PSC |  | https://podminky.urs.cz/item/CS_URS_2024_01/741322011 | [13 empty] | Online PSC | 2
59 | M | 35889540 | svodič přepětí - ochrana 3.stupně odnímatelné provedení, 230 V, signalizace, na DIN lištu | kus | 1 |  | 0 |  | základní | 0 | 0 | 8e-05 | 8e-05 | 0 | 0 | 32 | M | 2 |  |  |  | ROZPOCET | 0 | 0 | 0 | 0 | 0 | 1 | 0 | 16 | 1844524853
| PP |  | svodič přepětí - ochrana 3.stupně odnímatelné provedení, 230 V, signalizace, na DIN lištu | [13 empty] | PP | 2
60 | K | 741810002 | Celková prohlídka elektrického rozvodu a zařízení přes 100 000 do 500 000,- Kč | kus | 1 |  | 0 |  | základní | 23.505 | 23.505 | 0 | 0 | 0 | 0 | 16 | K | 2 |  |  |  | ROZPOCET | 0 | 0 | 0 | 0 | 0 | 1 | 0 | 16 | 765483893
| PP |  | Zkoušky a prohlídky elektrických rozvodů a zařízení celková prohlídka a vyhotovení revizní zprávy pro objem montážních prací přes 100 do 500 tis. Kč | [13 empty] | PP | 2
| Online PSC |  | https://podminky.urs.cz/item/CS_URS_2024_01/741810002 | [13 empty] | Online PSC | 2
61 | K | 998741122 | Přesun hmot tonážní pro silnoproud ruční v objektech v přes 6 do 12 m | t | 0.224 |  | 0 |  | základní | 16.827 | 3.7692 | 0 | 0 | 0 | 0 | 16 | K | 2 |  |  |  | ROZPOCET | 0 | 0 | 0 | 0 | 0 | 1 | 0 | 16 | 628251013
| PP |  | Přesun hmot pro silnoproud stanovený z hmotnosti přesunovaného materiálu vodorovná dopravní vzdálenost do 50 m ruční (bez užití mechanizace) v objektech výšky přes 6 do 12 m | [13 empty] | PP | 2
| Online PSC |  | https://podminky.urs.cz/item/CS_URS_2024_01/998741122 | [13 empty] | Online PSC | 2
62 | K | 998741129 | Příplatek k ručnímu přesunu hmot tonážnímu pro silnoproud za zvětšený přesun ZKD 50 m | t | 0.448 |  | 0 |  | základní | 2.062 | 0.92378 | 0 | 0 | 0 | 0 | 16 | K | 2 |  |  |  | ROZPOCET | 0 | 0 | 0 | 0 | 0 | 1 | 0 | 16 | 608899007
| PP |  | Přesun hmot pro silnoproud stanovený z hmotnosti přesunovaného materiálu vodorovná dopravní vzdálenost do 50 m Příplatek k cenám za ruční zvětšený přesun přes vymezenou vodorovnou dopravní vzdálenost za každých dalších započatých 50 m | [13 empty] | PP | 2
| Online PSC |  | https://podminky.urs.cz/item/CS_URS_2024_01/998741129 | [13 empty] | Online PSC | 2
| VV |  | 0,224*2 'Přepočtené koeficientem množství |  | 0.448 | [11 empty] | VV | 2 | 2 | False | 1 | ROZPOCET
| D | 742 | Elektroinstalace - slaboproud |  |  |  | 0 |  |  |  | 49.9801 |  | 0.0304 |  | 0 | 2 | D | 1 |  |  |  | ROZPOCET | [6 empty] | 0
63 | K | 742124002 | Montáž kabelů datových FTP, UTP, STP pro vnitřní rozvody do trubky | m | 300 |  | 0 |  | základní | 0.05 | 15 | 0 | 0 | 0 | 0 | 16 | K | 2 |  |  |  | ROZPOCET | 0 | 0 | 0 | 0 | 0 | 1 | 0 | 16 | -574194487
| PP |  | Montáž kabelů datových FTP, UTP, STP pro vnitřní rozvody do trubky | [13 empty] | PP | 2
| Online PSC |  | https://podminky.urs.cz/item/CS_URS_2024_01/742124002 | [13 empty] | Online PSC | 2
64 | M | 34121345 | kabel datový venkovní celkově stíněný Al fólií se stíněnými páry Al fólií jádro Cu plné plášť PE (F/FTP) kategorie 6a | m | 360 |  | 0 |  | základní | 0 | 0 | 6e-05 | 0.0216 | 0 | 0 | 32 | M | 2 |  |  |  | ROZPOCET | 0 | 0 | 0 | 0 | 0 | 1 | 0 | 16 | -1251849716
| PP |  | kabel datový venkovní celkově stíněný Al fólií se stíněnými páry Al fólií jádro Cu plné plášť PE (F/FTP) kategorie 6a | [13 empty] | PP | 2
| VV |  | 300*1,2 'Přepočtené koeficientem množství |  | 360 | [11 empty] | VV | 2 | 2 | False | 1 | ROZPOCET
65 | K | 742124005 | Montáž kabelů datových FTP, UTP, STP ukončení kabelu konektorem | kus | 176 |  | 0 |  | základní | 0.195 | 34.32 | 0 | 0 | 0 | 0 | 16 | K | 2 |  |  |  | ROZPOCET | 0 | 0 | 0 | 0 | 0 | 1 | 0 | 16 | 1816018999
| PP |  | Montáž kabelů datových FTP, UTP, STP ukončení kabelu konektorem | [13 empty] | PP | 2
| Online PSC |  | https://podminky.urs.cz/item/CS_URS_2024_01/742124005 | [13 empty] | Online PSC | 2
66 | M | 37459015 | konektor na drát/lanko s vložkou RJ45 FTP Cat5e stíněný | kus | 176 |  | 0 |  | základní | 0 | 0 | 5e-05 | 0.0088 | 0 | 0 | 32 | M | 2 |  |  |  | ROZPOCET | 0 | 0 | 0 | 0 | 0 | 1 | 0 | 16 | 796422053
| PP |  | konektor na drát/lanko s vložkou RJ45 FTP Cat5e stíněný | [13 empty] | PP | 2
67 | K | 998742122 | Přesun hmot tonážní pro slaboproud ruční v objektech v do 12 m | t | 0.03 |  | 0 |  | základní | 17.668 | 0.53004 | 0 | 0 | 0 | 0 | 16 | K | 2 |  |  |  | ROZPOCET | 0 | 0 | 0 | 0 | 0 | 1 | 0 | 16 | -2135476731
| PP |  | Přesun hmot pro slaboproud stanovený z hmotnosti přesunovaného materiálu vodorovná dopravní vzdálenost do 50 m ruční (bez užití mechanizace) v objektech výšky přes 6 do 12 m | [13 empty] | PP | 2
| Online PSC |  | https://podminky.urs.cz/item/CS_URS_2024_01/998742122 | [13 empty] | Online PSC | 2
68 | K | 998742129 | Příplatek k ručnímu přesunu hmot tonážnímu pro slaboproud za zvětšený přesun ZKD 50 m | t | 0.06 |  | 0 |  | základní | 2.168 | 0.13008 | 0 | 0 | 0 | 0 | 16 | K | 2 |  |  |  | ROZPOCET | 0 | 0 | 0 | 0 | 0 | 1 | 0 | 16 | 484920293
| PP |  | Přesun hmot pro slaboproud stanovený z hmotnosti přesunovaného materiálu vodorovná dopravní vzdálenost do 50 m Příplatek k cenám za ruční zvětšený přesun přes vymezenou vodorovnou dopravní vzdálenost za každých dalších započatých 50 m | [13 empty] | PP | 2
| Online PSC |  | https://podminky.urs.cz/item/CS_URS_2024_01/998742129 | [13 empty] | Online PSC | 2
| VV |  | 0,03*2 'Přepočtené koeficientem množství |  | 0.06 | [11 empty] | VV | 2 | 2 | False | 1 | ROZPOCET
| D | 763 | Konstrukce suché výstavby |  |  |  | 0 |  |  |  | 130.3293 |  | 5.2815 |  | 0 | 2 | D | 1 |  |  |  | ROZPOCET | [6 empty] | 0
69 | K | 763121411 | SDK stěna předsazená tl 62,5 mm profil CW+UW 50 deska 1xA 12,5 bez izolace EI 15 | m2 | 1.598 |  | 0 |  | základní | 0.699 | 1.117 | 0.01182 | 0.018888 | 0 | 0 | 16 | K | 2 |  |  |  | ROZPOCET | 0 | 0 | 0 | 0 | 0 | 1 | 0 | 16 | -2126003209
| PP |  | Stěna předsazená ze sádrokartonových desek s nosnou konstrukcí z ocelových profilů CW, UW jednoduše opláštěná deskou standardní A tl. 12,5 mm bez izolace, EI 15, stěna tl. 62,5 mm, profil 50 | [13 empty] | PP | 2
| Online PSC |  | https://podminky.urs.cz/item/CS_URS_2024_01/763121411 | [13 empty] | Online PSC | 2
| VV |  | 3,55*0,45 |  | 1.598 | [11 empty] | VV | 2 | 2 | True | 1 | ROZPOCET
70 | K | 763251231 | Sádrovláknitá podlaha tl 45 mm z podlahových prvků tl 25 mm podsyp 20 mm | m2 | 83.92 |  | 0 |  | základní | 0.686 | 57.5691 | 0.04271 | 3.5842 | 0 | 0 | 16 | K | 2 |  |  |  | ROZPOCET | 0 | 0 | 0 | 0 | 0 | 1 | 0 | 16 | 754327550
| PP |  | Podlaha ze sádrovláknitých desek na pero a drážku z podlahových prvků tl. 25 mm podlaha tl. 45 mm s podsypem tl. 20 mm | [13 empty] | PP | 2
| Online PSC |  | https://podminky.urs.cz/item/CS_URS_2024_01/763251231 | [13 empty] | Online PSC | 2
71 | K | 763251391 | Příplatek k sádrovláknité podlaze za každých dalších 10 mm suchého podsypu | m2 | 335.68 |  | 0 |  | základní | 0.09 | 30.2112 | 0.005 | 1.6784 | 0 | 0 | 16 | K | 2 |  |  |  | ROZPOCET | 0 | 0 | 0 | 0 | 0 | 1 | 0 | 16 | 1555247744
| PP |  | Podlaha ze sádrovláknitých desek na pero a drážku Příplatek k cenám za každých dalších 10 mm suchého podsypu | [13 empty] | PP | 2
| Online PSC |  | https://podminky.urs.cz/item/CS_URS_2024_01/763251391 | [13 empty] | Online PSC | 2
| VV |  | 83,92*4 'Přepočtené koeficientem množství |  | 335.68 | [11 empty] | VV | 2 | 2 | False | 1 | ROZPOCET
72 | K | 998763332 | Přesun hmot tonážní pro konstrukce montované z desek ruční v objektech v přes 6 do 12 m | t | 5.282 |  | 0 |  | základní | 6.344 | 33.509 | 0 | 0 | 0 | 0 | 16 | K | 2 |  |  |  | ROZPOCET | 0 | 0 | 0 | 0 | 0 | 1 | 0 | 16 | 960424745
| PP |  | Přesun hmot pro konstrukce montované z desek sádrokartonových, sádrovláknitých, cementovláknitých nebo cementových stanovený z hmotnosti přesunovaného materiálu vodorovná dopravní vzdálenost do 50 m ruční (bez užití mechanizace) v objektech výšky přes 6 do 12 m | [13 empty] | PP | 2
| Online PSC |  | https://podminky.urs.cz/item/CS_URS_2024_01/998763332 | [13 empty] | Online PSC | 2
73 | K | 998763339 | Příplatek k ručnímu přesunu hmot tonážnímu pro konstrukce montované z desek za zvětšený přesun ZKD 50 m | t | 10.564 |  | 0 |  | základní | 0.75 | 7.923 | 0 | 0 | 0 | 0 | 16 | K | 2 |  |  |  | ROZPOCET | 0 | 0 | 0 | 0 | 0 | 1 | 0 | 16 | 166327717
| PP |  | Přesun hmot pro konstrukce montované z desek sádrokartonových, sádrovláknitých, cementovláknitých nebo cementových stanovený z hmotnosti přesunovaného materiálu vodorovná dopravní vzdálenost do 50 m Příplatek k cenám za ruční zvětšený přesun přes vymezenou vodorovnou dopravní vzdálenost za každých dalších započatých 50 m | [13 empty] | PP | 2
| Online PSC |  | https://podminky.urs.cz/item/CS_URS_2024_01/998763339 | [13 empty] | Online PSC | 2
| VV |  | 5,282*2 'Přepočtené koeficientem množství |  | 10.564 | [11 empty] | VV | 2 | 2 | False | 1 | ROZPOCET
| D | 775 | Podlahy skládané |  |  |  | 0 |  |  |  | 15.9448 |  | 0 |  | 1.2588 | 2 | D | 1 |  |  |  | ROZPOCET | [6 empty] | 0
74 | K | 775511820 | Demontáž podlah vlysových lepených bez lišt do suti | m2 | 83.92 |  | 0 |  | základní | 0.19 | 15.9448 | 0 | 0 | 0.015 | 1.2588 | 16 | K | 2 |  |  |  | ROZPOCET | 0 | 0 | 0 | 0 | 0 | 1 | 0 | 16 | -737499703
| PP |  | Demontáž podlah vlysových do suti bez lišt lepených | [13 empty] | PP | 2
| Online PSC |  | https://podminky.urs.cz/item/CS_URS_2024_01/775511820 | [13 empty] | Online PSC | 2
| D | 776 | Podlahy povlakové |  |  |  | 0 |  |  |  | 62.9108 |  | 0.71084 |  | 0.22222 | 2 | D | 1 |  |  |  | ROZPOCET | [6 empty] | 0
75 | K | 776121112 | Vodou ředitelná penetrace savého podkladu povlakových podlah | m2 | 83.92 |  | 0 |  | základní | 0.058 | 4.8674 | 3e-05 | 0.0025176 | 0 | 0 | 16 | K | 2 |  |  |  | ROZPOCET | 0 | 0 | 0 | 0 | 0 | 1 | 0 | 16 | -1182897933
| PP |  | Příprava podkladu povlakových podlah a stěn penetrace vodou ředitelná podlah | [13 empty] | PP | 2
| Online PSC |  | https://podminky.urs.cz/item/CS_URS_2024_01/776121112 | [13 empty] | Online PSC | 2
76 | K | 776141111 | Stěrka podlahová nivelační pro vyrovnání podkladu povlakových podlah pevnosti 20 MPa tl do 3 mm | m2 | 83.92 |  | 0 |  | základní | 0.192 | 16.1126 | 0.00455 | 0.38184 | 0 | 0 | 16 | K | 2 |  |  |  | ROZPOCET | 0 | 0 | 0 | 0 | 0 | 1 | 0 | 16 | -1085713509
| PP |  | Příprava podkladu povlakových podlah a stěn vyrovnání samonivelační stěrkou podlah min.pevnosti 20 MPa, tloušťky do 3 mm | [13 empty] | PP | 2
| Online PSC |  | https://podminky.urs.cz/item/CS_URS_2024_01/776141111 | [13 empty] | Online PSC | 2
77 | K | 776201811 | Demontáž lepených povlakových podlah bez podložky ručně | m2 | 83.92 |  | 0 |  | základní | 0.105 | 8.8116 | 0 | 0 | 0.0025 | 0.2098 | 16 | K | 2 |  |  |  | ROZPOCET | 0 | 0 | 0 | 0 | 0 | 1 | 0 | 16 | -2092580853
| PP |  | Demontáž povlakových podlahovin lepených ručně bez podložky | [13 empty] | PP | 2
| Online PSC |  | https://podminky.urs.cz/item/CS_URS_2024_01/776201811 | [13 empty] | Online PSC | 2
78 | K | 776221121 | Lepení elektrostaticky vodivých pásů z PVC | m2 | 83.92 |  | 0 |  | základní | 0.262 | 21.987 | 0.0004 | 0.033568 | 0 | 0 | 16 | K | 2 |  |  |  | ROZPOCET | 0 | 0 | 0 | 0 | 0 | 1 | 0 | 16 | -2095793866
| PP |  | Montáž podlahovin z PVC lepením lepidlem pro elektrostaticky vodivé podlahoviny z pásů | [13 empty] | PP | 2
| Online PSC |  | https://podminky.urs.cz/item/CS_URS_2024_01/776221121 | [13 empty] | Online PSC | 2
79 | M | 28411127 | PVC vinyl elektrostatický tl 2mm, hm 2980g/m2, hořlavost Bfl-s1, smykové tření µ 0,6, třída zátěže 34/43, odpor krytiny <=10^6 napětí těla <35V, pro průmysl a čisté prostory | m2 | 92.312 |  | 0 |  | základní | 0 | 0 | 0.00298 | 0.27509 | 0 | 0 | 32 | M | 2 |  |  |  | ROZPOCET | 0 | 0 | 0 | 0 | 0 | 1 | 0 | 16 | 694241525
| PP |  | PVC vinyl elektrostatický tl 2mm, hm 2980g/m2, hořlavost Bfl-s1, smykové tření µ 0,6, třída zátěže 34/43, odpor krytiny <=10^6 napětí těla <35V, pro průmysl a čisté prostory | [13 empty] | PP | 2
| VV |  | 83,92*1,1 'Přepočtené koeficientem množství |  | 92.312 | [11 empty] | VV | 2 | 2 | False | 1 | ROZPOCET
80 | K | 776410811 | Odstranění soklíků a lišt pryžových nebo plastových | m | 41.41 |  | 0 |  | základní | 0.035 | 1.4493 | 0 | 0 | 0.0003 | 0.012423 | 16 | K | 2 |  |  |  | ROZPOCET | 0 | 0 | 0 | 0 | 0 | 1 | 0 | 16 | 752591303
| PP |  | Demontáž soklíků nebo lišt pryžových nebo plastových | [13 empty] | PP | 2
| Online PSC |  | https://podminky.urs.cz/item/CS_URS_2024_01/776410811 | [13 empty] | Online PSC | 2
81 | K | 776411111 | Montáž obvodových soklíků výšky do 80 mm | m | 43 |  | 0 |  | základní | 0.115 | 4.945 | 1e-05 | 0.00043 | 0 | 0 | 16 | K | 2 |  |  |  | ROZPOCET | 0 | 0 | 0 | 0 | 0 | 1 | 0 | 16 | 958090185
| PP |  | Montáž soklíků lepením obvodových, výšky do 80 mm | [13 empty] | PP | 2
| Online PSC |  | https://podminky.urs.cz/item/CS_URS_2024_01/776411111 | [13 empty] | Online PSC | 2
82 | M | 28411009 | lišta soklová PVC 18x80mm | m | 43.86 |  | 0 |  | základní | 0 | 0 | 0.00035 | 0.015351 | 0 | 0 | 32 | M | 2 |  |  |  | ROZPOCET | 0 | 0 | 0 | 0 | 0 | 1 | 0 | 16 | 2118666972
| PP |  | lišta soklová PVC 18x80mm | [13 empty] | PP | 2
| VV |  | 43*1,02 'Přepočtené koeficientem množství |  | 43.86 | [11 empty] | VV | 2 | 2 | False | 1 | ROZPOCET
83 | K | 776992111 | Montáž zemnícího pásku | m | 39 |  | 0 |  | základní | 0.055 | 2.145 | 0 | 0 | 0 | 0 | 16 | K | 2 |  |  |  | ROZPOCET | 0 | 0 | 0 | 0 | 0 | 1 | 0 | 16 | 375573258
| PP |  | Ostatní práce montáž zemnícího pásku | [13 empty] | PP | 2
| Online PSC |  | https://podminky.urs.cz/item/CS_URS_2024_01/776992111 | [13 empty] | Online PSC | 2
84 | M | 19620200 | pásek Cu samolepící pro lepení vodivých podlahovin | m | 39.78 |  | 0 |  | základní | 0 | 0 | 5e-05 | 0.001989 | 0 | 0 | 32 | M | 2 |  |  |  | ROZPOCET | 0 | 0 | 0 | 0 | 0 | 1 | 0 | 16 | 1333497144
| PP |  | pásek Cu samolepící pro lepení vodivých podlahovin | [13 empty] | PP | 2
| VV |  | 39*1,02 'Přepočtené koeficientem množství |  | 39.78 | [11 empty] | VV | 2 | 2 | False | 1 | ROZPOCET
85 | K | 776992111.1 | Montáž zemnícího pásku | kpl | 2 |  | 0 |  | základní | 0.055 | 0.11 | 0 | 0 | 0 | 0 | 16 | K | 2 |  |  |  | ROZPOCET | 0 | 0 | 0 | 0 | 0 | 1 | 0 | 16 | 1973852193
| PP |  | Ostatní práce montáž zemnící sady | [13 empty] | PP | 2
86 | M | 1344796 | Zemnící sada pro vodivé podalhy | kus | 2 |  | 0 |  | základní | 0 | 0 | 3e-05 | 6e-05 | 0 | 0 | 32 | M | 2 |  |  |  | ROZPOCET | 0 | 0 | 0 | 0 | 0 | 1 | 0 | 16 | 1225349898
| PP |  | Zemnící sada pro vodivé podalhy | [13 empty] | PP | 2
87 | K | 998776122 | Přesun hmot tonážní pro podlahy povlakové ruční v objektech v přes 6 do 12 m | t | 0.711 |  | 0 |  | základní | 2.774 | 1.9723 | 0 | 0 | 0 | 0 | 16 | K | 2 |  |  |  | ROZPOCET | 0 | 0 | 0 | 0 | 0 | 1 | 0 | 16 | -1193848767
| PP |  | Přesun hmot pro podlahy povlakové stanovený z hmotnosti přesunovaného materiálu vodorovná dopravní vzdálenost do 50 m ruční (bez užití mechanizace) v objektech výšky přes 6 do 12 m | [13 empty] | PP | 2
| Online PSC |  | https://podminky.urs.cz/item/CS_URS_2024_01/998776122 | [13 empty] | Online PSC | 2
88 | K | 998776129 | Příplatek k ručnímu přesunu hmot tonážnímu pro podlahy povlakové za zvětšený přesun ZKD 50 m | t | 1.422 |  | 0 |  | základní | 0.359 | 0.5105 | 0 | 0 | 0 | 0 | 16 | K | 2 |  |  |  | ROZPOCET | 0 | 0 | 0 | 0 | 0 | 1 | 0 | 16 | -53407018
| PP |  | Přesun hmot pro podlahy povlakové stanovený z hmotnosti přesunovaného materiálu vodorovná dopravní vzdálenost do 50 m Příplatek k cenám za ruční zvětšený přesun přes vymezenou vodorovnou dopravní vzdálenost za každých dalších započatých 50 m | [13 empty] | PP | 2
| Online PSC |  | https://podminky.urs.cz/item/CS_URS_2024_01/998776129 | [13 empty] | Online PSC | 2
| VV |  | 0,711*2 'Přepočtené koeficientem množství |  | 1.422 | [11 empty] | VV | 2 | 2 | False | 1 | ROZPOCET
| D | 781 | Dokončovací práce - obklady |  |  |  | 0 |  |  |  | 3.0551 |  | 0.05919 |  | 0 | 2 | D | 1 |  |  |  | ROZPOCET | [6 empty] | 0
89 | K | 781121011 | Nátěr penetrační na stěnu | m2 | 3 |  | 0 |  | základní | 0.044 | 0.132 | 0.0003 | 0.0009 | 0 | 0 | 16 | K | 2 |  |  |  | ROZPOCET | 0 | 0 | 0 | 0 | 0 | 1 | 0 | 16 | 1242901171
| PP |  | Příprava podkladu před provedením obkladu nátěr penetrační na stěnu | [13 empty] | PP | 2
| Online PSC |  | https://podminky.urs.cz/item/CS_URS_2024_01/781121011 | [13 empty] | Online PSC | 2
90 | K | 781472218 | Montáž obkladů keramických hladkých lepených cementovým flexibilním lepidlem přes 19 do 22 ks/m2 | m2 | 3 |  | 0 |  | základní | 0.89 | 2.67 | 0.00535 | 0.01605 | 0 | 0 | 16 | K | 2 |  |  |  | ROZPOCET | 0 | 0 | 0 | 0 | 0 | 1 | 0 | 16 | -108704659
| PP |  | Montáž keramických obkladů stěn lepených cementovým flexibilním lepidlem hladkých přes 19 do 22 ks/m2 | [13 empty] | PP | 2
| Online PSC |  | https://podminky.urs.cz/item/CS_URS_2024_01/781472218 | [13 empty] | Online PSC | 2
91 | M | 59761709 | obklad keramický nemrazuvzdorný povrch hladký/mat/lesk tl do 10mm přes 19 do 22ks/m2 | m2 | 3.3 |  | 0 |  | základní | 0 | 0 | 0.0128 | 0.04224 | 0 | 0 | 32 | M | 2 |  |  |  | ROZPOCET | 0 | 0 | 0 | 0 | 0 | 1 | 0 | 16 | -1380869858
| PP |  | obklad keramický nemrazuvzdorný povrch hladký/mat/lesk tl do 10mm přes 19 do 22ks/m2 | [13 empty] | PP | 2
| VV |  | 3*1,1 'Přepočtené koeficientem množství |  | 3.3 | [11 empty] | VV | 2 | 2 | False | 1 | ROZPOCET
92 | K | 998781122 | Přesun hmot tonážní pro obklady keramické ruční v objektech v přes 6 do 12 m | t | 0.059 |  | 0 |  | základní | 3.397 | 0.20042 | 0 | 0 | 0 | 0 | 16 | K | 2 |  |  |  | ROZPOCET | 0 | 0 | 0 | 0 | 0 | 1 | 0 | 16 | 1609209116
| PP |  | Přesun hmot pro obklady keramické stanovený z hmotnosti přesunovaného materiálu vodorovná dopravní vzdálenost do 50 m ruční (bez užití mechanizace) v objektech výšky přes 6 do 12 m | [13 empty] | PP | 2
| Online PSC |  | https://podminky.urs.cz/item/CS_URS_2024_01/998781122 | [13 empty] | Online PSC | 2
93 | K | 998781129 | Příplatek k ručnímu přesunu hmot tonážnímu pro obklady keramické za zvětšený přesun ZKD 50 m | t | 0.118 |  | 0 |  | základní | 0.446 | 0.052628 | 0 | 0 | 0 | 0 | 16 | K | 2 |  |  |  | ROZPOCET | 0 | 0 | 0 | 0 | 0 | 1 | 0 | 16 | -784634447
| PP |  | Přesun hmot pro obklady keramické stanovený z hmotnosti přesunovaného materiálu vodorovná dopravní vzdálenost do 50 m Příplatek k cenám za ruční zvětšený přesun přes vymezenou vodorovnou dopravní vzdálenost za každých dalších započatých 50 m | [13 empty] | PP | 2
| Online PSC |  | https://podminky.urs.cz/item/CS_URS_2024_01/998781129 | [13 empty] | Online PSC | 2
| VV |  | 0,059*2 'Přepočtené koeficientem množství |  | 0.118 | [11 empty] | VV | 2 | 2 | False | 1 | ROZPOCET
| D | 783 | Dokončovací práce - nátěry |  |  |  | 0 |  |  |  | 13.284 |  | 0.01368 |  | 0 | 2 | D | 1 |  |  |  | ROZPOCET | [6 empty] | 0
94 | K | 783601327 | Odmaštění článkových otopných těles ředidlovým odmašťovačem před provedením nátěru | m2 | 18 |  | 0 |  | základní | 0.136 | 2.448 | 9e-05 | 0.00162 | 0 | 0 | 16 | K | 2 |  |  |  | ROZPOCET | 0 | 0 | 0 | 0 | 0 | 1 | 0 | 16 | -449723249
| PP |  | Příprava podkladu otopných těles před provedením nátěrů článkových odmaštěním rozpouštědlovým | [13 empty] | PP | 2
| Online PSC |  | https://podminky.urs.cz/item/CS_URS_2024_01/783601327 | [13 empty] | Online PSC | 2
95 | K | 783606811 | Odstranění nátěrů z článkových otopných těles obroušením | m2 | 18 |  | 0 |  | základní | 0.283 | 5.094 | 0.0001 | 0.0018 | 0 | 0 | 16 | K | 2 |  |  |  | ROZPOCET | 0 | 0 | 0 | 0 | 0 | 1 | 0 | 16 | 2145626636
| PP |  | Odstranění nátěrů z otopných těles článkových obroušením | [13 empty] | PP | 2
| Online PSC |  | https://podminky.urs.cz/item/CS_URS_2024_01/783606811 | [13 empty] | Online PSC | 2
| VV |  | 4,5*4 |  | 18 | [11 empty] | VV | 2 | 2 | True | 1 | ROZPOCET
96 | K | 783614111 | Základní jednonásobný syntetický nátěr článkových otopných těles | m2 | 18 |  | 0 |  | základní | 0.108 | 1.944 | 0.00016 | 0.00288 | 0 | 0 | 16 | K | 2 |  |  |  | ROZPOCET | 0 | 0 | 0 | 0 | 0 | 1 | 0 | 16 | -1042939187
| PP |  | Základní nátěr otopných těles jednonásobný článkových syntetický | [13 empty] | PP | 2
| Online PSC |  | https://podminky.urs.cz/item/CS_URS_2024_01/783614111 | [13 empty] | Online PSC | 2
97 | K | 783617117 | Krycí dvojnásobný syntetický nátěr článkových otopných těles | m2 | 18 |  | 0 |  | základní | 0.211 | 3.798 | 0.00041 | 0.00738 | 0 | 0 | 16 | K | 2 |  |  |  | ROZPOCET | 0 | 0 | 0 | 0 | 0 | 1 | 0 | 16 | 1340540627
| PP |  | Krycí nátěr (email) otopných těles článkových dvojnásobný syntetický | [13 empty] | PP | 2
| Online PSC |  | https://podminky.urs.cz/item/CS_URS_2024_01/783617117 | [13 empty] | Online PSC | 2
| D | 784 | Dokončovací práce - malby a tapety |  |  |  | 0 |  |  |  | 43.8759 |  | 0.29097 |  | 0.071587 | 2 | D | 1 |  |  |  | ROZPOCET | [6 empty] | 0
98 | K | 784111001 | Oprášení (ometení ) podkladu v místnostech v do 3,80 m | m2 | 230.926 |  | 0 |  | základní | 0.012 | 2.7711 | 0 | 0 | 0 | 0 | 16 | K | 2 |  |  |  | ROZPOCET | 0 | 0 | 0 | 0 | 0 | 1 | 0 | 16 | -2096320846
| PP |  | Oprášení (ometení) podkladu v místnostech výšky do 3,80 m | [13 empty] | PP | 2
| Online PSC |  | https://podminky.urs.cz/item/CS_URS_2024_01/784111001 | [13 empty] | Online PSC | 2
99 | K | 784121001 | Oškrabání malby v místnostech v do 3,80 m | m2 | 230.926 |  | 0 |  | základní | 0.074 | 17.0885 | 0.001 | 0.23093 | 0.00031 | 0.071587 | 16 | K | 2 |  |  |  | ROZPOCET | 0 | 0 | 0 | 0 | 0 | 1 | 0 | 16 | -67352034
| PP |  | Oškrabání malby v místnostech výšky do 3,80 m | [13 empty] | PP | 2
| Online PSC |  | https://podminky.urs.cz/item/CS_URS_2024_01/784121001 | [13 empty] | Online PSC | 2
| VV |  | 41,41*3,55+83,92 |  | 230.926 | [11 empty] | VV | 2 | 2 | True | 1 | ROZPOCET
100 | K | 784211101 | Dvojnásobné bílé malby ze směsí za mokra výborně oděruvzdorných v místnostech v do 3,80 m | m2 | 230.926 |  | 0 |  | základní | 0.104 | 24.0163 | 0.00026 | 0.060041 | 0 | 0 | 16 | K | 2 |  |  |  | ROZPOCET | 0 | 0 | 0 | 0 | 0 | 1 | 0 | 16 | -137303762
| PP |  | Malby z malířských směsí oděruvzdorných za mokra dvojnásobné, bílé za mokra oděruvzdorné výborně v místnostech výšky do 3,80 m | [13 empty] | PP | 2
| Online PSC |  | https://podminky.urs.cz/item/CS_URS_2024_01/784211101 | [13 empty] | Online PSC | 2
| D | HZS | Hodinové zúčtovací sazby |  |  |  | 0 |  |  |  | 24 |  | 0 |  | 0 | 4 | D | 0 |  |  |  | ROZPOCET | [6 empty] | 0
101 | K | HZS2232 | Hodinová zúčtovací sazba elektrikář odborný | hod | 24 |  | 0 |  | základní | 1 | 24 | 0 | 0 | 0 | 0 | 512 | K | 1 |  |  |  | ROZPOCET | 0 | 0 | 0 | 0 | 0 | 1 | 0 | 512 | 603165072
| PP |  | Hodinové zúčtovací sazby profesí PSV provádění stavebních instalací elektrikář odborný (demontáž elektro vč. kabeláže) | [13 empty] | PP | 1
| Online PSC |  | https://podminky.urs.cz/item/CS_URS_2024_01/HZS2232 | [13 empty] | Online PSC | 1