## přípojky_schema
A
C
E
B
L
H
A
B
D
E

## TABULKA KRALUPY
| KANALIZAČNÍ PŘÍPOJKY | HLAVNÍ STOKA | STANIČENÍ HLAVNÍ STOKY | ZPŮSOB NAPOJENÍ NA STOKU | TVAROVKY NA PŘÍPOJCE (předpoklad) | STRANA NAPOJENÍ NA STOKU (po směru toku hl. stoky) | KÓTA TERÉNU U UV (A) | KÓTA DNA POTRUBÍ U UV (B) | KÓTA POTRUBÍ U UV (C) | KÓTA NIVELETY STOKY V MÍSTĚ NAPOJENÍ (E) | KÓTA NAPOJENÍ PŘÍPOJKY NA STOKU / KŠ (D) | SKLON PŘÍPOJKY | H (svislá část přípojky) | DN PŘÍPOJKY/ /MATERIÁL | DÉLKA PŘÍPOJKY (L) | KŘÍŽENÍ PODZEMNÍCH SÍTÍ (od hlavní stoky)
|  |  | (m) |  |  |  | (m n.m.) | (m n.m.) | (m n.m.) | (m n.m.) |  | (̨%) | (m) |  | (m) | (m)
1 | OV-1 (odtok -0,93) | (vsak RR3) | 0 | napojení do KŠ2 |  | pravá | 184.34 | 183.41 |  | 183.04 | 183.04 | 3.1897 |  | 150 / PVC-U (SN16) | 11.6 | 11,2 - sděl. kabel
2 | OV-2 (odtok -0,89) | přípojka od OV2 je předmětem podélného profilu (viz. příloha příslušného podélného profilu) | [11 empty] | 200 / PVC-U (SN16) | 24.7
3 | OV-3 (odtok -0,93) | jedná se o napojení na stávající přípojku od rušené uliční vpusti (nutno ověřit hloubku uložení materiál … předpoklad použítí přechodky DN150 beton / plast) | [11 empty] | 150 / PVC-U (SN16) | 0.5
4 | OV-4 (odtok -0,93) | stávající kanalizace KAM - DN400 | - | univ. kolmé sedlo FLEX-SEAL (FA150B) DN150 (vývrt Ø172mm) | 2x koleno 15° | pravá | 183.94 | 183.01 |  | 182.13 | 182.38 | 22.5 |  | 150 / PVC-U (SN16) | 2.8
5 | OV-5 (odtok -1,19) | stávající kanalizace KAM - DN400 | - | univ. kolmé sedlo FLEX-SEAL (FA150B) DN150 (vývrt Ø172mm) | 2x koleno 15° | levá | 183.71 | 182.52 |  | 181.79 | 182.04 | 21.8182 |  | 150 / PVC-U (SN16) | 2.2
6 | UV-6 (odtok -1,01) | stávající kanalizace KAM - DN400 | - | univ. kolmé sedlo FLEX-SEAL (FA150B) DN150 (vývrt Ø172mm) | 2x koleno 15° | pravá | 183.45 | 182.44 |  | 181.67 | 181.92 | 26 |  | 150 / PVC-U (SN16) | 2 | 0,6 - vodovod
7 | OV-7 (odtok -1,19) | stávající kanalizace BET - DN700 | - | univ. kolmé sedlo FLEX-SEAL (FA150B) DN150 (vývrt Ø172mm) | 1x koleno 30° | levá | 184.36 | 183.17 |  | 182.01 | 182.46 | 13.3962 |  | 150 / PVC-U (SN16) | 5.3
8 | UV-8 (odtok -1,01) | stávající kanalizace KAM - DN400 | - | univ. kolmé sedlo FLEX-SEAL (FA150B) DN150 (vývrt Ø172mm) | 1x koleno 15° 1x koleno 30° | levá | 184.11 | 183.1 |  | 182.31 | 182.56 | 16.3636 |  | 150 / PVC-U (SN16) | 3.3
9 | OV-9 (odtok -1,29) | stávající kanalizace KAM - DN400 | - | univ. kolmé sedlo FLEX-SEAL (FA150B) DN150 (vývrt Ø172mm) | 1x koleno 45° | pravá | 184.03 | 182.74 |  | 182.24 | 182.54 | 25 |  | 150 / PVC-U (SN16) | 0.8
10 | UV-10 (odtok -1,01) | stávající kanalizace KAM - DN400 | - | do KŠ - vývrt Ø250mm, segmentové těsnění prostupů Taylor-Seal (příp. bentonit. páska + cementová zálivka) |  | do koncové KŠ | 183.87 | 182.86 |  | 182.39 | 182.79 | 2.5 |  | 150 / PVC-U (SN16) | 2.8
11 | UV-11 (odtok -1,01) | stávající kanalizace BET - DN700 | - | univ. kolmé sedlo FLEX-SEAL (FA150B) DN150 (vývrt Ø172mm) | 1x koleno 87,5° | levá (z vrchu) | 183.67 | 182.66 | 182.64 | 181.42 | 182.12 | 3.3333 | 0.52 | 150 / PVC-U (SN16) | 0.6
12 | UV-12 (odtok -1,01) | stávající kanalizace BET - DN700 | - | univ. kolmé sedlo FLEX-SEAL (FA150B) DN150 (vývrt Ø172mm) |  | levá | 182.83 | 181.82 |  | 181.05 | 181.5 | 3.1068 |  | 150 / PVC-U (SN16) | 10.3 | 0,1 - STL plyn 1,5 - sděl. kabel 1,9 - sděl. kabel
13 | UV-13 (odtok -0,85) | (vsak RR2) | 6.3 | odbočka DN150 / 45° | 1x koleno 45° | pravá | 184.52 | 183.67 |  | 183.52 | 183.52 | 2.9412 |  | 150 / PVC-U (SN16) | 5.1
14 | UV-14 (odtok -1,3) | stávající kanalizace KAM - DN300 | - | univ. kolmé sedlo FLEX-SEAL (FA150ST) DN150 (vývrt Ø172mm) | 1x koleno 30° | levá | 184.58 | 183.28 |  | 182.47 | 182.67 | 5.8654 |  | 150 / PVC-U (SN16) | 10.4 | 7,5 - vodovod 7,6 - plyn STL
15 | UV-15 (odtok -1,3) | stávající kanalizace KAM - DN300 | - | univ. kolmé sedlo FLEX-SEAL (FA150ST) DN150 (vývrt Ø172mm) | 1x koleno 15° 1x koleno 30° | levá | 185.02 | 183.72 |  | 182.66 | 182.91 | 31.1538 |  | 150 / PVC-U (SN16) | 2.6 | nový kabel VO
16 | UV-Ž1 (žlab DN100) | přípojka od UV-Ž je předmětem podélného profilu (viz. příloha příslušného podélného profilu) | [11 empty] | 150 / PVC-U (SN16) | 16.8 | 2,45 - kanalizace 8,5 - STL plyn 9,8 - vodovod
17 | UV-Ž2 (odtok -0,77) | stávající kanalizace KAM - DN300 | - | univ. kolmé sedlo FLEX-SEAL (FA150ST) DN150 (vývrt Ø172mm) | 1x koleno 45° 1x koleno 87,5° | levá | 185.42 | 184.65 | 184.42 | 182.74 | 183.04 | 6.9697 | 1.38 | 150 / PVC-U (SN16) | 3.3 | 2,1 - vodovod
18 | svod od č.p. 372 | stávající kanalizace KAM - DN400 | - | univ. kolmé sedlo FLEX-SEAL (FA150B) DN150 (vývrt Ø172mm) | 1x koleno 87,5° | pravá | 184.17 | 183.37 |  | 181.41 | 181.71 | 30.7407 | 0.8 | 150 / PVC-U (SN16) | 5.4 | 2,4 - vodovod 2,9 - STL plyn 3,6 - el. kabel VO 4,2 - STL plyn 4,3 - sděl. kabel 4,9 el.kabel NN
19 | svody od č.p. 372/260 | stávající kanalizace KAM - DN400 | - | univ. kolmé sedlo FLEX-SEAL (FA150B) DN150 (vývrt Ø172mm) | 2x koleno 87,5° 1x odbočka 150/45° | pravá | 184.17 | 183.37 |  | 181.78 | 182.08 | 20.1562 | 0.8 | 150 / PVC-U (SN16) | 6.4 | 1,9 - vodovod 2,6 - STL plyn 3,4 - el. kabel VO 3,7 - STL plyn 3,9 - sděl. kabel 4,4 el.kabel NN
|  |  |  | K přípojkám bude připočítáno 15ks přesuvek DN150 a 3ks přesuvek DN200. | [8 empty] | 3.5 |  | 116.9 |  | 46.3 | 70.6
[13 empty] | CELKEM | 150 / PVC-U (SN16) | 95.7
[14 empty] | 200 / PVC-U (SN16) | 24.7