## Krycí list rozpočtu
Krycí list rozpočtu
Název stavby: |  | sil. III/10142 v km. 1,550 - km. 2,305 - Třebusice ( CMS Slaný )
Druh stavby: |  | Oprava povrchu vozovky
Lokalita: |  | sil. III/10142 v km. 1,550 - km. 2,305 - Třebusice
Objednatel: |  | Krajská správa a údržba silnic Středočeského kraje p.o. |  | IČ: | 00066001
Zodpovědná osoba objednatele :
Rozpočet zpracoval: |  | Jakub Hruška
Termín výstavby:
Zdroj financování:
Zhotovitel:
IČ/DIČ:
Rozpočtové náklady v Kč
A | Stavební objekty |  | B | Vedlejší rozpočtové náklady stavby
Stavba |  | 0 | Vedlejší rozpočtové náklady stavby |  | 0
Propustek
Ostatní |  | ---
Celkem bez DPH |  |  |  |  | 0
DPH 21% |  |  |  |  | 0
Celkem vč. DPH |  |  |  |  | 0
Objednatel : |  | #VALUE! | Zhotovitel :
Datum, razítko a podpis |  |  | Datum, razítko a podpis

## rozpočet
Stavba: sil. III/10142 v km. 1,550 - km. 2,305 - Třebusice |  | 0.755
Objekt: sil. III/10142 v km. 1,550 - km. 2,305 - Třebusice
Objednatel: Krajská správa a údržba silnic Středočeského kraje, příspěvková organizace
Zhotovitel: |  |  | Zpracoval: | Jakub Hruška
rozpočet |  |  | Datum: | 2026-01-29
1
Číslo pol. | Popis položky | MJ | Množství | Jedn.cena | Celkem Kč | Cenová soustava
02730.1 | POMOC PRÁCE ZŘÍZ NEBO ZAJIŠŤ OCHRANU INŽENÝRSKÝCH SÍTÍ | kpl | 1 |  | 0 | OTSKP 2025
Náplň činnosti: technická zpráva, stanoviska všech správců inženýrských sítí v dané lokalitě, vyhledání podzemních inženýrských sítí detektorem (pokud je to technicky možné), zaměření vyhledaného vedení a vytvoření dokumentace vyhledaných inženýrských sítí.
02710 | POMOC PRÁCE ZŘÍZ NEBO ZAJIŠŤ OBJÍŽĎKY A PŘÍSTUP CESTY | kpl | 1 |  | 0 | OTSKP 2025
DIO - vyznačení uzavírky ( montáž, provoz, údržba a odstranění provizorního DZ), vyznačení objízdné trasy vč. vypracování podrobného projektu DIO, jeho projednání a získání DIR
02910 | ZEMĚMĚŘICKÁ MĚŘENÍ VE VÝSTAVBĚ | kpl | 1 |  | 0 | OTSKP 2025
Položka zahrnuje: - vytyčení stávajících IS , seznam sítí čerpat z koordinačních výkresů - vytyčení hranice staveniště, staveb, vč.vyhotovení vytyčovacího protokolu stavby - průběžné geodetické zaměřování dle potřeby stavby a postupu výstavby Vyhotovení protokolu o vytyčení stavby se seznamem souřadnic vytyčených bodů a jejich polohopisnými (S-JTSK) a výškopisnými (Bpv) hodnotami.
02911 | GEODETICKÉ ZAMĚŘENÍ SKUTEČNÉHO PROVEDENÍ | kpl | 1 |  | 0 | OTSKP 2025
Položka zahrnuje: 1. Geodet zhotovitele provede zaměření dotčených úseků pro ZPS (polohopis) a DI+TI (Dopravní a Technická Infrastruktura) 2. Geodet zhotovitele do DTM sám vytvoří a nahraje data ZPS (Metodika od ČUZK zde: https://www.cuzk.gov.cz/DMVS/Metodika/Metodika_pro_geodety_k_aktualizaci_DTM_v2-1_final.aspx) – následně předá pak informaci / protokol o úspěšném nahrání. 3. Geodet zhotovitele požádá zástupce objednatele o vydání neveřejných dat DTM pro zpracování DI+ TI – dodá mapku s vyznačeným rozsahem nebo se může využít přehledná situace stavby (pro výdej dat DI+TI není nutné čekat na úplný závěr stavby) 4. Zástupce objednatele požádá e-mailem o vydání neveřejných dat externího editora, firmu GRID a.s. (na mail zbynek@grid.cz a v kopii kopackova@grid.cz), přiloží mapku (rozsah) a kontakt na geodeta zhotovitele. 5. GRID skrze ISDMVS zažádá o výdej neveřejných dat, po vydání data předá zpět geodetovi dodavatele a v kopii informuje zástupce objednatele 6. Geodet zhotovitele upraví data a aktualizuje DI+TI, upravená data v JVF předá zpět na GRID, v kopii informuje zástupce objednatele 7. GRID provede kontrolu a nahraje data 8. GRID případně reklamuje chybu a opravené znovu nahraje 9. Protokol o úspěšném nahrání GRID předává na zástupce objednatele a geodeta zhotovotele
113746 | FRÉZOVÁNÍ ZPEVNĚNÝCH PLOCH ASFALTOVÝCH TL. DO 100MM | m2 | 4889.75 |  | 0 | OTSKP 2025
Vyfrézovaný materiál podléhá povinnému odkupu dle směrnice zadavatele - č. R-Sm -16 v platném znění
755 x 7,18 = 5420,9 m2 - 531,15m2 (u obrub) = 4889,75m2 frézování bude provedeno v celé ploše
919112 | ŘEZÁNÍ ASFALTOVÉHO KRYTU VOZOVEK TL DO 100MM | bm | 192.4 |  | 0 | OTSKP 2025
začátek a konec opravovaného úseku , napojení MK
6,8+14+14+13+24+7+23+37+4+18+5+20+6,6=192,4m
11313 | ODSTRANĚNÍ KRYTU ZPEVNĚNÝCH PLOCH S ASFALTOVÝM POJIVEM | m3 | 45 |  | 0 | OTSKP 2025
Vytěžený materiál podléhá povinnému odkupu dle směrnice zadavatele - č. R-Sm -16 v platném znění
bourání u obrub
ve směru staničení levá strana - 86+19,1+33,3+142,3+83,9 = 364,6 m pravá strana - 27,2+187,9+75,6+45,1+62,3+137,2 = 535,3 m celkem (364,6 + 535,3 = 899,9) x 0,5 x 0,1 = 45 m3
572213 | SPOJOVACÍ POSTŘIK Z EMULZE DO 0,5KG/M2 | m2 | 10841.8 |  | 0 | OTSKP 2025
755 x 7,18 = 5420,9 m2 x 2 = 10841,8m2 ( bude provedeno pod každou vrstvou )
574A44 | ASFALT. BETON PRO OBRUSNÉ VRSTVY ACO 11+ TL. 50 MM, | m2 | 5420.9 |  | 0 | OTSKP 2025
Fakturace za pokládku asfaltových směsí bude probíhat na základě skutečnosti. Pro fakturaci bude provedeno přesné zaměření každé asfaltové vrstvy zvlášť (včetně tloušťky) v souladu s TKP-1
V místě napojení nové části vozovky a MK je nutné provést pokládku obrusné vrstvy s dostatečným přesahem zajišťujícím vyrovnání nivelit původní a opravované vozovky.
755 x 7,18 = 5420,9 m2 pokládka bude provedena na celé ploše
574C46 | ASFALTOVÝ BETON PRO LOŽNÍ VRSTVY ACL 16+, 16S TL.50MM | m2 | 5420.9 |  | 0 | OTSKP 2025
755 x 7,18 = 5420,9 m2 pokládka bude provedena na celé ploše v tl.50mm
Fakturace za pokládku asfaltových směsí bude probíhat na základě skutečnosti. Pro fakturaci bude provedeno přesné zaměření každé asfaltové vrstvy zvlášť (včetně tloušťky) v souladu s TKP-1
Sanace | SANACE KONSTRUKČNÍCH VRSTEV TL. 350 MM (DLE TECHNICKÉ SPECIFIKACE V SAMOSTATNÉ ZÁLOŽCE) | jedn. | 1 | 0 | 0 | Individuální
89921 | VÝŠKOVÁ ÚPRAVA ŠACHTY, VPUSTI | ks | 7 |  | 0 | OTSKP 2025
89923 | VÝŠKOVÁ ÚPRAVA KRYCÍCH HRNCŮ | ks | 2 |  | 0 | OTSKP 2025
113764 | FRÉZOVÁNÍ DRÁŽKY PRŮŘEZU DO 400MM2 V ASFALTOVÉ VOZOVCE | m | 1272.7 |  | 0 | OTSKP 2025
bude provedeno ve styku dvou materiálů - napojení na MK, šachty, vpustě, šoupata a obruby
192,4+1062,3+14+4=1272,7m
931314 | TĚSNĚNÍ DILATAČ SPAR ASF ZÁLIVKOU PRŮŘ DO 400MM2 | m | 1272.7 |  | 0 | OTSKP 2025
bude provedeno ve styku dvou materiálů - napojení na MK, šachty, vpustě, šoupata a obruby
192,4+1062,3+14+4=1272,7m
12922 | ČIŠTĚNÍ KRAJNIC OD NÁNOSU TL. DO 100MM | m2 | 175.15 |  | 0 | OTSKP 2025
vytěžený materiál bude odvezen k recyklaci
ve směru staničení levá strana - 45,6+136,2+24,8+27,8 = 234,4m ; pravá strana - 76,7+33+6,2 = 115,9 m celkem (234,4+115,9 = 350,3) x 0,5 =175,15 m2
56962 | ZPEVNĚNÍ KRAJNIC Z RECYKLOVANÉHO MATERIÁLU TL DO 100MM | m2 | 175.15 |  | 0 | OTSKP 2025
ve směru staničení levá strana - 45,6+136,2+24,8+27,8 = 234,4m ; pravá strana - 76,7+33+6,2 = 115,9 m celkem (234,4+115,9 = 350,3) x 0,5 =175,15 m2
014103.R | ULOŽENÍ ODPADU ZE STAVBY NA SKLÁDKU S OPRÁVNĚNÍM K OPĚTOVNÉMU VYUŽITÍ - RECYKLAČNÍ STŘEDISKO | t | 35.03 |  | 0 | Vlastní
17 05 04 - Zemina a kamení neuvedené pod číslem 17 05 03
nepotřebný výkopek - zemina, drny, kamení - nevhodný materiál pro další použí na této stavbě
Položka zahrnuje :
Náklad na uložení do recyklačního střediska či na skládku s oprávněním k opětovnému využítí dodaného typu odpadu.
Zhotovitel doloží platné oprávnění opravňující ho k nakládání s odpady a dále doloží evidenci odvezeného množství tzv.Průvodku odpadu (s uvedením datumu odvozu, množství-váhy, názvu stavby). Tuto průvodku si odsouhlasí zástupci smluvních stran.
Odpad z položky 12922 175,15 x 0,1 = 17,515 m3 x 2 = 35,03t
915211 | VODOROVNÉ DOPRAVNÍ ZNAČENÍ PLASTEM HLADKÉ - DODÁVKA A POKLÁDKA | m2 | 432.15 |  | 0 | OTSKP 2025
Položka zahrnuje: - příprava podkladu - dodání a pokládku nátěrového materiálu - předznačení a reflexní úpravu Položka nezahrnuje: - x Způsob měření: - měří se pouze natíraná plocha
VDZ - V4 - 25cm - (755*2)=1510*0,25= 377,5 m2
VDZ - V7 - (7x0,5x4 = 14m2) x 2 = 28 m2
VDZ - V15 - (5x1,125=5,625m2) x 2 = 11,25 m2
VDZ - V18 - (3,1x0,15=0,465) x3 = 1,4m2 x 11 = 15,4m2
Celkem 377,5 + 28 + 11,25 + 15,4 = 432,15 m2
FAKTURACE PROBĚHNE AŽ PO PROVEDENÍ
915111 | VODOROVNÉ DOPRAVNÍ ZNAČENÍ BARVOU HLADKÉ - DODÁVKA A POKLÁDKA | m2 | 432.15 |  | 0 | OTSKP 2025
Položka zahrnuje: - příprava podkladu - dodání a pokládku nátěrového materiálu - předznačení a reflexní úpravu Položka nezahrnuje: - x Způsob měření: - měří se pouze natíraná plocha
VDZ - V4 - 25cm - (755*2)=1510*0,25= 377,5 m2
VDZ - V7 - (7x0,5x4 = 14m2) x 2 = 28 m2
VDZ - V15 - (5x1,125=5,625m2) x 2 = 11,25 m2
VDZ - V18 - (3,1x0,15=0,465) x3 = 1,4m2 x 11 = 15,4m2
Celkem 377,5 + 28 + 11,25 + 15,4 = 432,15 m2
| Celkem bez DPH |  |  |  | 0

## Sanace
ROZPOČET - SANACE | [6 empty] | 2026-01-09
Stavba: |  | Stavba: sil. III/10142 v km. 1,550 - km. 2,305 - Třebusice
Objekt: |  | Objekt: sil. III/10142 v km. 1,550 - km. 2,305 - Třebusice
Místo (lokalita):
Objednatel: |  | Krajská správa a údržba silnic Středočeského kraje, příspěvková organizace
|  |  |  | Zpracoval: | Jakub Hruška
Zhotovitel: |  |  |  | Datum: | 2026-01-29
Poř.č. | Číslo pol. | Popis položky | MJ | Množství | Jedn.cena | Celkem Kč | Cenová soustava
1 | 014103.R | ULOŽENÍ ODPADU ZE STAVBY NA SKLÁDKU S OPRÁVNĚNÍM K OPĚTOVNÉMU VYUŽITÍ - RECYKLAČNÍ STŘEDISKO | T | 142.5 |  | 0 | Vlastní
17 05 04 - Zemina a kamení neuvedené pod číslem 17 05 03 odpad z položky 122738; odtěžení vrstvy 25 cm; 71,25 m3 * koef.2,00 = 142,5 t
2 | 122738 | ODKOPÁVKY A PROKOPÁVKY OBECNÉ TŘ. I | M3 | 71.25 |  | 0 | OTSKP 2025
včetně dopravy, nutných přesunů atd. odtěžení vrstvy 25 cm
levá strana - st. Km 2,050 - Km 2,195 - 145m x 1m - 25cm od obruby
pravá strana st. Km 2,140 - Km 2,280 - 140m x 1m - 25cm od obruby
(145m +140m x 1 = 285m2) x 0,25 = 71,25 m3
3 | 18110 | ÚPRAVA PLÁNĚ SE ZHUTNĚNÍM V HORNINĚ TŘ. I | M2 | 285 |  | 0 | OTSKP 2025
4 | 21461E | SEPARAČNÍ GEOTEXTILIE DO 500G/M2 (MIN. 300G/M2) | M2 | 285 |  | 0 | OTSKP 2025
D+M vč.nutných přesahů pro napojení.
5 | 56334 | VOZOVKOVÉ VRSTVY ZE ŠTĚRKODRTI TL. DO 200MM | M2 | 285 |  | 0 | OTSKP 2025
vrstva ŠD tl. 170mm
145m +140m x 1 = 285m2
6 | 57475 | VOZOVKOVÉ VÝZTUŽNÉ VRSTVY Z GEOMŘÍŽOVINY | M2 | 285 |  | 0 | OTSKP 2025
D+M vč.nutných přesahů pro napojení. Geomříž bude kotvená k podkladu.
7 | 574E07 | ASFALTOVÝ BETON PRO PODKLADNÍ VRSTVY ACP 22+ , TL. 80MM | M3 | 22.8 |  | 0 | OTSKP 2025
položka zahrnuje nezbytné přesahy
285 m2 x 0,08 = 22,8 m3
|  | Celkem bez DPH |  |  |  | 0