## List1
Příloha č.5
P_12 | Nákup výukového sýrárenského provozu
NABÍDKA
požadovaný produkt/služba | technická specifikace požadovaného výrobku/služby | maximální možná cena bez DPH/jednotka | maximální možná cena včetně DPH/jednotka | množství | jednotka | jednotková cena bez DPH | jednotková cena včetně DPH | cena celkem bez DPH | cena celkem včetně DPH
Sýrařský kotel (šaržový paster) | objem tříplášťové nádoby max. 90 l, max. objem zpracovávaného mléka 80 l, min. objem zpracovávaného mléka 20 l, max. průměr 650 mm, celková max. výška 2000 mm, možnost ohřevu sekundárně ohřátou vodou, ventily pro teplou a studenou vodu, regulace otáček míchadla v rozsahu 4 - 40 otáček/min., možnost programování různých otáček, digitální záznamové zařízení, řídící jednotka s dotykovým displejem, min. 9 programovatelných předvoleb, zvuková signalizace, možnost manuálního ovládání, teplotní čidlo, funkce odložený start, min. 4 pojezdová kola, materiál: nerezová ocel | 161157.0248 | 195000 | 1 | kus |  | 0 | 0 | 0
Odstředivka na mléko | nerezová nalévací nádoba s kapacitou min. 10 l, nerezové výpustní kanálky, hliníkové misky, rychlost otáčení bubnu min. 9000 otáček/min., min. pracovní výkon separátoru 100 l mléka za hodinu, upevňovací háky s gumovými poutky pro spojení všech komponentů odstředivky s podstavcem | 20611.5702 | 24940 | 1 | kus |  | 0 | 0 | 0
Chladící tank | materiál: nerezová ocel, min. objem 50 l, vertikální, vrchní víko a vstupní otvor, míchadlo, chladící jednotka, max. vnější průměr 55 cm | 41214.876 | 49870 | 1 | kus |  | 0 | 0 | 0
Nerezová káď | jednoplášťová nerezevá káď, bez izolace, šikmé dno, odpad, nerezové víko, min. kapacita 40 L, vhodná pro pasterizaci | 27768.595 | 33600 | 1 | kus |  | 0 | 0 | 0
Přepravní nerezová konev | min. objem 20 l, tříbodově jištěné víko, min. 2 madla pro přenášení, silikonové těsnění v drážce víka, průměr min. 300 mm, výška max. 400 mm | 2190.0826 | 2650 | 1 | kus |  | 0 | 0 | 0
Čerpadlo včetně příslušenství | čerpadlo: potravinářské, určené k čerpání mléka, max. průtok 40l/min., max. výtlak 20 m, max. sací hloubka 8 m, otáčky motoru min. 1400 otáček/min., sací připojení min. 1", výtlačné připojení min. 1", max. teplota kapaliny 95°C, min. rozměry: délka 200 mm, šířka 100 mm, výška 150 mm, materiál: nerezová ocel, digitální průtokoměr: turbínový, na potravinářské produkty, vnitřní závit min. 1", displej, měřící rozsah 5-150 l/min., přesnost +/- 0,5 %, max. tlak 3,5 bar, hadice, hadičník o min. průměru 1" | 13223.1405 | 16000 | 1 | kus |  | 0 | 0 | 0
Sýrařský stůl s pojezdem | min. rozměry 900 x 600 x 800 mm, min. 1 police, pojezd, min. 2 otočnými koly, hloubka stolu min. 7 cm, spádový stůl, odtokový kanálek | 14380.1653 | 17400 | 1 | kus |  | 0 | 0 | 0
Předlisovací sýrařský stůl | materiál: nerezevá ocel, pojezd, možnost umístění lisu, otočný podstavec lisu, max. objem vany 150 l, max. obsah zpracovávané syřeniny 140 l, min. rozměry stolu 900 x 800 mm, dno vany umožňuje odtok syrovátky, odtokový otvor | 32231.405 | 39000 | 1 | kus |  | 0 | 0 | 0
Dvojdřez se skříní | 2 dřezy o min. rozměrech 500 x 400 mm, odkládací plocha, skříň s posuvnými dvířky, materiál: nerezová ocel, výškově nastavitelné nožičky, rozměr mycího stolu min. 180 x 600 x 800 mm | 17190.0826 | 20800 | 1 | kus |  | 0 | 0 | 0
Pantografický lis na sýry | materiál: nerezová ocel, pantografická konstrukce, píst | 16223.1405 | 19630 | 1 | kus |  | 0 | 0 | 0
pH metr | pro potravinářské účely, kombinace sondy pro měření pH a teplotní sondy, dvouřádkový displej, součástí dodávky ochranné pouzdro, baterie | 7809.9174 | 9450 | 1 | kus |  | 0 | 0 | 0
Sýrařská harfa | materiál: nerezová ocel, nožovo-strunová, délka max. 90 cm, délka rukojeti min. 40 cm, min. rozměr nožové části 40 x 10 cm, min. 8 strun | 4049.5868 | 4900 | 1 | kus |  | 0 | 0 | 0
Regál na zrání sýrů | materiál: nerezová ocel, otočná kola, min. 10 policových míst, min. 9 kusů regálových polic | 12285.9504 | 14866 | 2 | kus |  | 0 | 0 | 0
Nerezový manipulační vozík | materiál: nerezová ocel, max. zatížení 350 kg, min. rozměry 800 x 520 x 900 mm | 3471.0744 | 4200 | 1 | kus |  | 0 | 0 | 0
Elektrická udírna | celonerezová, dvouplášťová, min. 8 vnitřních polic, nerezový tác s otvory zabraňující odkapávání mastnoty, izolace z minerální vlny, dávkování štěpky, hoblin nebo peletek, min. vnitřní rozměry 400 x 300 x 1000 mm, teplotní rozsah 30 - 130° C, nastavení času max. 12 hodin, výkon toptné spirály min. 1000 W | 14462.8099 | 17500 | 1 | kus |  | 0 | 0 | 0
Komorová balička | stolní vakuová balička, automatický cyklus, digitální ovládání parametrů procesu, analogový vakuometr, výkon min. 800 W, min. sací výkon vývěvy 20m³/min. (32 l/min.), min. 2 svařovací lišty, min. 3 možnosti nastavení svařovací teploty, min. délka a šírka sváru 400 x 8 mm | 32975.2066 | 39900 | 1 | kus |  | 0 | 0 | 0
Elektrická lázeň | elektrická vodní lázeň, výpusť, min. 4 gastro nádoby s poklicí, min. rozměry gastro nádob 240 x 130 x 150 mm, min. výkon 1000 W, nastavení teploty 35° - 65°C | 4214.876 | 5100 | 1 | kus |  | 0 | 0 | 0
Chladící vitrína | min. objem 300 l, chladící teplota v rozmezí 2-10° C, ventilátor, automatické odmrazování, LED osvětlení, uzamykatelné prosklené dveře, min. rozměry výška 180 cm, šířka 60 cm a hloubka 50 cm, police | 32314.0496 | 39100 | 1 | kus |  | 0 | 0 | 0
Nasolovací vana | kvalitní a odolná nerez, min. rozměry 50 x 50 x 30 cm, víko, výpustní ventil | 22231.405 | 26900 | 1 | kus |  | 0 | 0 | 0
Máselnice | min. objem mísy 10 l, min. čtyři stupně rychlosti, výpustní kohout, výkon min. 500 W, materiál, který přijde do kontatku se smetanou je nerezová ocel, víko | 18471.0744 | 22350 | 1 | kus |  | 0 | 0 | 0
|  |  |  | cena celkem |  |  |  | 0 | 0