## Krycí list rozpočtu
Krycí list rozpočtu
Název stavby: |  | II/113 Mrzky - Doubravčice
Druh stavby: |  | Oprava povrchu vozovky
Lokalita: |  | silnice II/113 mezi obcemi Mrzky a Doubravčice, okres Kolín, st. km cca 6,340 - 8,100
Objednatel: |  | KSÚS Stč kraje přísp. organizace |  | IČ/DIČ: | 00066001
ZO za KSÚS SK |  | Vladimír Kratochvíl Ing. Lenka Netáhlová
Rozpočet zpracoval za KSÚS: |  | Ján Kukura
Termín výstavby: |  | 2026
Zdroj financování: |  | Škody po zimě 2026
Zhotovitel:
IČ/DIČ:
Rozpočtové náklady v Kč
A | Stavební objekty |  | B | Vedlejší rozpočtové náklady stavby
Silnice a propustek č.2 |  | 0 | Vedlejší rozpočtové náklady stavby |  | 0
Propustek č.1 |  | 0 | Propustek č.2 |  | 0
Ostatní |  | ---
Celkem bez DPH |  |  |  |  | 0
DPH 21% |  |  |  |  | 0
Celkem vč. DPH |  |  |  |  | 0
Objednatel : |  | #VALUE! | Zhotovitel :
Datum, razítko a podpis |  |  | Datum, razítko a podpis

## VRN
Stavba: | II/113 Mrzky - Doubravčice
Objekt: sil. km | II/113 staničení cca km 6,340 - 8,100
Objednatel: Krajská správa a údržba silnic Středočeského kraje, příspěvková organizace
Zhotovitel: |  |  | Zpracoval: | Ján Kukura
rozpočet |  |  | Datum: | 2026-02-11
Číslo pol. | Popis položky | MJ | Množství | Jedn.cena | Celkem Kč | Cenová soustava
02710 | POMOC PRÁCE ZŘÍZ NEBO ZAJIŠŤ OBJÍŽĎKY A PŘÍSTUP CESTY | KPL | 1 |  | 0 | OTSKP 2025
DIO - vyznačení uzavírky ( montáž, provoz, údržba a odstranění provizorního DZ), vyznačení objízdné trasy vč. vypracování podrobného projektu DIO, jeho projednání a získání DIR
029113 | OSTATNÍ POŽADAVKY - GEODETICKÉ ZAMĚŘENÍ - CELKY | KPL | 1 |  | 0 | OTSKP 2025
Geodetické práce při výstavbě a zaměření skutečného provedení
| Celkem bez DPH |  |  |  | 0

## rozpočet
Stavba: | II/113 Mrzky - Doubravčice
Objekt: sil. km | II/113 staničení cca km 6,340 - 8,100
Objednatel: Krajská správa a údržba silnic Středočeského kraje, příspěvková organizace
Zhotovitel: |  |  | Zpracoval: | Ján Kukura
rozpočet |  |  | Datum: | 2026-02-11
Číslo pol. | Popis položky | MJ | Množství | Jedn.cena | Celkem Kč | Cenová soustava
27121.R | PROVIZORNÍ PŘÍSTUPOVÉ CESTY - ZŘÍZENÍ | KPL | 1 |  | 0 | OTSKP 2025
Položka zahrnuje: - veškeré náklady spojené se zřízením přístupové cesty pro přístup k čelům propustku č. 2 v km cca 7,498 pro provedení opravy čel a odláždění nátoku a výtoku
27123.R | PROVIZORNÍ PŘÍSTUPOVÉ CESTY - ZRUŠENÍ | KPL | 1 |  | 0 | OTSKP 2025
Položka zahrnuje: - veškeré náklady spojené se zrušením přístupové cesty pro přístup k čelům propustku č. 2 v km cca 7,498 pro provedení opravy čel a odláždění nátoku a výtoku
11372 | FRÉZOVÁNÍ ZPEVNĚNÝCH PLOCH ASFALTOVÝCH | m3 | 611.08 |  | 0 | OTSKP 2025
Položka zahrnuje: - veškerou manipulaci s vybouranou sutí a s vybouranými hmotami vč. odvozu a uskladnění dle dispozic zhotovitele POZN.: Povinný odkup frézované zhotovitelem! Materiál není odpadem! Frézování prům. tloušťka 50 mm (reprofilace, lokální nerovnosti od výsprav, a zápichy v místě napojední na stávající stav): 1760 x 6,73 x 0,05 + zápichy 2 x 20 x 6,73 x 0,07 (o ložnou vrstvu) = 611,08 m3
12922 | ČIŠTĚNÍ KRAJNIC OD NÁNOSU TL. DO 100MM | m2 | 2640 |  | 0 | OTSKP 2025
Položka zahrnuje: - vodorovnou a svislou dopravu, přemístění, přeložení, manipulace s materiálem a uložení na skládku. 1760 x 2 x 0,75m = 2640 m2
12932 | ČIŠTĚNÍ PŘÍKOPŮ OD NÁNOSU DO 0,5M3/M | m | 2970 |  | 0 | OTSKP 2025
Položka zahrnuje: - vodorovnou a svislou dopravu, přemístění, přeložení, manipulace s materiálem a uložení na skládku. 270 + 1100 x 2 + 220 + 280 = 2970 m, v části úseku se jedná o čištění zpevněných příkopů
014103.R | ULOŽENÍ ODPADU ZE STAVBY NA SKLÁDKU S OPRÁVNĚNÍM K OPĚTOVNÉMU VYUŽITÍ - RECYKLAČNÍ STŘEDISKO | T | 5094 |  | 0 | OTSKP 2025
17 05 04 - Zemina a kamení neuvedené pod číslem 17 05 03 nepotřebný výkopek - zemina, drny, kamení - nevhodný materiál pro další použí na této stavbě Položka zahrnuje: Náklad na uložení do recyklačního střediska či na skládku s oprávněním k opětovnému využítí dodaného typu odpadu. Zhotovitel doloží platné oprávnění opravňující ho k nakládání s odpady a dále doloží evidenci odvezeného množství tzv.Průvodku odpadu (s uvedením datumu odvozu, množství-váhy, názvu stavby). Tuto průvodku si odsouhlasí zástupci smluvních stran. (p. 12922 - 264 m3 + p.12932 - 1345 m3 + p. 12273 - 525 + 273 + 28 + 24 m3 + p.11332 - 6 m3) + p. 13183 - 82 m3 x 2 (koef.) = 5 094 t
014102.R | ULOŽENÍ ODPADU ZE STAVBY NA SKLÁDKU S OPRÁVNĚNÍM K OPĚTOVNÉMU VYUŽITÍ - RECYKLAČNÍ STŘEDISKO | T | 73.74 |  | 0 | OTSKP 2025
17 01 01 - BETON z vybouraných konstrukcí (obrubníky, propusty, panely a jiné) 17 09 04 - Směsné stavební a demoliční odpady neuvedené pod čísly 17 09 01, 17 09 02 a 17 09 03 Položka zahrnuje: Náklad na uložení do recyklačního střediska či na skládku s oprávněním k opětovnému využítí dodaného typu odpadu. Zhotovitel doloží platné oprávnění opravňující ho k nakládání s odpady a dále doloží evidenci odvezeného množství tzv.Průvodku odpadu (s uvedením datumu odvozu, množství-váhy, názvu stavby). Tuto průvodku si odsouhlasí zástupci smluvních stran. p. 96616 - 24 m3 + p. 11352 - 8,06 m3 x 2,3 (koef.) = 73,74 t
572224 | SPOJOVACÍ POSTŘIK Z MODIFIK EMULZE DO 1,0KG/M2 | m2 | 23926.5 |  | 0 | OTSKP 2025
Položka zahrnuje: - dodání všech předepsaných materiálů pro postřiky v předepsaném množství - provedení dle předepsaného technologického předpisu - zřízení vrstvy bez rozlišení šířky, pokládání vrstvy po etapách - úpravu napojení, ukončení (1760 x 6,73 + 2%) + 1760 x 6,73 = 23 926,5 m2
574D66 | ASFALTOVÝ BETON PRO LOŽNÍ VRSTVY MODIFIK ACL 16+, 16S TL. 70MM | m2 | 12081.7 |  | 0 | OTSKP 2025
Položka zahrnuje: - dodání směsi v požadované kvalitě - očištění podkladu - uložení směsi dle předepsaného technologického předpisu, zhutnění vrstvy v předepsané tloušťce - zřízení vrstvy bez rozlišení šířky, pokládání vrstvy po etapách, včetně pracovních spar a spojů - úpravu napojení, ukončení podél obrubníků, dilatačních zařízení, odvodňovacích proužků, odvodňovačů, vpustí, šachet a pod. PmB 25/55-60 1760 x 6,73 + 2% = 12 081,7 m2
574B44 | ASFALTOVÝ BETON PRO OBRUSNÉ VRSTVY MODIFIK ACO 11+ TL. 50MM | m2 | 11844.8 |  | 0 | OTSKP 2025
Položka zahrnuje: - dodání směsi v požadované kvalitě - očištění podkladu - uložení směsi dle předepsaného technologického předpisu, zhutnění vrstvy v předepsané tloušťce - zřízení vrstvy bez rozlišení šířky, pokládání vrstvy po etapách, včetně pracovních spar a spojů - úpravu napojení, ukončení podél obrubníků, dilatačních zařízení, odvodňovacích proužků, odvodňovačů, vpustí, šachet a pod. V místě napojení nové části vozovky a MK je nutné provést pokládku obrusné vrstvy s dostatečným přesahem zajišťujícím vyrovnání nivelit původní a opravované vozovky. PmB 25/55-60 1760 x 6,73 = 11 844,8 m2
Sanace konstrukčních vrstev vozovky:
11372 | FRÉZOVÁNÍ ZPEVNĚNÝCH PLOCH ASFALTOVÝCH | M3 | 120 |  | 0 | OTSKP 2025
Vyfrézovaný materiál podléhá povinnému odkupu dle směrnice zadavatele - č. R-Sm -16 v platném znění, frézování do hloubky 8 cm, 1500 x 1 x 0,08 = 120 m3
12273 | ODKOPÁVKY A PROKOPÁVKY OBECNÉ TŘ. I | M3 | 525 |  | 0 | OTSKP 2025
včetně dopravy,nutných přesunů atd., odtěžení vrstvy 35 cm, 1500 x 1 x 0,35 = 525 m3
18110 | ÚPRAVA PLÁNĚ SE ZHUTNĚNÍM V HORNINĚ TŘ. I | M2 | 1500 |  | 0 | OTSKP 2025
21461E | SEPARAČNÍ GEOTEXTILIE DO 500G/M2 (MIN. 300G/M2) | M2 | 1500 |  | 0 | OTSKP 2025
vč.nutných přesahů pro napojení, 1500 x 1 = 900 m2
56334 | VOZOVKOVÉ VRSTVY ZE ŠTĚRKODRTI TL. DO 200MM, ŠDA 0-32 | M2 | 1500 |  | 0 | OTSKP 2025
ŠDA 0-32, tl 200mm, 1500 x 1 = 1500 m2
567104 | VRSTVY PRO OBNOVU A OPRAVY Z KAMENIVA ZPEV CEMENTEM - TL. 150 MM | M3 | 225 |  | 0 | OTSKP 2025
SC C8/10, 1500 x 1 x 0,15 = 225 m3
57475 | VOZOVKOVÉ VÝZTUŽNÉ VRSTVY Z GEOMŘÍŽOVINY | M2 | 1500 |  | 0 | OTSKP 2025
Geomříž bude kotvená k podkladu. Geomříž bude svou plochou přeložena přes pracovní spáru, do spojovacího postřiku, který bude následně ošetřen proti lepivosti vápenným mlíkem, vč.nutných přesahů pro napojení, 900 m2
574E07 | ASFALTOVÝ BETON PRO PODKLADNÍ VRSTVY ACP 22+ , TL. 80MM | M3 | 120 |  | 0 | OTSKP 2025
položka zahrnuje nezbytné přesahy, ACP 22+, tl. 80mm, 1500 x 1 x 0,08 = 120m3
56962 | ZPEVNĚNÍ KRAJNIC Z RECYKLOVANÉHO MATERIÁLU TL DO 100MM | m2 | 1760 |  | 0 | OTSKP 2025
Položka zahrnuje: - dodání recyklátu předepsané kvality a zrnitosti, fr. 0-22 - očištění podkladu - uložení recyklátu dle předepsaného technologického předpisu, zhutnění vrstvy v předepsané tloušťce - zřízení vrstvy bez rozlišení šířky, pokládání vrstvy po etapách 1760 x 2 x 0,5 = 1760 m2
113764 | FRÉZOVÁNÍ DRÁŽKY PRŮŘEZU DO 400MM2 V ASFALTOVÉ VOZOVCE | M | 230 |  | 0 | OTSKP 2025
Položka zahrnuje: - veškerou manipulaci s vybouranou sutí a s vybouranými hmotami vč. uložení na skládku. Napojení na stávající kryt a podél čtyřlinky
931314 | TĚSNĚNÍ DILATAČ SPAR ASF ZÁLIVKOU PRŮŘ DO 400MM2 | M | 230 |  | 0 | OTSKP 2025
Položka zahrnuje: - dodávku a osazení předepsaného materiálu - očištění ploch spáry před úpravou - očištění okolí spáry po úpravě Napojení na stávající kryt a podél obrub.
919111 | ŘEZÁNÍ ASFALTOVÉHO KRYTU VOZOVEK TL DO 50MM | M | 26 |  | 0 | OTSKP 2025
Položka zahrnuje: - řezání vozovkové vrstvy v předepsané tloušťce - spotřeba vody Napojení na stávající kryt - zaříznutí hrany stávajícího asfaltu pro dobalení každé vrstvy (vč. dobourání a likvidace hrany po frézování)
915111 | VODOROVNÉ DOPRAVNÍ ZNAČENÍ BARVOU HLADKÉ - DODÁVKA A POKLÁDKA | m2 | 440 |  | 0 | OTSKP 2025
Položka zahrnuje: - dodání a pokládku nátěrového materiálu - předznačení a reflexní úpravu vodící čáry 0,125 x 1760 m x 2 = 440 m2
915221 | VODOR DOPRAV ZNAČ PLASTEM STRUKTURÁLNÍ NEHLUČNÉ - DOD A POKLÁDKA | m2 | 440 |  | 0 | OTSKP 2025
Položka zahrnuje: - dodání a pokládku nátěrového materiálu - předznačení a reflexní úpravu vodící čáry 0,125 x 1760 m x 2 = 440 m2 Fakturováno bude až po provedení!
914133 | DOPRAVNÍ ZNAČKY ZÁKLADNÍ VELIKOSTI OCELOVÉ FÓLIE TŘ 2 - DEMONTÁŽ | kus | 26 |  | 0 | OTSKP 2025
Položka zahrnuje: - odstranění, demontáž a odklizení materiálu s odvozem na předepsané místo vč. odvozu kovového materiálu do zařízení určeného pro nakládání s odpady (výkupna surovin) dle dispozic zhotovitele, kde tento odpad uloží na jméno KSUS jako objednatele/investora stavby, příp. vč. předání objednateli - dle stavu po demontáži. 20 x Z3, B4+E13+E7b, A2b, P1+E2b
914923 | SLOUPKY A STOJKY DZ Z OCEL TRUBEK DO PATKY DEMONTÁŽ | kus | 13 |  | 0 | OTSKP 2025
Položka zahrnuje: - odstranění, demontáž a odklizení materiálu s odvozem na předepsané místo příp. zabetonovaných (bez hl.patky) vč. odvozu kovového materiálu do zařízení určeného pro nakládání s odpady (výkupna surovin) dle dispozic zhotovitele, kde tento odpad uloží na jméno KSUS jako objednatele/investora stavby, příp. vč. předání objednateli - dle stavu po demontáži. vč. odvozu a uložení bet. patek na recyklační středisko dle dispozic zhotovitele
914131 | DOPRAVNÍ ZNAČKY ZÁKLADNÍ VELIKOSTI OCELOVÉ TŘ RA2 - DODÁVKA A MONTÁŽ | kus | 26 |  | 0 | OTSKP 2025
Položka zahrnuje: - dodávku a montáž značek v požadovaném provedení 20 x Z3, B4+E13+E7b, A2b, P1+E2b
914921 | SLOUPKY A STOJKY DOPRAVNÍCH ZNAČEK Z OCEL TRUBEK DO PATKY - DODÁVKA A MONTÁŽ | kus | 13 |  | 0 | OTSKP 2025
Položka zahrnuje: - sloupky - upevňovací zařízení - osazení (betonová patka, zemní práce) minimální rozměry patky: 0,4 x 0,4 x 0,7 (d x š x h).
12273 | ODKOPÁVKY A PROKOPÁVKY OBECNÉ TŘ. I | m3 | 273.75 |  | 0 | OTSKP 2025
Položka zahrnuje: - vodorovnou a svislou dopravu, přemístění, přeložení, manipulace s výkopkem - kompletní provedení vykopávky nezapažené i zapažené - ošetření výkopiště po celou dobu práce v něm vč. klimatických opatření - ztížení vykopávek v blízkosti podzemního vedení, konstrukcí a objektů vč. jejich dočasného zajištění - ztížení pod vodou, v okolí výbušnin, ve stísněných prostorech a pod. - příplatek za lepivost - těžení po vrstvách, pásech a po jiných nutných částech (figurách) - čerpání vody vč. čerpacích jímek, potrubí a pohotovostní čerpací soupravy (viz ustanovení k pol. 1151,2) - potřebné snížení hladiny podzemní vody - těžení a rozpojování jednotlivých balvanů - vytahování a nošení výkopku - svahování a přesvah. svahů do konečného tvaru, výměna hornin v podloží a v pláni znehodnocené klimatickými vlivy - ruční vykopávky, odstranění kořenů a napadávek - pažení, vzepření a rozepření vč. přepažování (vyjma pažení záporového a štětových stěn) - úpravu, ochranu a očištění dna, základové spáry, stěn a svahů - zhutnění podloží, případně i svahů vč. svahování - zřízení stupňů v podloží a lavic na svazích, není-li pro tyto práce zřízena samostatná položka - udržování výkopiště a jeho ochrana proti vodě - odvedení nebo obvedení vody v okolí výkopiště a ve výkopišti - třídění výkopku - veškeré pomocné konstrukce umožňující provedení vykopávky (příjezdy, sjezdy, nájezdy, lešení, podpěr. konstr., přemostění, zpevněné plochy, zakrytí a pod.) Úprava svahu za příkopem pro následné pročištění silničního příkopu - 150 m3 a odtěžení stávajícího materiálu pro opravu a doplnění žlabů v délce cca 20 bm (20 x 1,5 x 1) + doplnění žlabů 125 m x 1,5 x 0,5 + = 273,75 m3
935223 | PŘEDLÁŽDĚNÍ ŽLABŮ Z TVÁRNIC ŠÍŘ DO 900MM | M | 60 |  | 0 | OTSKP 2025
Položka zahrnuje: - pod pojmem *předláždění* se rozumí rozebrání stávající dlažby a pokládka dlažby ze stávajícího dlažebního materiálu (bez dodávky nového) - zahrnuje nezbytnou manipulaci s tímto materiálem (nakládání, doprava, složení, očištění) - dodání a rozprostření materiálu pro lože a jeho tloušťku předepsanou dokumentací a pro předepsanou výplň spar Předpoklad lokální opravy stávajícího žlabu - 60 bm
21450 | SANAČNÍ VRSTVY Z KAMENIVA | M3 | 25 |  | 0 | OTSKP 2025
Položka zahrnuje - dodávku předepsaného kameniva - mimostaveništní a vnitrostaveništní dopravu a jeho uložení - není-li v zadávací dokumentaci uvedeno jinak, jedná se o nakupovaný materiál ŠDA fr. 0/125, hutnění po vrstvách max 30 cm pro sanaci výkopu pro doplnění žlabů
45152 | PODKLADNÍ A VÝPLŇOVÉ VRSTVY Z KAMENIVA DRCENÉHO | M3 | 43.5 |  | 0 | OTSKP 2025
Položka zahrnuje: - dodávku předepsaného kameniva - mimostaveništní a vnitrostaveništní dopravu a jeho uložení - není-li v zadávací dokumentaci uvedeno jinak, jedná se o nakupovaný materiál ŠDA 0/32 v tl. 0,2m 20 m x 1,5 x 0,2 + doplnění žlabu 125 m x 1,5 x 0,2 = 43,5 m3
935221 | PŘÍKOPOVÉ ŽLABY Z BETON TVÁRNIC ŠÍŘ DO 900MM DO ŠTĚRKOPÍSKU TL 100MM | M | 145 |  | 0 | OTSKP 2025
Položka zahrnuje: - dodávku a uložení příkopových tvárnic předepsaného rozměru a kvality - dodání a rozprostření lože z předepsaného materiálu v předepsané kvalitěa v předepsané tloušťce - veškerou manipulaci s materiálem, vnitrostaveništní i mimostaveništní dopravu - ukončení, patky, spárování Příložné desky o rozměrech 330 x 500 x 80 - jednu na dno a dvě po stranách příkopu v návaznosti na předešlou zpevněnou část příkopu 20 + 125 m = 145m
46251 | ZÁHOZ Z LOMOVÉHO KAMENE | M3 | 5 |  | 0 | OTSKP 2025
Položka zahrnuje: - dodávku a zához lomového kamene předepsané frakce - včetně mimostaveništní a vnitrostaveništní dopravy - není-li v zadávací dokumentaci uvedeno jinak, jedná se o nakupovaný materiál Lomový kámen velikost min 50kg pro zpomalení vody na výtoku ze zpevněného příkopu
11352 | ODSTRANĚNÍ CHODNÍKOVÝCH A SILNIČNÍCH OBRUBNÍKŮ BETONOVÝCH | M | 215 |  | 0 | OTSKP 2025
Položka zahrnuje: - veškerou manipulaci s vybouranou sutí a s vybouranými hmotami vč. uložení na recyklační středisko. Vybourání stávajících silničních obrub v délce cca 215 m
21264 | TRATIVODY KOMPL Z TRUB Z PLAST HMOT DN DO 200MM | M | 100 |  | 0 | OTSKP 2025
Položka zahrnuje: - platí pro kompletní konstrukce trativodů: - výkop rýhy předepsaného tvaru v dané třídě těžitelnosti, výplň, zásyp trativodu včetně dopravy, uložení přebytečného materiálu, dodávky předepsaného materiálu pro výplň a zásyp - zřízení spojovací vrstvy - zřízení podkladu a lože trativodu z předepsaného materiálu - dodávka a uložení trativodu předepsaného materiálu a profilu - obsyp trativodu předepsaným materiálem - ukončení trativodu zaústěním do potrubí nebo vodoteče, případně vybudování ukončujícího objektu (kapličky) dle VL - veškerý materiál, výrobky a polotovary, včetně mimostaveništní a vnitrostaveništní dopravy Trativod DN 200 délka 100 bm pod čtyřlinku do štěrkopísku tl. 100mm, zásyp ŠDA 0/32
21197 | OPLÁŠTĚNÍ ODVODŇOVACÍCH ŽEBER Z GEOTEXTILIE | M2 | 130 |  | 0 | OTSKP 2025
Položka zahrnuje: - dodávku a uložení předepsané fólie včetně potřebných přesahů - mimostaveništní a vnitrostaveništní dopravu Geotextílie pro opláštění trativodu min 400g/m2, 100 bm x 1,3 = 130 m2
58222 | DLÁŽDĚNÉ KRYTY Z DROBNÝCH KOSTEK DO LOŽE Z MC | M2 | 50 |  | 0 | OTSKP 2025
Položka zahrnuje: - dodání dlažebního materiálu v požadované kvalitě, dodání materiálu pro předepsané lože v tloušťce předepsané dokumentací a pro předepsanou výplň spar - očištění podkladu - uložení dlažby dle předepsaného technologického předpisu včetně předepsané podkladní vrstvy a předepsané výplně spar - zřízení vrstvy bez rozlišení šířky, pokládání vrstvy po etapách - úpravu napojení, ukončení podél obrubníků, dilatačních zařízení, odvodňovacích proužků, odvodňovačů, vpustí, šachet a pod., nestanoví-li zadávací dokumentace jinak Dlažební kostky 120 x 120 mm (čtyřlinka) do betonového lože C 25/30 XF3 tl. 200 mm, vyspárování cementovou maltou odolnou vůči Chlr (XF4) 100 bm x 0,5 = 50 m2
917224 | SILNIČNÍ A CHODNÍKOVÉ OBRUBY Z BETONOVÝCH OBRUBNÍKŮ ŠÍŘ 150MM | M | 215 |  | 0 | OTSKP 2025
Položka zahrnuje: - dodání a pokládku betonových obrubníků o rozměrech předepsaných zadávací dokumentací - betonové lože i boční betonovou opěrku Osazení silničních betonových obrub šířky 150mm do betonového lože C25/30 XF3 tl. 200 mm, 215 m
18220 | ROZPROSTŘENÍ ORNICE VE SVAHU | M3 | 81 |  | 0 | OTSKP 2025
Položka zahrnuje: - nutné přemístění ornice z dočasných skládek vzdálených do 50m - rozprostření ornice v předepsané tloušťce ve svahu přes 1:5 Materiál pro ohumusování z výzisku, tl. 0,15m, (215 m + 145 m) x 1,5 x 0,15 = 81 m3
18242 | ZALOŽENÍ TRÁVNÍKU HYDROOSEVEM NA ORNICI | M2 | 540 |  | 0 | OTSKP 2025
Položka zahrnuje: - dodání předepsané travní směsi, hydroosev na ornici, zalévání, první pokosení, to vše bez ohledu na sklon terénu (215 + 145) x 1,5 = 540 m2
| Celkem bez DPH |  |  |  | 0

## Propustek č.1
Stavba: | II/113 Mrzky - Doubravčice
Objekt: sil. km | II/113 staničení cca km 6,340 - 8,100
Objednatel: Krajská správa a údržba silnic Středočeského kraje, příspěvková organizace
Zhotovitel: |  |  | Zpracoval: | Ján Kukura
rozpočet |  |  | Datum: | 2026-02-11
Číslo pol. | Popis položky | MJ | Množství | Jedn.cena | Celkem Kč | Cenová soustava
11372 | FRÉZOVÁNÍ ZPEVNĚNÝCH PLOCH ASFALTOVÝCH vč. dopravy | m3 | 2 |  | 0 | OTSKP 2025
Položka zahrnuje: - veškerou manipulaci s vybouranou sutí a s vybouranými hmotami vč. odvozu a uskladnění dle dispozic zhotovitele Propustek č.1: 2 x (10m x 1m x 0,1) = 2 m3
11332 | ODSTRANĚNÍ PODKLADŮ ZPEVNĚNÝCH PLOCH Z KAMENIVA NESTMELENÉHO | m3 | 6 |  | 0 | OTSKP 2025
Položka zahrnuje: - veškerou manipulaci s vybouranou sutí a s vybouranými hmotami vč. uložení na skládku odstranění stávající konstrukce vozovky: 2x (10m x 1 x 0,3) = 6m3
13183 | HLOUBENÍ JAM ZAPAŽ I NEPAŽ TŘ II | m3 | 82 |  | 0 | OTSKP 2025
Položka zahrnuje: - vodorovnou a svislou dopravu, přemístění, přeložení, manipulace s výkopkem - kompletní provedení vykopávky nezapažené i zapažené - ošetření výkopiště po celou dobu práce v něm vč. klimatických opatření - ztížení vykopávek v blízkosti podzemního vedení, konstrukcí a objektů vč. jejich dočasného zajištění - ztížení pod vodou, v okolí výbušnin, ve stísněných prostorech a pod. - příplatek za lepivost - těžení po vrstvách, pásech a po jiných nutných částech (figurách) - čerpání vody vč. čerpacích jímek, potrubí a pohotovostní čerpací soupravy (viz ustanovení k pol. 1151,2) - potřebné snížení hladiny podzemní vody - těžení a rozpojování jednotlivých balvanů - vytahování a nošení výkopku - svahování a přesvah. svahů do konečného tvaru, výměna hornin v podloží a v pláni znehodnocené klimatickými vlivy - ruční vykopávky, odstranění kořenů a napadávek - pažení, vzepření a rozepření vč. přepažování (vyjma pažení záporového a štětových stěn) - úpravu, ochranu a očištění dna, základové spáry, stěn a svahů - odvedení nebo obvedení vody v okolí výkopiště a ve výkopišti - třídění výkopku - veškeré pomocné konstrukce umožňující provedení vykopávky (příjezdy, sjezdy, nájezdy, lešení, podpěr. konstr., přemostění, zpevněné plochy, zakrytí a pod.) 2x (10 x 1 x 2m hloubka) po dno rámu - 2 x 3 m3 (rám) + založení 2x (10 x 2 x 1,2m hloubka) = 82 m3
11523 | PŘEVEDENÍ VODY POTRUBÍM DN 300 NEBO ŽLABY R.O. DO 1,0M | m | 20 |  | 0 | OTSKP 2025
Položka zahrnuje: - převedení vody na povrchu - zřízení, udržování a odstranění příslušného zařízení MIN. DN300, komplet včetně pomocné podpůrné kce apod. a odstranění, délka úpravy 20 m
17750 | ZEMNÍ HRÁZKY ZE ZEMIN NEPROPUSTNÝCH | m3 | 16 |  | 0 | OTSKP 2025
Položka zahrnuje: - kompletní provedení zemní konstrukce vč. výběru vhodného materiálu - úprava ukládaného materiálu vlhčením, tříděním, promícháním nebo vysoušením, příp. jiné úpravy za účelem zlepšení jeho mech. vlastností - hutnění i různé míry hutnění - ošetření úložiště po celou dobu práce v něm vč. klimatických opatření - ztížení v okolí vedení, konstrukcí a objektů a jejich dočasné zajištění - ztížení provádění vč. hutnění ve ztížených podmínkách a stísněných prostorech - ztížené ukládání sypaniny pod vodu - ukládání po vrstvách a po jiných nutných částech (figurách) vč. dosypávek - spouštění a nošení materiálu - výměna částí zemní konstrukce znehodnocené klimatickými vlivy - ruční hutnění a výplň jam a prohlubní v podloží - úprava, očištění, ochrana a zhutnění podloží - svahování, hutnění a uzavírání povrchů svahů - zřízení lavic na svazích - udržování úložiště a jeho ochrana proti vodě - odvedení nebo obvedení vody v okolí úložiště a v úložišti - veškeré pomocné konstrukce umožňující provedení zemní konstrukce (příjezdy, sjezdy, nájezdy, lešení, podpěrné konstrukce, přemostění, zpevněné plochy, zakrytí a pod.) hrázky na návodní a povodní straně pro dočasné zatrubnění 1 x 4 x 2 x 2 = 16 m3
451573 | VÝPLŇ VRSTVY Z KAMENIVA TĚŽENÉHO, INDEX ZHUTNĚNÍ ID DO 0,9 | m3 | 4 |  | 0 | OTSKP 2025
Položka zahrnuje: - dodávku předepsaného kameniva - mimostaveništní a vnitrostaveništní dopravu a jeho uložení - není-li v zadávací dokumentaci uvedeno jinak, jedná se o nakupovaný materiál Podklad pod základem propustku, ŠP 0/16, hutnění na Id=0,80, D=95%, tl. 0,10 m. 2 x 10 x 2 x 0,1 = 4 m3
451312 | PODKLADNÍ A VÝPLŇOVÉ VRSTVY Z PROSTÉHO BETONU C12/15 | m2 | 4 |  | 0 | OTSKP 2025
Položka zahrnuje: - dodání čerstvého betonu (betonové směsi) požadované kvality, jeho uložení do požadovaného tvaru při jakékoliv hustotě výztuže, konzistenci čerstvého betonu a způsobu hutnění, ošetření a ochranu betonu, - zhotovení nepropustného, mrazuvzdorného betonu a betonu požadované trvanlivosti a vlastností, užití potřebných přísad a technologií výroby betonu, - zřízení pracovních a dilatačních spar, včetně potřebných úprav, výplně, vložek, opracování, očištění a ošetření, - bednění požadovaných konstr. (i ztracené) s úpravou dle požadované kvality povrchu betonu, včetně odbedňovacích a odskružovacích prostředků, nátěrů zabraňujících soudržnosti betonu a bednění, - podpěrné konstr. (skruže) a lešení všech druhů pro bednění, vč. ochranných a bezpečnostních opatření a základů těchto konstrukcí a lešení, - vytvoření kotevních čel, kapes, nálitků a sedel, zřízení všech požadovaných otvorů, výklenků, prostupů, dutin, drážek a pod., vč. ztížení práce a úprav kolem nich, - úpravy pro osazení výztuže, doplňkových konstrukcí a vybavení, - úpravy povrchu pro položení požadované izolace, povlaků a nátěrů, případně vyspravení, - ztížení práce u kabelových a injektážních trubek a ostatních zařízení osazovaných do betonu, - konstrukce betonových kloubů, upevnění kotevních prvků a doplňkových konstrukcí, - nátěry zabraňující soudržnost betonu a bednění, - výplň, těsnění a tmelení spar a spojů, - opatření povrchů betonu izolací proti zemní vlhkosti v částech, kde přijdou do styku se zeminou nebo kamenivem, - případné zřízení spojovací vrstvy u základů, - úpravy pro osazení zařízení ochrany konstrukce proti vlivu bludných proudů Podkladní beton pod betonové konstrukce, C12/15nXF3 tl. 0,10 m. 2 x (10 x 2 x 0,1) = 4 m3
272325 | ZÁKLADY ZE ŽELEZOBETONU DO C30/37 | m3 | 24 |  | 0 | OTSKP 2025
Položka zahrnuje: - dodání čerstvého betonu (betonové směsi) požadované kvality, jeho uložení do požadovaného tvaru při jakékoliv hustotě výztuže, konzistenci čerstvého betonu a způsobu hutnění, ošetření a ochranu betonu, - zhotovení nepropustného, mrazuvzdorného betonu a betonu požadované trvanlivosti a vlastností, užití potřebných přísad a technologií výroby betonu, - zřízení pracovních a dilatačních spar, včetně potřebných úprav, výplně, vložek, opracování, očištění a ošetření, - bednění požadovaných konstr. (i ztracené) s úpravou dle požadované kvality povrchu betonu, včetně odbedňovacích a odskružovacích prostředků, nátěrů zabraňujících soudržnosti betonu a bednění, - podpěrné konstr. (skruže) a lešení všech druhů pro bednění, vč. ochranných a bezpečnostních opatření a základů těchto konstrukcí a lešení, - vytvoření kotevních čel, kapes, nálitků a sedel, zřízení všech požadovaných otvorů, výklenků, prostupů, dutin, drážek a pod., vč. ztížení práce a úprav kolem nich, - úpravy pro osazení výztuže, doplňkových konstrukcí a vybavení, - úpravy povrchu pro položení požadované izolace, povlaků a nátěrů, případně vyspravení, - ztížení práce u kabelových a injektážních trubek a ostatních zařízení osazovaných do betonu, - konstrukce betonových kloubů, upevnění kotevních prvků a doplňkových konstrukcí, - nátěry zabraňující soudržnost betonu a bednění, - výplň, těsnění a tmelení spar a spojů, - opatření povrchů betonu izolací proti zemní vlhkosti v částech, kde přijdou do styku se zeminou nebo kamenivem, - případné zřízení spojovací vrstvy u základů, - úpravy pro osazení zařízení ochrany konstrukce proti vlivu bludných proudů, C30/37 XC2 XA1 2 x (8 x 1,5 x 1) = 24 m3
272365 | VÝZTUŽ ZÁKLADŮ Z OCELI 10505, B500B | t | 3.6 |  | 0 | OTSKP 2025
Položka: - zahrnuje veškerý materiál, výrobky a polotovary, včetně mimostaveništní a vnitrostaveništní dopravy (rovněž přesuny), včetně naložení a složení, případně s uložením - dodání betonářské výztuže v požadované kvalitě, stříhání, řezání, ohýbání a spojování do všech požadovaných tvarů (vč. armakošů) a uložení s požadovaným zajištěním polohy a krytí výztuže betonem, - veškeré svary nebo jiné spoje výztuže, - pomocné konstrukce a práce pro osazení a upevnění výztuže, - zednické výpomoci pro montáž betonářské výztuže, - úpravy výztuže pro osazení doplňkových konstrukcí, - ochranu výztuže do doby jejího zabetonování, - úpravy výztuže pro zřízení železobetonových kloubů, kotevních prvků, závěsných ok a doplňkových konstrukcí, - veškerá opatření pro zajištění soudržnosti výztuže a betonu, - vodivé propojení výztuže, které je součástí ochrany konstrukce proti vlivům bludných proudů, vyvedení do měřících skříní nebo míst pro měření bludných proudů (vlastní měřící skříně se uvádějí položkami SD 74), - povrchovou antikorozní úpravu výztuže, - separaci výztuže, - osazení měřících zařízení a úpravy pro ně, - osazení měřících skříní nebo míst pro měření bludných proudů uvažováno 150kg/m3 pol. 272325 24 x 0,15 = 3,6 t
333325 | MOSTNÍ OPĚRY A KŘÍDLA ZE ŽELEZOVÉHO BETONU DO C30/37 | m3 | 26 |  | 0 | OTSKP 2025
Položka zahrnuje: - dodání čerstvého betonu (betonové směsi) požadované kvality, jeho uložení do požadovaného tvaru při jakékoliv hustotě výztuže, konzistenci čerstvého betonu a způsobu hutnění, ošetření a ochranu betonu, - zhotovení nepropustného, mrazuvzdorného betonu a betonu požadované trvanlivosti a vlastností, užití potřebných přísad a technologií výroby betonu, - zřízení pracovních a dilatačních spar, včetně potřebných úprav, výplně, vložek, opracování, očištění a ošetření, - bednění požadovaných konstr. (i ztracené) s úpravou dle požadované kvality povrchu betonu, včetně odbedňovacích a odskružovacích prostředků, nátěrů zabraňujících soudržnosti betonu a bednění, - podpěrné konstr. (skruže) a lešení všech druhů pro bednění, vč. ochranných a bezpečnostních opatření a základů těchto konstrukcí a lešení, - vytvoření kotevních čel, kapes, nálitků a sedel, zřízení všech požadovaných otvorů, výklenků, prostupů, dutin, drážek a pod., vč. ztížení práce a úprav kolem nich, - úpravy pro osazení výztuže, doplňkových konstrukcí a vybavení, - úpravy povrchu pro položení požadované izolace, povlaků a nátěrů, případně vyspravení, - ztížení práce u kabelových a injektážních trubek a ostatních zařízení osazovaných do betonu, - konstrukce betonových kloubů, upevnění kotevních prvků a doplňkových konstrukcí, - nátěry zabraňující soudržnost betonu a bednění, - výplň, těsnění a tmelení spar a spojů, - opatření povrchů betonu izolací proti zemní vlhkosti v částech, kde přijdou do styku se zeminou nebo kamenivem, - případné zřízení spojovací vrstvy u základů, - úpravy pro osazení zařízení ochrany konstrukce proti vlivu bludných proudů, C30/37 XC4 XF2 XD1, 2 x (8 x 1 x 2) - 2x 3m3 (rám) = 26 m3
333365 | VÝZTUŽ MOSTNÍCH OPĚR A KŘÍDEL Z OCELI 10505, B500B | t | 4.68 |  | 0 | OTSKP 2025
Položka zahrnuje: - veškerý materiál, výrobky a polotovary, včetně mimostaveništní a vnitrostaveništní dopravy (rovněž přesuny), včetně naložení a složení, případně s uložením - dodání betonářské výztuže v požadované kvalitě, stříhání, řezání, ohýbání a spojování do všech požadovaných tvarů (vč. armakošů) a uložení s požadovaným zajištěním polohy a krytí výztuže betonem, - veškeré svary nebo jiné spoje výztuže, - pomocné konstrukce a práce pro osazení a upevnění výztuže, - zednické výpomoci pro montáž betonářské výztuže, - úpravy výztuže pro osazení doplňkových konstrukcí, - ochranu výztuže do doby jejího zabetonování, - úpravy výztuže pro zřízení železobetonových kloubů, kotevních prvků, závěsných ok a doplňkových konstrukcí, - veškerá opatření pro zajištění soudržnosti výztuže a betonu, - vodivé propojení výztuže, které je součástí ochrany konstrukce proti vlivům bludných proudů, vyvedení do měřících skříní nebo míst pro měření bludných proudů (vlastní měřící skříně se uvádějí položkami SD 74), - povrchovou antikorozní úpravu výztuže, - separaci výztuže, - osazení měřících zařízení a úpravy pro ně, - osazení měřících skříní nebo míst pro měření bludných proudů. uvažováno 180kg/m3, p.333325 x 0,18 = 4,68 t
317325 | ŘÍMSY ZE ŽELEZOBETONU DO C30/37 | m3 | 2.4 |  | 0 | OTSKP 2025
Položka zahrnuje: - dodání čerstvého betonu (betonové směsi) požadované kvality, jeho uložení do požadovaného tvaru při jakékoliv hustotě výztuže, konzistenci čerstvého betonu a způsobu hutnění, ošetření a ochranu betonu, - zhotovení nepropustného, mrazuvzdorného betonu a betonu požadované trvanlivosti a vlastností, užití potřebných přísad a technologií výroby betonu, - zřízení pracovních a dilatačních spar, včetně potřebných úprav, výplně, vložek, opracování, očištění a ošetření, - bednění požadovaných konstr. (i ztracené) s úpravou dle požadované kvality povrchu betonu, včetně odbedňovacích a odskružovacích prostředků, nátěrů zabraňujících soudržnosti betonu a bednění, - podpěrné konstr. (skruže) a lešení všech druhů pro bednění, vč. ochranných a bezpečnostních opatření a základů těchto konstrukcí a lešení, - vytvoření kotevních čel, kapes, nálitků a sedel, zřízení všech požadovaných otvorů, výklenků, prostupů, dutin, drážek a pod., vč. ztížení práce a úprav kolem nich, - úpravy pro osazení výztuže, doplňkových konstrukcí a vybavení, - úpravy povrchu pro položení požadované izolace, povlaků a nátěrů, případně vyspravení, - ztížení práce u kabelových a injektážních trubek a ostatních zařízení osazovaných do betonu, - konstrukce betonových kloubů, upevnění kotevních prvků a doplňkových konstrukcí, - nátěry zabraňující soudržnost betonu a bednění, - výplň, těsnění a tmelení spar a spojů, - opatření povrchů betonu izolací proti zemní vlhkosti v částech, kde přijdou do styku se zeminou nebo kamenivem, - případné zřízení spojovací vrstvy u základů, - úpravy pro osazení zařízení ochrany konstrukce proti vlivu bludných proudů C30/37 XC4 XF4 XD3, 2 x ( 8 x 0,3 x 0,5) = 2,4 m3
317365 | VÝZTUŽ ŘÍMS Z OCELI 10505, B500B | t | 0.432 |  | 0 | OTSKP 2025
Položka zahrnuje: - veškerý materiál, výrobky a polotovary, včetně mimostaveništní a vnitrostaveništní dopravy (rovněž přesuny), včetně naložení a složení, případně s uložením - dodání betonářské výztuže v požadované kvalitě, stříhání, řezání, ohýbání a spojování do všech požadovaných tvarů (vč. armakošů) a uložení s požadovaným zajištěním polohy a krytí výztuže betonem, - veškeré svary nebo jiné spoje výztuže, - pomocné konstrukce a práce pro osazení a upevnění výztuže, - zednické výpomoci pro montáž betonářské výztuže, - úpravy výztuže pro osazení doplňkových konstrukcí, - ochranu výztuže do doby jejího zabetonování, - úpravy výztuže pro zřízení železobetonových kloubů, kotevních prvků, závěsných ok a doplňkových konstrukcí, - veškerá opatření pro zajištění soudržnosti výztuže a betonu, - vodivé propojení výztuže, které je součástí ochrany konstrukce proti vlivům bludných proudů, vyvedení do měřících skříní nebo míst pro měření bludných proudů (vlastní měřící skříně se uvádějí položkami SD 74), - povrchovou antikorozní úpravu výztuže, - separaci výztuže, - osazení měřících zařízení a úpravy pro ně, - osazení měřících skříní nebo míst pro měření bludných proudů. uvažováno 180kg/m3, p. 317325 x 0,18 = 0,432 t
31717 | KOVOVÉ KONSTRUKCE PRO KOTVENÍ RÍMSY | kg | 96 |  | 0 | OTSKP 2025
Položka zahrnuje: - dodávku (výrobu) kotevního prvku předepsaného tvaru - jeho osazení do předepsané polohy včetně nezbytných prací (vrty, zálivky apod.) 8 kg/kotvu 2 x 6 = 12 ks x 8 kg = 96 kg
711111 | IZOLACE BEŽNÝCH KONSTRUKCÍ PROTI ZEMNÍ VLHKOSTI ASFALTOVÝMI NÁTERY | m2 | 69 |  | 0 | OTSKP 2025
Položka zahrnuje: - dodání předepsaného izolačního materiálu - očištění a ošetření podkladu, zadávací dokumentace může zahrnout i případné vyspravení - zřízení izolace jako kompletního povlaku, případně komplet. soustavy nebo systému podle příslušného technolog. předpisu - zřízení izolace i jednotlivých vrstev po etapách, včetně pracovních spár a spojů - úprava u okrajů, rohů, hran, dilatačních i pracovních spojů, kotev, obrubníků, dilatačních zařízení, odvodnění, otvorů, neizolovaných míst a pod. - zajištění odvodnění povrchu izolace, včetně odvodnění nejnižších míst, pokud dokumentace pro zadání stavby nestanoví jinak - ochrana izolace do doby zřízení definitivní ochranné vrstvy nebo konstrukce - úprava, očištění a ošetření prostoru kolem izolace - provedení požadovaných zkoušek nátěr 2xALN+ALP, základy: 2 x (2 x 8 x 1 + 2 x 1,5 x 1) + dříky: 2 x (8 x 2 + 2 x 2 x 1) - 2 x 3m2 (rám) = 69 m2
451523 | VÝPLŇ VRSTVY Z KAMENIVA DRCENÉHO, INDEX ZHUTNĚNÍ ID DO 0,9 | m3 | 24 |  | 0 | OTSKP 2025
Položka zahrnuje: - dodávku předepsaného kameniva - mimostaveništní a vnitrostaveništní dopravu a jeho uložení - není-li v zadávací dokumentaci uvedeno jinak, jedná se o nakupovaný materiál zásyp za rubem vč. AZ, ŠDa 0-63, hutnění po vrstvách max 30cm, 2 x (10 x 1,5 x 1) - 2 x 3 m3 (rám) = 24 m3
12273 | ODKOPÁVKY A PROKOPÁVKY OBECNÉ TŘ. I | m3 | 28 |  | 0 | OTSKP 2025
Položka zahrnuje: - vodorovnou a svislou dopravu, přemístění, přeložení, manipulace s výkopkem - kompletní provedení vykopávky nezapažené i zapažené - ošetření výkopiště po celou dobu práce v něm vč. klimatických opatření - ztížení vykopávek v blízkosti podzemního vedení, konstrukcí a objektů vč. jejich dočasného zajištění - ztížení pod vodou, v okolí výbušnin, ve stísněných prostorech a pod. - příplatek za lepivost - těžení po vrstvách, pásech a po jiných nutných částech (figurách) - čerpání vody vč. čerpacích jímek, potrubí a pohotovostní čerpací soupravy (viz ustanovení k pol. 1151,2) - potřebné snížení hladiny podzemní vody - těžení a rozpojování jednotlivých balvanů - vytahování a nošení výkopku - svahování a přesvah. svahů do konečného tvaru, výměna hornin v podloží a v pláni znehodnocené klimatickými vlivy - ruční vykopávky, odstranění kořenů a napadávek - pažení, vzepření a rozepření vč. přepažování (vyjma pažení záporového a štětových stěn) - úpravu, ochranu a očištění dna, základové spáry, stěn a svahů - zhutnění podloží, případně i svahů vč. svahování - zřízení stupňů v podloží a lavic na svazích, není-li pro tyto práce zřízena samostatná položka - udržování výkopiště a jeho ochrana proti vodě - odvedení nebo obvedení vody v okolí výkopiště a ve výkopišti - třídění výkopku - veškeré pomocné konstrukce umožňující provedení vykopávky (příjezdy, sjezdy, nájezdy, lešení, podpěr. konstr., přemostění, zpevněné plochy, zakrytí a pod.) Nátok a výtok - 2 x (12m2 x 0,5) = 12 m3 + 16 m3 hrázky = 28 m3
45157 | PODKLADNÍ A VÝPLŇOVÉ VRSTVY Z KAMENIVA TĚŽENÉHO | m3 | 3.6 |  | 0 | OTSKP 2025
Položka zahrnuje: - dodávku předepsaného kameniva - mimostaveništní a vnitrostaveništní dopravu a jeho uložení - není-li v zadávací dokumentaci uvedeno jinak, jedná se o nakupovaný materiál Štěrkopískové lože tl. 0,15m v místě nátoku a výtoku z propustku: 2 x 12 m2 x 0,15 = 3,6 m3
451314 | PODKLADNÍ A VÝPLŇOVÉ VRSTVY Z PROSTÉHO BETONU C20/25 | m3 | 4.8 |  | 0 | OTSKP 2025
Položka zahrnuje: - dodání čerstvého betonu (betonové směsi) požadované kvality, jeho uložení do požadovaného tvaru při jakékoliv hustotě výztuže, konzistenci čerstvého betonu a způsobu hutnění, ošetření a ochranu betonu, - zhotovení nepropustného, mrazuvzdorného betonu a betonu požadované trvanlivosti a vlastností, užití potřebných přísad a technologií výroby betonu, - zřízení pracovních a dilatačních spar, včetně potřebných úprav, výplně, vložek, opracování, očištění a ošetření, - bednění požadovaných konstr. (i ztracené) s úpravou dle požadované kvality povrchu betonu, včetně odbedňovacích a odskružovacích prostředků, nátěrů zabraňujících soudržnosti betonu a bednění, - podpěrné konstr. (skruže) a lešení všech druhů pro bednění, vč. ochranných a bezpečnostních opatření a základů těchto konstrukcí a lešení, - vytvoření kotevních čel, kapes, nálitků a sedel, zřízení všech požadovaných otvorů, výklenků, prostupů, dutin, drážek a pod., vč. ztížení práce a úprav kolem nich, - úpravy pro osazení výztuže, doplňkových konstrukcí a vybavení, - úpravy povrchu pro položení požadované izolace, povlaků a nátěrů, případně vyspravení, - ztížení práce u kabelových a injektážních trubek a ostatních zařízení osazovaných do betonu, - konstrukce betonových kloubů, upevnění kotevních prvků a doplňkových konstrukcí, - nátěry zabraňující soudržnost betonu a bednění, - výplň, těsnění a tmelení spar a spojů, - opatření povrchů betonu izolací proti zemní vlhkosti v částech, kde přijdou do styku se zeminou nebo kamenivem, - případné zřízení spojovací vrstvy u základů, - úpravy pro osazení zařízení ochrany konstrukce proti vlivu bludných proudů Nátok + výtok: 2 x 12 x 0,2 = 4,8 m3
465512 | DLAŽBY Z LOMOVÉHO KAMENE NA MC | m3 | 3.6 |  | 0 | OTSKP 2025
Položka zahrnuje: - nutné zemní práce (svahování, úpravu pláně a pod.) - zřízení spojovací vrstvy - zřízení lože dlažby z cementové malty předepsané kvality a předepsané tloušťky - dodávku a položení dlažby z lomového kamene do předepsaného tvaru - spárování, těsnění, tmelení a vyplnění spar MC případně s vyklínováním - úprava povrchu pro odvedení srážkové vody Nátok + výtok: 2 x 12 x 0,15 = 3,6 m3 vč. vyspárování cementovou maltou odolnou vůči Chlr
467315 | STUPNĚ A PRAHY VODNÍCH KORYT Z PROSTÉHO BETONU C30/37 | m3 | 4.8 |  | 0 | OTSKP 2025
Položka zahrnuje: - nutné zemní práce (hloubení rýh apod.) - dodání čerstvého betonu (betonové směsi) požadované kvality, jeho uložení do požadovaného tvaru při jakékoliv konzistenci čerstvého betonu a způsobu hutnění, ošetření a ochranu betonu, - zhotovení nepropustného, mrazuvzdorného betonu a betonu požadované trvanlivosti a vlastností, - užití potřebných přísad a technologií výroby betonu, - zřízení pracovních a dilatačních spar, včetně potřebných úprav, výplně, vložek, opracování, očištění a ošetření, - bednění požadovaných konstr. (i ztracené) s úpravou dle požadované kvality povrchu betonu, včetně odbedňovacích a odskružovacích prostředků, - podpěrné konstr. (skruže) a lešení všech druhů pro bednění, uložení čerstvého betonu, výztuže a doplňkových konstr., vč. požadovaných otvorů, ochranných a bezpečnostních opatření a základů těchto konstrukcí a lešení, - vytvoření kotevních čel, kapes, nálitků, a sedel, - zřízení všech požadovaných otvorů, kapes, výklenků, prostupů, dutin, drážek a pod., vč. ztížení práce a úprav kolem nich, - úpravy pro osazení doplňkových konstrukcí a vybavení, - úpravy povrchu pro položení požadované izolace, povlaků a nátěrů, případně vyspravení, - konstrukce betonových kloubů, upevnění kotevních prvků a doplňkových konstrukcí, - nátěry zabraňující soudržnost betonu a bednění, - výplň, těsnění a tmelení spar a spojů, - opatření povrchů betonu izolací proti zemní vlhkosti v částech, kde přijdou do styku se zeminou nebo kamenivem, - případné zřízení spojovací vrstvy u základů beton C30/37 XC4 SF3 XM1 – 2x (0,8 x 0,6 x 5) = 4,8 m3
96616 | BOURÁNÍ KONSTRUKCÍ ZE ŽELEZOBETONU | m3 | 24 |  | 0 | OTSKP 2025
Položka zahrnuje: - rozbourání konstrukce bez ohledu na použitou technologii - veškeré pomocné konstrukce (lešení a pod.) - veškerou manipulaci s vybouranou sutí a hmotami včetně uložení na skládku - veškeré další práce plynoucí z technologického předpisu a z platných předpisů Propustek: vybourání stávajících čel propustku vč. základů: 2 x (5 x 1 x 3) - 2 x 3 m3 (rám)) = 24 m3
9111A3 | ZÁBRADLÍ SILNIČNÍ S VODOR MADLY - DEMONTÁŽ S PŘESUNEM | m | 10 |  | 0 | OTSKP 2025
Položka zahrnuje: - demontáž a odstranění zařízení - jeho odvoz na předepsané místo V souladu se směrnicí objednatele bude uloženo do sběrny surovin na jméno objednatele nebo na středisko KSUS. Propustek: 5 + 5 = 10m
9111A1 | ZÁBRADLÍ SILNIČNÍ S VODOR MADLY - DODÁVKA A MONTÁŽ | m | 16 |  | 0 | OTSKP 2025
Položka zahrnuje: - dodání zábradlí včetně předepsané povrchové úpravy - osazení sloupků zaberaněním nebo osazením do betonových bloků (včetně betonových bloků a nutných zemních prací) - případné bednění ( trubku) betonové patky v gabionové zdi vč. kotevních patek, chemické kotvy a povrchové úpravy žárové pozinkování ponorem + RAL 5015 Propustek: 8 + 8 = 16 m
| Celkem bez DPH |  |  |  | 0

## Propustek č.2
Stavba: | II/113 Mrzky - Doubravčice
Objekt: sil. km | II/113 staničení cca km 6,340 - 8,100
Objednatel: Krajská správa a údržba silnic Středočeského kraje, příspěvková organizace
Zhotovitel: |  |  | Zpracoval: | Ján Kukura
rozpočet |  |  | Datum: | 2026-02-11
Číslo pol. | Popis položky | MJ | Množství | Jedn.cena | Celkem Kč | Cenová soustava
11525 | PŘEVEDENÍ VODY POTRUBÍM DN 600 NEBO ŽLABY R.O. DO 2,0M | m | 40 |  | 0 | OTSKP 2025
Položka zahrnuje: - převedení vody na povrchu - zřízení, udržování a odstranění příslušného zařízení MIN. DN600, komplet včetně pomocné podpůrné kce apod. a odstranění, délka úpravy 40 m
17750 | ZEMNÍ HRÁZKY ZE ZEMIN NEPROPUSTNÝCH | m3 | 32 |  | 0 | OTSKP 2025
Položka zahrnuje: - kompletní provedení zemní konstrukce vč. výběru vhodného materiálu - úprava ukládaného materiálu vlhčením, tříděním, promícháním nebo vysoušením, příp. jiné úpravy za účelem zlepšení jeho mech. vlastností - hutnění i různé míry hutnění - ošetření úložiště po celou dobu práce v něm vč. klimatických opatření - ztížení v okolí vedení, konstrukcí a objektů a jejich dočasné zajištění - ztížení provádění vč. hutnění ve ztížených podmínkách a stísněných prostorech - ztížené ukládání sypaniny pod vodu - ukládání po vrstvách a po jiných nutných částech (figurách) vč. dosypávek - spouštění a nošení materiálu - výměna částí zemní konstrukce znehodnocené klimatickými vlivy - ruční hutnění a výplň jam a prohlubní v podloží - úprava, očištění, ochrana a zhutnění podloží - svahování, hutnění a uzavírání povrchů svahů - zřízení lavic na svazích - udržování úložiště a jeho ochrana proti vodě - odvedení nebo obvedení vody v okolí úložiště a v úložišti - veškeré pomocné konstrukce umožňující provedení zemní konstrukce (příjezdy, sjezdy, nájezdy, lešení, podpěrné konstrukce, přemostění, zpevněné plochy, zakrytí a pod.) hrázky na návodní a povodní straně pro dočasné zatrubnění 1 x 8 x 2 x 2 = 32 m3
938543 | OČIŠTĚNÍ BETON KONSTR OTRYSKÁNÍM TLAK VODOU DO 1000 BARŮ | m2 | 150 |  | 0 | OTSKP 2025
Položka zahrnuje: - očištění předepsaným způsobem - odklizení vzniklého odpadu Propustek: 75 m2 čelo a římsa nátok + 75 m2 čelo a římsa výtok
62631 | SPOJOVACÍ MŮSTEK MEZI STARÝM A NOVÝM BETONEM | m2 | 150 |  | 0 | OTSKP 2025
Položka zahrnuje: - dodávku veškerého materiálu potřebného pro předepsanou úpravu v předepsané kvalitě - nutné vyspravení podkladu, případně zatření spar zdiva - položení vrstvy v předepsané tloušťce - potřebná lešení a podpěrné konstrukce Propustek: 75 m2 čelo a římsa nátok + 75 m2 čelo a římsa výtok
626112 | REPROFILACE PODHLEDŮ, SVISLÝCH PLOCH SANAČNÍ MALTOU JEDNOVRST TL 20MM | m2 | 150 |  | 0 | OTSKP 2025
Položka zahrnuje: - dodávku veškerého materiálu potřebného pro předepsanou úpravu v předepsané kvalitě - nutné vyspravení podkladu, případně zatření spar zdiva - položení vrstvy v předepsané tloušťce - potřebná lešení a podpěrné konstrukce Propustek: 75 m2 čelo a římsa nátok + 75 m2 čelo a římsa výtok
62641 | SJEDNOCUJÍCÍ STĚRKA JEMNOU MALTOU TL CCA 2MM | m2 | 150 |  | 0 | OTSKP 2025
Položka zahrnuje: - dodávku veškerého materiálu potřebného pro předepsanou úpravu v předepsané kvalitě - nutné vyspravení podkladu, případně zatření spar zdiva - položení vrstvy v předepsané tloušťce - potřebná lešení a podpěrné konstrukce Propustek: 75 m2 čelo a římsa nátok + 75 m2 čelo a římsa výtok
78383 | NÁTĚRY BETON KONSTR TYP S4 (OS-C) | m2 | 150 |  | 0 | OTSKP 2025
Položka zahrnuje: - kompletní povlaky (i různobarevné) - úprava podkladu (odmaštění, odstranění starých nátěrů a nečistot) a jeho vyspravení - provedení nátěru předepsaným postupem a splnění všech požadavků daných technologickým předpisem Propustek: 75 m2 čelo a římsa nátok + 75 m2 čelo a římsa výtok
12273 | ODKOPÁVKY A PROKOPÁVKY OBECNÉ TŘ. I | m3 | 24 |  | 0 | OTSKP 2025
Položka zahrnuje: - vodorovnou a svislou dopravu, přemístění, přeložení, manipulace s výkopkem - kompletní provedení vykopávky nezapažené i zapažené - ošetření výkopiště po celou dobu práce v něm vč. klimatických opatření - ztížení vykopávek v blízkosti podzemního vedení, konstrukcí a objektů vč. jejich dočasného zajištění - ztížení pod vodou, v okolí výbušnin, ve stísněných prostorech a pod. - příplatek za lepivost - těžení po vrstvách, pásech a po jiných nutných částech (figurách) - čerpání vody vč. čerpacích jímek, potrubí a pohotovostní čerpací soupravy (viz ustanovení k pol. 1151,2) - potřebné snížení hladiny podzemní vody - těžení a rozpojování jednotlivých balvanů - vytahování a nošení výkopku - svahování a přesvah. svahů do konečného tvaru, výměna hornin v podloží a v pláni znehodnocené klimatickými vlivy - ruční vykopávky, odstranění kořenů a napadávek - pažení, vzepření a rozepření vč. přepažování (vyjma pažení záporového a štětových stěn) - úpravu, ochranu a očištění dna, základové spáry, stěn a svahů - zhutnění podloží, případně i svahů vč. svahování - zřízení stupňů v podloží a lavic na svazích, není-li pro tyto práce zřízena samostatná položka - udržování výkopiště a jeho ochrana proti vodě - odvedení nebo obvedení vody v okolí výkopiště a ve výkopišti - třídění výkopku - veškeré pomocné konstrukce umožňující provedení vykopávky (příjezdy, sjezdy, nájezdy, lešení, podpěr. konstr., přemostění, zpevněné plochy, zakrytí a pod.) Nátok a výtok - 2 x (24 m2 x 0,5) = 24 m3
45157 | PODKLADNÍ A VÝPLŇOVÉ VRSTVY Z KAMENIVA TĚŽENÉHO | m3 | 7.2 |  | 0 | OTSKP 2025
Položka zahrnuje: - dodávku předepsaného kameniva - mimostaveništní a vnitrostaveništní dopravu a jeho uložení - není-li v zadávací dokumentaci uvedeno jinak, jedná se o nakupovaný materiál Štěrkopískové lože tl. 0,15m v místě nátoku a výtoku z propustku: 2 x 24 m2 x 0,15 = 7,2 m3
451314 | PODKLADNÍ A VÝPLŇOVÉ VRSTVY Z PROSTÉHO BETONU C25/30 | m3 | 7.2 |  | 0 | OTSKP 2025
Položka zahrnuje: - dodání čerstvého betonu (betonové směsi) požadované kvality, jeho uložení do požadovaného tvaru při jakékoliv hustotě výztuže, konzistenci čerstvého betonu a způsobu hutnění, ošetření a ochranu betonu, - zhotovení nepropustného, mrazuvzdorného betonu a betonu požadované trvanlivosti a vlastností, užití potřebných přísad a technologií výroby betonu, - zřízení pracovních a dilatačních spar, včetně potřebných úprav, výplně, vložek, opracování, očištění a ošetření, - bednění požadovaných konstr. (i ztracené) s úpravou dle požadované kvality povrchu betonu, včetně odbedňovacích a odskružovacích prostředků, nátěrů zabraňujících soudržnosti betonu a bednění, - podpěrné konstr. (skruže) a lešení všech druhů pro bednění, vč. ochranných a bezpečnostních opatření a základů těchto konstrukcí a lešení, - vytvoření kotevních čel, kapes, nálitků a sedel, zřízení všech požadovaných otvorů, výklenků, prostupů, dutin, drážek a pod., vč. ztížení práce a úprav kolem nich, - úpravy pro osazení výztuže, doplňkových konstrukcí a vybavení, - úpravy povrchu pro položení požadované izolace, povlaků a nátěrů, případně vyspravení, - ztížení práce u kabelových a injektážních trubek a ostatních zařízení osazovaných do betonu, - konstrukce betonových kloubů, upevnění kotevních prvků a doplňkových konstrukcí, - nátěry zabraňující soudržnost betonu a bednění, - výplň, těsnění a tmelení spar a spojů, - opatření povrchů betonu izolací proti zemní vlhkosti v částech, kde přijdou do styku se zeminou nebo kamenivem, - případné zřízení spojovací vrstvy u základů, - úpravy pro osazení zařízení ochrany konstrukce proti vlivu bludných proudů, Podkladní beton pod dlažbu z LK: C 25/30 v tl. 0,15m 2 x 24 m2 x 0,15m = 7,2 m3
467315 | STUPNĚ A PRAHY VODNÍCH KORYT Z PROSTÉHO BETONU C30/37 | m3 | 7.68 |  | 0 | OTSKP 2025
Položka zahrnuje: - nutné zemní práce (hloubení rýh apod.) - dodání čerstvého betonu (betonové směsi) požadované kvality, jeho uložení do požadovaného tvaru při jakékoliv konzistenci čerstvého betonu a způsobu hutnění, ošetření a ochranu betonu, - zhotovení nepropustného, mrazuvzdorného betonu a betonu požadované trvanlivosti a vlastností, - užití potřebných přísad a technologií výroby betonu, - zřízení pracovních a dilatačních spar, včetně potřebných úprav, výplně, vložek, opracování, očištění a ošetření, - bednění požadovaných konstr. (i ztracené) s úpravou dle požadované kvality povrchu betonu, včetně odbedňovacích a odskružovacích prostředků, - podpěrné konstr. (skruže) a lešení všech druhů pro bednění, uložení čerstvého betonu, výztuže a doplňkových konstr., vč. požadovaných otvorů, ochranných a bezpečnostních opatření a základů těchto konstrukcí a lešení, - vytvoření kotevních čel, kapes, nálitků, a sedel, - zřízení všech požadovaných otvorů, kapes, výklenků, prostupů, dutin, drážek a pod., vč. ztížení práce a úprav kolem nich, - úpravy pro osazení doplňkových konstrukcí a vybavení, - úpravy povrchu pro položení požadované izolace, povlaků a nátěrů, případně vyspravení, - konstrukce betonových kloubů, upevnění kotevních prvků a doplňkových konstrukcí, - nátěry zabraňující soudržnost betonu a bednění, - výplň, těsnění a tmelení spar a spojů, - opatření povrchů betonu izolací proti zemní vlhkosti v částech, kde přijdou do styku se zeminou nebo kamenivem, - případné zřízení spojovací vrstvy u základů beton C30/37 XC4 SF3 XM1 – 2x (0,8 x 0,6 x 8) = 7,68 m3
465512 | DLAŽBY Z LOMOVÉHO KAMENE NA MC | m3 | 7.2 |  | 0 | OTSKP 2025
Položka zahrnuje: - nutné zemní práce (svahování, úpravu pláně a pod.) - zřízení spojovací vrstvy - zřízení lože dlažby z cementové malty předepsané kvality a předepsané tloušťky - dodávku a položení dlažby z lomového kamene do předepsaného tvaru - spárování, těsnění, tmelení a vyplnění spar MC případně s vyklínováním - úprava povrchu pro odvedení srážkové vody Nátok + výtok: 2 x 24 x 0,15 = 7,2 m3 vč. vyspárování cementovou maltou odolnou vůči Chlr
| Celkem bez DPH |  |  |  | 0