## Specifikace položek
PŘÍLOHA č. 2
k Výzvě a zadávací dokumentaci č. 208/2026
Cenová nabídka/kalkulace
VZMR vyšší hodnoty Vybavení půdních prostor zámku expozočním a výstavním prezentačním systémem
Položka | ks | MJ | Cena za 1 ks | Cena bez DPH v Kč | 21 % DPH | Cena s DPH v Kč
P1
Mobilní expoziční panel "P1" vnějšího formátu 1225x1950mm, tl. 45,3mm, je tvořen dvojicí rámů z typových hliníkových profilů, mezi které je vložena typová akustická deska Ecophon (Akusto Wall A Texona Pepper) tl. 40mm a hladký ocelový pozinkovaný plech tl.1mm s ohnutým lemem po obvodu. Shora a zdola rámu jsou otvory pro zasunutí trnů nohou nebo spojek. Vnitřní hliníkový rám z jeklu 40x15x2 bude svařen a do vnitřních koutů bude přivařen ztužující hliníkový L profil. K vnitřnímu líci vnitřního rámu bude připevněn lem výplňového plechu tak, aby byla celá kce. dostatečně tuhá. Vnější rám z hliníkového profilu U 45,3x25x2,5 bude k vnitřnímu rámu kotven po obvodu z vnější strany pomocí šroubů se zápustnou hlavou a imbus drážkou (barva hlaviček šroubů dle panelu, již z výroby). Do sestavy rámů bude vložena deska Ecophon. Na horní část rámu z obou stran panelu bude systémově neviditelně přikotvena lišta Click Rail se zavýčkováním na koncích. Lišta nedoběhne až ke kraji rámu, ale bude zakončena s vnitřním okrajem svislého rámu tak, aby šlo panely postavit těsně k sobě v pravém úhlu. Celý panel bude demontovatelný pro možnost budoucí výměny pohledového plechu nebo akustické desky. Všechny kovové části panelu budou opatřeny práškovým vypalovacím lakem barevně sjednoceným s vybranou akustickou deskou Ecophon (na vzorku bude ověřeno a odsouhlaseno). viz. grafická část zadávací dokumentace | 13 | ks |  | 0 | 0 | 0
P1 - Vzorek
Dtto, před výrobou celého systému bude vyroben pouze jeden panel P1 pro předvedení u zadavatele. | 1 | ks |  | 0 | 0 | 0
P2
Mobilní expoziční panel "P2" vnějšího formátu 1025x1950mm, tl. 45,3mm, specifikace dle P1 | 14 | ks |  | 0 | 0 | 0
Z
Perlonové závěsy s koncovkami (jezdec odpovídajícího profilu a háček pro zavěšování) pro systém Click Rail - 200ks, délka 60m | 1 | kpl |  | 0 | 0 | 0
N
Noha, ocelový svařenec z pásovin 20/50 a 10/35, žárově pozinkován a opatřen práškovým vypalovacím lakem v odstínu dle rámu panelu. Noha opatřena trojicí rektifikačních výškově stavitelných šroubů s možností aretace metrickým klíčem. Spodní plochy šroubů opatřeny filcovou podložkou. Svislý trn nohy opatřen závitem pro fixační šroub. Fixační šroub (zápustná hlava, imbus drážka) je součástí dodávky nohy. viz. grafická část zadávací dokumentace | 54 | ks |  | 0 | 0 | 0
N - Vzorek
Dtto, před výrobou celého systému budou vyrobeny pouze dvě nohy N pro předvedení spolu s panelem u zadavatele | 2 | ks |  | 0 | 0 | 0
SH1
Spojka horní přímá (pro spojení panelů v řadě) viz. grafická část zadávací dokumentace | 14 | ks |  | 0 | 0 | 0
SH2
Spojka horní pravoúhlá (pro spojení panelů do pravého úhlu) viz. grafická část zadávací dokumentace | 14 | ks |  | 0 | 0 | 0
SD1
Spojka dolní přímá (pro spojení panelů v řadě) vybavena rektifikačním šroubem viz. grafická část zadávací dokumentace | 14 | ks |  | 0 | 0 | 0
SD2
Spojka dolní pravoúhlá (pro spojení panelů do pravého úhlu) vybavena rektifikačním šroubem viz. grafická část zadávací dokumentace | 14 | ks |  | 0 | 0 | 0
VRN1
Vlastní dílenská a výrobní dokumentace k předložení zadavateli k odsouhlasení před výrobou, vzorkování materiálů a povrchových úprav a barev k předložení zadavateli k odsouhlasení před výrobou | 1 | kpl |  | 0 | 0 | 0
VRN2
Balné a doprava do Roztok u Prahy, podkladky pro horizontální uskladnění na místě | 1 | kpl |  | 0 | 0 | 0
VRN3
Balné a doprava do Roztok u Prahy, podkladky pro horizontální uskladnění na místě | 1 | kpl |  | 0 | 0 | 0
Celkem bez DPH |  |  |  |  | 0
Celkem s DPH |  |  |  |  | 0
|  | V [*] |  | dne: [*]
Podpis [Jméno a příjmení*]