## Krycí list rozpočtu
Krycí list rozpočtu
Název stavby: | III/11126 Drahňovice
Druh stavby: | Oprava povrchu vozovky
Oblast / CSM : | Benešov / CSM Vlašim
Lokalita/staničení: | Drahňovice / km 0,020 – 2,441
Uzlové body : | ULS 1333A052 - 1333A162
Objednatel: (název/sídlo) | Krajská správa a údržba silnic Středočeského kraje p.o. Zborovská 11, Praha 5
IČO: | 00066001
Zodpovědná osoba objednatele : | Jiří Brzoň
Rozpočet zpracoval: | Vít Bareš
Zhotovitel: (název/sídlo)
IČO:
Rozpočtové náklady v Kč
A | Stavební objekty | B | Vedlejší rozpočtové náklady stavby
Stavba | 0 | Vedlejší rozpočtové náklady stavby |  | 0
Propustek
Ostatní | ---
Celkem bez DPH |  |  |  | 0
DPH 21% |  |  |  | 0
Celkem vč. DPH |  |  |  | 0
Objednatel : |  | Zhotovitel :
Datum, razítko a podpis |  | Datum, razítko a podpis

## rozpočet
| Stavba: | III/11126 Drahňovice
| Objekt: | III/11126, km 0,020 - 2,441
Objednatel: Krajská správa a údržba silnic Středočeského kraje, příspěvková organizace
|  |  |  | Rozpočet Zpracoval: |  | Vít Bareš
| Zhotovitel: | 0 |  | Datum: |  | 2026-02-03
číslo položky | Kód položky | Popis položky | MJ | Množství | Jedn.cena | Celkem Kč | Cenová soustava
1 | 02730.1 | POMOC PRÁCE ZŘÍZ NEBO ZAJIŠŤ OCHRANU INŽENÝRSKÝCH SÍTÍ | kpl | 1 |  | 0 | OTSKP 2025
Položka zahrnuje: - podání elektronické žádosti o sdělení existence sítí v daném úseku. Žádost se podává u jednotlivých správců sítí, nejčastěji elektronicky přes jejich portály (např. ČEZ Distribuce, CETIN, plyn, vodovod..). - v případě zjištění existence vedení tras IS v daném úseku, provede Zhotovitel úkony, které budou vést k zajištění a ochraně těchto tras.
2 | 03720 | POMOC PRÁCE ZAJIŠŤ NEBO ZŘÍZ REGULACI A OCHRANU DOPRAVY "DIO" | kpl | 1 |  | 0 | OTSKP 2025
Položka zahrnuje: -vypracování podrobného projektu DIO, jeho projednání a získání DIR -projednání a zajištění povolení DIO - vyznačení objízdné trasy DZ, pronájem, montáž,údržbu po dobu opatření,nezbytné přesuny a demontáž přechodného DZ,
3 | 02910 | ZEMĚMĚŘICKÁ MĚŘENÍ VE VÝSTAVBĚ | kpl | 1 |  | 0 | OTSKP 2025
Položka zahrnuje: - veškeré geodetické činnosti nezbytné pro správné umístění stavby v terénu, tzn. např.: - geodet ověří, zda stávající obruby nebo vpusti obecně znaky IS, které mají být zachovány, výškově a směrově odpovídají (zda např. po pokládce nového koberce nebudou vpusti obecně znaky IS příliš nízko). - geodet určí tzv. "nulové" body: Stanovení pevných výškových bodů, od kterých se odvozuje frézování starého asfaltu a pokládka nových vrstev, aby byl dodržen správný odtok vody. - geodet ověří výškové osazení případných prvků: např.pokud se stávající obruby nebo vpusti, obecně znaky IS pouze opravují/rektifikují (např. vytržení a znovuosazení do betonového lože), musí geodet vytyčit jejich novou správnou výšku tak, aby plynule navazovaly na nový povrch vozovky. - geodet provede kontrolu sklonů: Zaměření spádů (podélných i příčných), aby po opravě nevznikaly na silnici kaluže. - geodet musí zaměřit rozsah a hloubku podkladních vrstev, drenáží, sanací podloží, které se následně zakryjí předtím, než se definitivně zaasfaltují. To slouží jako doklad pro fakturaci (tzv. měření kubatur a ploch). -vyhotovení protokolu o vytyčení stavby se seznamem souřadnic vytyčených bodů a jejich polohopisnými (S-JTSK) a výškopisnými (Bpv) hodnotami. Rozsah Geodetických prací je definován především Technickými kvalitativními podmínkami (TKP).
4 | 02911 | GEODETICKÉ ZAMĚŘENÍ SKUTEČNÉHO PROVEDENÍ | kpl | 1 |  | 0 | OTSKP 2025
Položka zahrnuje: - Zaměření skutečného provedení stavby jako celku. V případě, změny technických parametrů vozovky budou Zhotovitelem provedeny následující úkony : 1. Geodet zhotovitele provede zaměření dotčených úseků pro ZPS (polohopis) a DI+TI (Dopravní a Technická Infrastruktura) 2. Geodet zhotovitele do DTM sám vytvoří a nahraje data ZPS (Metodika od ČUZK zde: https://www.cuzk.gov.cz/DMVS/Metodika/Metodika_pro_geodety_k_aktualizaci_DTM_v2-1_final.aspx) – následně předá pak informaci / protokol o úspěšném nahrání. 3. Geodet zhotovitele požádá zástupce objednatele o vydání neveřejných dat DTM pro zpracování DI+ TI – dodá mapku s vyznačeným rozsahem nebo se může využít přehledná situace stavby (pro výdej dat DI+TI není nutné čekat na úplný závěr stavby) 4. Zástupce objednatele požádá o vydání neveřejných dat externího editora, přiloží mapku (rozsah) a kontakt na geodeta zhotovitele. 5. Externí editor skrze ISDMVS zažádá o výdej neveřejných dat, po vydání data předá zpět geodetovi Zhotovitele a v kopii informuje zástupce objednatele 6. Geodet zhotovitele upraví data a aktualizuje DI+TI, upravená data v JVF předá zpět na externího editora a v kopii informuje zástupce objednatele 7. Externí editor provede kontrolu a nahraje data 8. Externí editor případně reklamuje chybu a opravené znovu nahraje 9. Protokol o úspěšném nahrání Externí editor předává na zástupce objednatele a geodeta zhotovitele. V bodech 1.-9. je popsán celý postup s tím, že Zhotovitel,respektive Geodet zhotovitele dodává podklady a součinnost, náklady spojené s činností Externího editora hradí Objednatel.
5 | 113743 | FRÉZOVÁNÍ ZPEVNĚNÝCH PLOCH ASFALTOVÝCH TL. DO 50MM | m2 | 14041 |  | 0 | OTSKP 2025
2421 x 5,8 = 14 041m2 frézování bude provedeno v celé ploše
Položka zahrnuje : - frézování, - naložení materiálu na dopravní prostředek, - povinný odkup dle směrnice zadavatele - č. R-Sm -16 v platném znění a kompletního očištění frézovaného podkladu. Cena je konečná a zahrnuje strojní zametení samosběrným vozem i případné ruční dočištění v okolí inženýrských sítí (poklopy, vpusti), obrubníků a napojovacích spár. Povrch bude předán zbavený veškerého prachu a volných nečistot v kvalitě umožňující okamžité provedení spojovacího postřiku a pokládku nových vrstev dle platných norem ČSN a TP.“
6 | 919112 | ŘEZÁNÍ ASFALTOVÉHO KRYTU VOZOVEK TL DO 100MM | bm | 300 |  | 0 | OTSKP 2025
začátek a konec opravovaného úseku , napojení MK
7 | 11313 | ODSTRANĚNÍ KRYTU ZPEVNĚNÝCH PLOCH S ASFALTOVÝM POJIVEM | m3 | 5 |  | 0 | OTSKP 2025
dešť. vpusť 9 ks * 1 m = 9 m2 * 0,1m = 0,9 m3, , vjezdy do nemovitostí 4 m3
0,9 m3 + 4 m3 = 4,9 m3 = 5 m3
Vytěžený materiál podléhá povinnému odkupu dle směrnice zadavatele - č. R-Sm -16 v platném znění
8 | 572213 | SPOJOVACÍ POSTŘIK Z EMULZE DO 0,5KG/M2 | m2 | 25323 |  | 0 | OTSKP 2025
aplikace bude provedena v provedení 14 041 m2 + 11 282 m2 pod vyrovnávku- celkem 25 323m2
Položka zahrnuje : - dodávku materiálu, - dopravu a strojní aplikaci rozstřikovačem na očištěný podklad. - případné nezbytné dočištění plochy (fukarem) bezprostředně před aplikací a ochrana okolních konstrukcí (obrubníky, dlažby, fasády) proti potřísnění. Výsledkem musí být souvislý film pojiva zajišťující dokonalé spolupůsobení vrstev vozovky dle ČSN 73 6121.
9 | R7844205 | OCHRANNÝ POSTŘIK STAVEBNÍ VÁPENNOU SUSPENZÍ S DÁVKOVÁNÍM DO 0,25 Kg/m2 | m2 | 25218 |  | 0 | vlastní
13 936 m2 +11 282 m2 = 25 218 m2 Ochranný postřik spojovacího nebo infiltračního postřiku vápennou suspenzí
10 | 89921 | VÝŠKOVÁ ÚPRAVA ŠACHTY, VPUSTI | ks | 9 |  | 0 | OTSKP 2025
11 | 574A44 | ASFALT. BETON PRO OBRUSNÉ VRSTVY ACO 11+ TL. 50 MM, | m2 | 14041 |  | 0 | OTSKP 2025
Fakturace za pokládku asfaltových směsí bude probíhat na základě skutečnosti. Pro fakturaci bude provedeno přesné zaměření každé asfaltové vrstvy zvlášť (včetně tloušťky) v souladu s TKP-1
V místě napojení nové části vozovky a MK je nutné provést pokládku obrusné vrstvy s dostatečným přesahem zajišťujícím vyrovnání nivelit původní a opravované vozovky.
2421 x 5,8 = 14 041m2 pokládka bude provedena na celé ploše
12 | 574C06 | ASFALTOVÝ BETON PRO LOŽNÍ VRSTVY ACL 16+, 16S | m3 | 677 |  | 0 | OTSKP 2025
vyrovnávka - dle TP je možná tl. 50 mm až 70 mm - 11 282m2 * 0,06 = 676,92 m3 = 677 m3
vyrovnávka bude provedena na opravované komunikaci v extravilánu obce a bude upřesněna při předání staveniště
Fakturace za pokládku asfaltových směsí bude probíhat na základě skutečnosti. Pro fakturaci bude provedeno přesné zaměření každé asfaltové vrstvy zvlášť (včetně tloušťky) v souladu s TKP-1
13 | 113761 | FRÉZOVÁNÍ DRÁŽKY PRŮŘEZU DO 100MM2 V ASFALTOVÉ VOZOVCE | m | 300 |  | 0 | OTSKP 2025
začátek a konec opravovaného úseku, napojení na MK
14 | 931311 | TĚSNĚNÍ DILATAČ SPAR ASF ZÁLIVKOU PRŮŘ DO 100MM2 | m | 300 |  | 0 | OTSKP 2025
bude provedeno ve styku dvou materiálů + napojení na MK a začátek konec výspravy
15 | 12922 | ČIŠTĚNÍ KRAJNIC OD NÁNOSU TL. DO 100MM | m2 | 1225 |  | 0 | OTSKP 2025
2 421-380 (obec 1x) = 2 041 * (2*0,3) = 1 224,6 m2 = 1 225 m2
Položka zahrnuje: -vodorovnou a svislou dopravu, přemístění, přeložení, manipulace s materiálem, a uložení na skládku k recyklaci Položka nezahrnuje: - uložení odpadu ze stavby viz pol.014103.R
16 | 56962 | ZPEVNĚNÍ KRAJNIC Z RECYKLOVANÉHO MATERIÁLU TL DO 100MM | m2 | 1225 |  | 0 | OTSKP 2025
2 421-380 (obec 1x) = 2 041 * (2*0,3) = 1 224,6 m2 = 1 225 m2
17 | 12932 | ČIŠTĚNÍ PŘÍKOPŮ OD NÁNOSU DO 0,5M3/M | m | 2041 |  | 0 | OTSKP 2025
Položka zahrnuje: -vodorovnou a svislou dopravu, přemístění, přeložení, manipulace s materiálem, a uložení na skládku k recyklaci Položka nezahrnuje: - uložení odpadu ze stavby viz pol.014103.R
18 | 014103.R | ULOŽENÍ ODPADU ZE STAVBY NA SKLÁDKU S OPRÁVNĚNÍM K OPĚTOVNÉMU VYUŽITÍ - RECYKLAČNÍ STŘEDISKO | t | 950 |  | 0 | Vlastní
17 05 04 - Zemina a kamení neuvedené pod číslem 17 05 03
nepotřebný výkopek - zemina, drny, kamení - nevhodný materiál pro další použití na této stavbě
Položka zahrnuje :
Náklad na uložení do recyklačního střediska či na skládku s oprávněním k opětovnému využítí dodaného typu odpadu.
Zhotovitel doloží platné oprávnění opravňující ho k nakládání s odpady a dále doloží evidenci odvezeného množství tzv.Průvodku odpadu (s uvedením datumu odvozu, množství-váhy, názvu stavby). Tuto průvodku si odsouhlasí zástupci smluvních stran.
Odpad z položek 12922,12932 předpokládaná výtěžnost 950t
19 | 915211 | VODOROVNÉ DOPRAVNÍ ZNAČENÍ PLASTEM HLADKÉ - DODÁVKA A POKLÁDKA | m2 | 511 |  | 0 | OTSKP 2025
VDZ - 2 421 m - 380 m (obec) = 2 041*(2*0,125) = 510,25 m2 = 511 m2 (vodicí proužky 0,125, mimo obec)
Položka zahrnuje: - příprava podkladu - dodání a pokládku nátěrového materiálu - předznačení a reflexní úpravu Způsob měření: - měří se pouze natíraná plocha
FAKTURACE PROBĚHNE AŽ PO PROVEDENÍ
20 | 915111 | VODOROVNÉ DOPRAVNÍ ZNAČENÍ BARVOU HLADKÉ - DODÁVKA A POKLÁDKA | m2 | 511 |  | 0 | OTSKP 2025
VDZ - V2 - 2 421 m - 380 m (obec) = 2 041*(2*0,125) = 510,25 m2 = 511 m2 (vodicí proužky 0,125, mimo obec)
Položka zahrnuje: - příprava podkladu - dodání a pokládku nátěrového materiálu - předznačení a reflexní úpravu Způsob měření: - měří se pouze natíraná plocha
21 | 91228 | SMĚROVÉ SLOUPKY Z PLAST HMOT VČETNĚ ODRAZNÉHO PÁSKU | ks | 84 |  | 0 | OTSKP 2025
2 421 m - 380 m (obec) = 2 041* 2 = 4 082 bm / 50 = 81,64 = 82 + 2 = 84 ks (směrové sloupky po 50 m, mimo obec)
|  | Celkem bez DPH |  |  |  | 0