## 12546
Přehled zatřídění
č. silnice: | III/12546
pořadí | datum odběru vzorku | staničení (km) | třída zatřídění ZAS-T1 až T4 | [7 empty] | číslo zprávy zatřídění
|  |  | 1. vrstva |  | 2. vrstva |  | 3. vrstva |  | 4. vrstva
|  |  | TL. (mm) | Tř. | TL. (mm) | Tř. | TL. (mm) | Tř. | TL. (mm) | Tř.
1 | 2021-11-25 | 0.4 | 60 | ZAS-T1 | [6 empty] | PR21B7049
2 | 2021-11-25 | 1.27 | 50 | ZAS-T1 | 55 | ZAS-T4 |  |  |  |  | PR21B7049
3 | 2021-11-25 | 2.14 | 30 | ZAS-T1 | 50 | ZAS-T3 |  |  |  |  | PR21B7049