## VzorPolozky (hidden)
Položkový rozpočet
S:
O:
R:

## Stavba
#RTSROZP# | Položkový rozpočet stavby
| Stavba: |  | 1 | ZÁMEK HORKY NAD JIZEROU
PŮDNÍ VESTAVBA VÝUKOVÝCH PROSTOR
| Objednatel: | [5 empty] | IČ:
DIČ:
| Projektant: | [5 empty] | IČ:
DIČ:
| Zhotovitel: | [5 empty] | IČ:
DIČ:
Vypracoval:
| Rozpis ceny | [6 empty] | Celkem
HSV | Dílčí kapitoly stavby | [6 empty] | 0
PSV | Související náklady | [6 empty] | 0
MON | [7 empty] | 0
VN | [7 empty] | 0
ON
| Celkem | [6 empty] | 0
Rekapitulace daní
| Základ pro sníženou DPH |  |  | 15 | % | 0 |  |  | CZK
| Snížená DPH |  |  | 15 | % | 0 |  |  | CZK
| Základ pro základní DPH |  |  | 21 | % | 0 |  |  | CZK
| Základní DPH |  |  | 21 | % | 0 |  |  | CZK
| Zaokrouhlení |  |  |  |  | 0 |  |  | CZK
| Cena celkem bez DPH |  |  |  |  | 2917647.49 |  |  | CZK
| Cena celkem s DPH |  |  |  |  | 0 |  |  | CZK
|  | v |  |  | dne
|  |  | Za zhotovitele |  |  |  | Za objednatele
Popis rozpočtu:
Nedílnou součástí výkazu výměr je projektová dokumentace. UCHAZEČ O VEŘEJNOU ZAKÁZKU JE POVINEN PŘI OCEŇOVÁNÍ SOUTĚŽNÍHO SOUPISU STAVEBNÍCH PRACÍ, DODÁVEK A SLUŽEB S VÝKAZEM VÝMĚR PROVÉST KONTROLU FUNKCE ARITMETICKÝCH VZORCŮ JEDNOTLIVÝCH SOUPISŮ VE VAZBĚ NA JEDNOTLIVÉ ODDÍLY, REKAPITULACE A KRYCÍ LIST. Technické a materiálové specifikace jednotlivých navržených materiálů, prvků a výrobků jsou uvedeny v samostatných částech této projektové dokumentace jako je VÝKRESOVÁ ČÁST, VÝPIS PRVKŮ PSV, SKLADBY KONSTRUKCÍ A TECHNICKÁ ZPRÁVA.
NEDÍLNOU SOUČÁSTÍ SOUTĚŽNÍHO SOUPISU STAVEBNÍCH PRACÍ, DODÁVEK A SLUŽEB S VÝKAZEM VÝMĚR. Na základě těchto podkladů bude provedeno ocenění výše uvedených prací, dodávek a služeb. U všech dodávek budou v ceně zahrnuty náklady na doplňkový kotevní a spojovací materiál, zhotovení případné výrobní dokumentace nebo pořízení fyzických vzorků materiálů a vzorníků barev. Kde není výslovně uvedeno, bude pracovní postup a technologie provádění stanovena oprávněnou osobou zhotovitele.
Note on D11: Název
Note on I11: IČO
Note on D12: Ulice
Note on I12: DIČ
Note on C13: PSČ
Note on D13: Ulice

## rekapitulace
Položkový rozpočet | [18 empty] | #TypZaznamu#
S: |  | ZÁMEK HORKY NAD JIZEROU | [16 empty] | STA
O: |  | PŮDNÍ VESTAVBA VÝUKOVÝCH PROSTOR | [16 empty] | OBJ
R: |  | Rekapitulace | [16 empty] | ROZ
P.č. | Číslo položky | Název položky | MJ | množství | cena / MJ | celkem | Dodávka | Dodávka celk. | Montáž | Montáž celk. | DPH | cena s DPH | hmotnost / MJ | hmotnost celk.(t) | dem. hmotnost / MJ | dem. hmotnost celk.(t) | Ceník | Cen. soustava
Díl: | D. | DÍLČÍ KAPITOLY STAVBY |  |  |  | 0 |  | 0 |  | 300 |  | 0 |  | 0 |  | 0 |  |  | DIL
1 | D0001 | 1.NP - chodba | soubor | 1 | 0 | 0 | 0 | 0 | 300 | 300 | 9 | 0 | 0 | 0 | 0 | 0 |  | Vlastní | POL10_0
2 | D0002 | 2.NP - prostory chodby | soubor | 1 | 0 | 0
3 | D0003 | 2.NP - sociální zázemí | soubor | 1 | 0 | 0
4 | D0004 | Prostor schodiště, nové schody | soubor | 1 | 0 | 0
5 | D0005 | Půdní prostor a schody | soubor | 1 | 0 | 0
6 | D0006 | Truhlářské výrobky | soubor | 1 | 0 | 0
7 | D0007 | Okna | soubor | 1 | 0 | 0
8 | D0008 | Dveře | soubor | 1 | 0 | 0
9 | D0009 | Elektroinstalace | soubor | 1 | 0 | 0
10 | D0010 | Zdravotně technické instalace | soubor | 1 | 0 | 0
11 | D0011 | Odběrová plynová zařízení | soubor | 1 | 0 | 0
12 | D0012 | Vzduchotechnika | soubor | 1 | 0 | 0
13 | D0013 | Vytápění | soubor | 1 | 0 | 0
Díl: | O2 | SOUVISEJÍCÍ NÁKLADY S DODÁVKOU STAVBY |  |  |  | 0
14 | O20001 | Vedlejší rozpočtové náklady | soubor | 1 | 0 | 0

## 1.NP - chodba
Položkový rozpočet | [27 empty] | #TypZaznamu#
S: | 2 | ZÁMEK HORKY NAD JIZEROU | [25 empty] | STA
O: | 1 | PŮDNÍ VESTAVBA VÝUKOVÝCH PROSTOR | [22 empty] | STA |  |  | OBJ
R: | 1 | 1.NP - chodba | [25 empty] | ROZ
P.č. | Číslo položky | Název položky | MJ | Množství | Cena / MJ | Celkem | Dodávka | Dodávka celk. | Montáž | Montáž celk. | DPH | Cena s DPH | Hmotnost / MJ | Hmotnost celk.(t) | Dem. hmotnost / MJ | Dem. hmotnost celk.(t) | Ceník | Cen. soustava / platnost | Cenová úroveň | Nhod / MJ | Nhod celk. | Dodavatel | Typ položky | Stav položky
Díl: | 3 | Svislé a kompletní konstrukce |  |  |  | 0 |  | 0 |  | 0 |  | 0 |  | 0.46 |  | 0 |  |  |  |  | 1.83 | [6 empty] | DIL
1 | 311231114R00 | Zdivo nosné cihelné z CP 29 P15 na MVC 2,5 - dozdívky | m3 | 0.2 | 0 | 0 |  | 0 |  | 0 | 21 | 0 | 1.9535 | 0.39 | 0 | 0 |  | RTS 25/ I | RTS 25/ I | 3.69 | 0.74 |  | Práce | Běžná |  |  |  | POL1_
|  | 0,2 |  | 0.2 | [23 empty] | VV | 0
2 | 317941123R00 | Osazení ocelových válcovaných nosníků č. 14 - 22 | t | 0.06552 | 0 | 0 |  | 0 |  | 0 | 21 | 0 | 0.01709 | 0 | 0 | 0 |  | RTS 25/ I | RTS 25/ I | 16.583 | 1.09 |  | Práce | Běžná |  |  |  | POL1_
|  | 1,2*2*27,3/1000 |  | 0.06552 | [23 empty] | VV | 0
3 | 13432565R | Tyč ocelová L rovnoramenná S235JR, rozměr 150 x 150 mm | t | 0.07076 | 0 | 0 |  | 0 |  | 0 | 21 | 0 | 1 | 0.07 | 0 | 0 | SPCM | RTS 25/ I | RTS 25/ I | 0 | 0 |  | Specifikace | Běžná |  |  |  | POL3_
|  | 1,2*2*27,3/1000*1,08 |  | 0.07076 | [23 empty] | VV | 0
Díl: | 34 | Stěny a příčky |  |  |  | 0 |  | 0 |  | 0 |  | 0 |  | 0.11 |  | 0 |  |  |  |  | 1.24 | [6 empty] | DIL
4 | 346244381R00 | Plentování ocelových nosníků beton, cihla, polystyren | m2 | 0.54 | 0 | 0 |  | 0 |  | 0 | 21 | 0 | 0.18324 | 0.1 | 0 | 0 |  | RTS 25/ I | RTS 25/ I | 1.21 | 0.65 |  | Práce | Běžná |  |  |  | POL1_
|  | 0,15*1,2*3 |  | 0.54 | [23 empty] | VV | 0
5 | 346481111R00 | Zaplentování rýh, nosníků výztužným pletivem | m2 | 0.66 | 0 | 0 |  | 0 |  | 0 | 21 | 0 | 0.00846 | 0.01 | 0 | 0 |  | RTS 25/ I | RTS 25/ I | 0.891 | 0.59 |  | Práce | Běžná |  |  |  | POL1_
|  | 1,2*(0,2+0,2+0,15) |  | 0.66 | [23 empty] | VV | 0
Díl: | 38 | Kompletní konstrukce |  |  |  | 0 |  | 0 |  | 0 |  | 0 |  | 0 |  | 0 |  |  |  |  | 0 | [6 empty] | DIL
6 | 380001 | Provedení stavebních přípomocí pro instalace (stavební a demoliční práce, vč. materiálu) dle požadavku řemesel, zednické zapravení | soubor | 1 | 0 | 0 |  | 0 |  | 0 | 21 | 0 | 0 | 0 | 0 | 0 |  | Vlastní | Indiv | 0 | 0 |  | Práce | Běžná |  |  |  | POL1_
|  | 1 |  | 1 | [23 empty] | VV | 0
Díl: | 61 | Úpravy povrchů vnitřní |  |  |  | 0 |  | 0 |  | 0 |  | 0 |  | 0.88 |  | 0 |  |  |  |  | 34.79 | [6 empty] | DIL
7 | 602012142RT1 | Štuk vnitřní i vnější jemný ručně tloušťka vrstvy 2 mm | m2 | 60.5585 | 0 | 0 |  | 0 |  | 0 | 21 | 0 | 0.003 | 0.18 | 0 | 0 |  | RTS 25/ I | Indiv | 0.24 | 14.53 |  | Práce | Běžná |  |  |  | POL1_
|  | 2,9*(6,2+6,2+2,9+2,9) |  | 52.78 | [23 empty] | VV | 0
|  | -1*2,15 |  | -2.15 | [23 empty] | VV | 0
|  | -1*2 |  | -2 | [23 empty] | VV | 0
|  | -0,8*2 |  | -1.6 | [23 empty] | VV | 0
|  | -1,24*2,8 |  | -3.472 | [23 empty] | VV | 0
|  | 2,81*6,05 |  | 17.0005 | [23 empty] | VV | 0
8 | 602016193R00 | Penetrace hloubková stěn | m2 | 60.5585 | 0 | 0 |  | 0 |  | 0 | 21 | 0 | 0.00032 | 0.02 | 0 | 0 |  | RTS 25/ I | Indiv | 0.07 | 4.24 |  | Práce | Běžná |  |  |  | POL1_
|  | 2,9*(6,2+6,2+2,9+2,9) |  | 52.78 | [23 empty] | VV | 0
|  | -1*2,15 |  | -2.15 | [23 empty] | VV | 0
|  | -1*2 |  | -2 | [23 empty] | VV | 0
|  | -0,8*2 |  | -1.6 | [23 empty] | VV | 0
|  | -1,24*2,8 |  | -3.472 | [23 empty] | VV | 0
|  | 2,81*6,05 |  | 17.0005 | [23 empty] | VV | 0
9 | 610991111R00 | Zakrývání výplní vnitřních otvorů | m2 | 2 | 0 | 0 |  | 0 |  | 0 | 21 | 0 | 4e-05 | 0 | 0 | 0 |  | RTS 25/ I | RTS 25/ I | 0.078 | 0.16 |  | Práce | Běžná |  |  |  | POL1_
|  | 1*2 |  | 2 | [23 empty] | VV | 0
10 | 611421221R00 | Oprava váp.omítek stropů do 10% plochy - hladkých | m2 | 17.0005 | 0 | 0 |  | 0 |  | 0 | 21 | 0 | 0.00574 | 0.1 | 0 | 0 |  | RTS 25/ I | RTS 25/ I | 0.19 | 3.23 |  | Práce | Běžná |  |  |  | POL1_
|  | 2,81*6,05 |  | 17.0005 | [23 empty] | VV | 0
11 | 612409991R00 | Začištění omítek kolem oken,dveří apod. | m | 10 | 0 | 0 |  | 0 |  | 0 | 21 | 0 | 0.00371 | 0.04 | 0 | 0 |  | RTS 25/ I | RTS 25/ I | 0.1818 | 1.82 |  | Práce | Běžná |  |  |  | POL1_
|  | 2+2+1 |  | 5 | [23 empty] | VV | 0
|  | 2+2+1 |  | 5 | [23 empty] | VV | 0
12 | 612421637R00 | Omítka vnitřní zdiva, MVC, štuková | m2 | 2 | 0 | 0 |  | 0 |  | 0 | 21 | 0 | 0.04766 | 0.1 | 0 | 0 |  | RTS 25/ I | RTS 25/ I | 0.656 | 1.31 |  | Práce | Běžná |  |  |  | POL1_
|  | 2 |  | 2 | [23 empty] | VV | 0
13 | 612421221R00 | Oprava vápen.omítek stěn do 10 % pl. - hladkých | m2 | 43.558 | 0 | 0 |  | 0 |  | 0 | 21 | 0 | 0.00534 | 0.23 | 0 | 0 |  | RTS 25/ I | RTS 25/ I | 0.11 | 4.79 |  | Práce | Běžná |  |  |  | POL1_
|  | 2,9*(6,2+6,2+2,9+2,9) |  | 52.78 | [23 empty] | VV | 0
|  | -1*2,15 |  | -2.15 | [23 empty] | VV | 0
|  | -1*2 |  | -2 | [23 empty] | VV | 0
|  | -0,8*2 |  | -1.6 | [23 empty] | VV | 0
|  | -1,24*2,8 |  | -3.472 | [23 empty] | VV | 0
14 | 612425931R00 | Omítka vápenná vnitřního ostění - štuková | m2 | 4 | 0 | 0 |  | 0 |  | 0 | 21 | 0 | 0.05369 | 0.21 | 0 | 0 |  | RTS 25/ I | RTS 25/ I | 1.1772 | 4.71 |  | Práce | Běžná |  |  |  | POL1_
|  | 0,4*(2+2+1)*2 |  | 4 | [23 empty] | VV | 0
Díl: | 63 | Podlahy a podlahové konstrukce |  |  |  | 0 |  | 0 |  | 0 |  | 0 |  | 0.17 |  | 0 |  |  |  |  | 0.36 | [6 empty] | DIL
15 | 631312141R00 | Doplnění rýh betonem v dosavadních mazaninách | m3 | 0.0675 | 0 | 0 |  | 0 |  | 0 | 21 | 0 | 2.5 | 0.17 | 0 | 0 |  | RTS 25/ I | RTS 25/ I | 5.33 | 0.36 |  | Práce | Běžná |  |  |  | POL1_
|  | 0,15*0,15*(1+0,8) |  | 0.0405 | [23 empty] | VV | 0
|  | 0,15*0,15*1,2 |  | 0.027 | [23 empty] | VV | 0
Díl: | 64 | Výplně otvorů |  |  |  | 0 |  | 0 |  | 0 |  | 0 |  | 0 |  | 0 |  |  |  |  | 0 | [6 empty] | DIL
16 | 766711021R00 | Montáž vstupních dveří s vypěněním | m | 6.1 | 0 | 0 |  | 0 |  | 0 | 21 | 0 | 8e-05 | 0 | 0 | 0 |  | RTS 25/ I | Indiv | 0 | 0 |  | Práce | Běžná |  |  |  | POL1_7
|  | 0,9+0,9+2,15+2,15 |  | 6.1 | [23 empty] | VV | 0
17 | 640001 | Vstupní dveře otevíravé požární EW30 DP3-C do otvoru 900x2150 mm, dle výběru | kus | 1 | 0 | 0 |  | 0 |  | 0 | 21 | 0 | 0 | 0 | 0 | 0 |  | Vlastní | Indiv | 0 | 0 |  | Specifikace | Běžná |  |  |  | POL3_
|  | 1 |  | 1 | [23 empty] | VV | 0
Díl: | 94 | Lešení a stavební výtahy |  |  |  | 0 |  | 0 |  | 0 |  | 0 |  | 0.02 |  | 0 |  |  |  |  | 3.28 | [6 empty] | DIL
18 | 941955001R00 | Lešení lehké pomocné, výška podlahy do 1,2 m | m2 | 18.5205 | 0 | 0 |  | 0 |  | 0 | 21 | 0 | 0.00121 | 0.02 | 0 | 0 |  | RTS 25/ I | RTS 25/ I | 0.177 | 3.28 |  | Práce | Běžná |  |  |  | POL1_
|  | 2,81*6,05 |  | 17.0005 | [23 empty] | VV | 0
|  | 0,4*1,3 |  | 0.52 | [23 empty] | VV | 0
|  | 1 |  | 1 | [23 empty] | VV | 0
Díl: | 95 | Dokončovací konstrukce na pozemních stavbách |  |  |  | 0 |  | 0 |  | 0 |  | 0 |  | 0 |  | 0 |  |  |  |  | 12.47 | [6 empty] | DIL
19 | 952901114R00 | Vyčištění budov | m2 | 33.5205 | 0 | 0 |  | 0 |  | 0 | 21 | 0 | 4e-05 | 0 | 0 | 0 |  | RTS 25/ I | RTS 25/ I | 0.35 | 11.73 |  | Práce | Běžná |  |  |  | POL1_
|  | 2,81*6,05 |  | 17.0005 | [23 empty] | VV | 0
|  | 0,4*1,3 |  | 0.52 | [23 empty] | VV | 0
|  | 1+15 |  | 16 | [23 empty] | VV | 0
20 | 952902110R00 | Zametání v místnostech, chodbách, na schodišti a na půdách | m2 | 18.5205 | 0 | 0 |  | 0 |  | 0 | 21 | 0 | 0 | 0 | 0 | 0 |  | RTS 25/ I | RTS 25/ I | 0.02 | 0.37 |  | Práce | Běžná |  |  |  | POL1_
|  | 2,81*6,05 |  | 17.0005 | [23 empty] | VV | 0
|  | 0,4*1,3 |  | 0.52 | [23 empty] | VV | 0
|  | 1 |  | 1 | [23 empty] | VV | 0
21 | 777101101R00 | Příprava podkladu - vysávání podlah průmyslovým vysavačem | m2 | 18.5205 | 0 | 0 |  | 0 |  | 0 | 21 | 0 | 0 | 0 | 0 | 0 |  | RTS 25/ I | RTS 25/ I | 0.02 | 0.37 |  | Práce | Běžná |  |  |  | POL1_
|  | 2,81*6,05 |  | 17.0005 | [23 empty] | VV | 0
|  | 0,4*1,3 |  | 0.52 | [23 empty] | VV | 0
|  | 1 |  | 1 | [23 empty] | VV | 0
Díl: | 96 | Bourání konstrukcí |  |  |  | 0 |  | 0 |  | 0 |  | 0 |  | 0 |  | 1.99 |  |  |  |  | 21.96 | [6 empty] | DIL
22 | 919735123R00 | Řezání stávajícího betonového krytu tl. 10 - 15 cm | m | 6 | 0 | 0 |  | 0 |  | 0 | 21 | 0 | 0 | 0 | 0 | 0 |  | RTS 25/ I | RTS 25/ I | 0.11 | 0.66 |  | Práce | Běžná |  |  |  | POL1_
|  | 0,8+0,8+1+1 |  | 3.6 | [23 empty] | VV | 0
|  | 1,2+1,2 |  | 2.4 | [23 empty] | VV | 0
23 | 965042241RT4 | Bourání mazanin betonových tl. nad 10 cm, nad 4 m2 pneumat. kladivo, tl. mazaniny 10 - 15 cm | m3 | 0.0675 | 0 | 0 |  | 0 |  | 0 | 21 | 0 | 0 | 0 | 2.2 | 0.15 |  | RTS 25/ I | RTS 25/ I | 3.98 | 0.27 |  | Práce | Běžná |  |  |  | POL1_1
|  | 0,15*0,15*(1+0,8) |  | 0.0405 | [23 empty] | VV | 0
|  | 0,15*0,15*1,2 |  | 0.027 | [23 empty] | VV | 0
24 | 965048515R00 | Broušení betonových povrchů do tl. 5 mm | m2 | 18.5205 | 0 | 0 |  | 0 |  | 0 | 21 | 0 | 0 | 0 | 0.0126 | 0.23 |  | RTS 25/ I | RTS 25/ I | 0.33 | 6.11 |  | Práce | Běžná |  |  |  | POL1_
|  | 2,81*6,05 |  | 17.0005 | [23 empty] | VV | 0
|  | 0,4*1,3 |  | 0.52 | [23 empty] | VV | 0
|  | 1 |  | 1 | [23 empty] | VV | 0
25 | 965081713RT2 | Bourání dlažeb keramických tl.10 mm, nad 1 m2 sbíječka, dlaždice keramické | m2 | 18.5205 | 0 | 0 |  | 0 |  | 0 | 21 | 0 | 0 | 0 | 0.02 | 0.37 |  | RTS 25/ I | RTS 25/ I | 0.08 | 1.48 |  | Práce | Běžná |  |  |  | POL1_
|  | 2,81*6,05 |  | 17.0005 | [23 empty] | VV | 0
|  | 0,4*1,3 |  | 0.52 | [23 empty] | VV | 0
|  | 1 |  | 1 | [23 empty] | VV | 0
26 | 965081702R00 | Bourání soklíků z dlažeb keramických | m | 16.06 | 0 | 0 |  | 0 |  | 0 | 21 | 0 | 0 | 0 | 0.0004 | 0.01 |  | RTS 25/ I | RTS 25/ I | 0.07 | 1.12 |  | Práce | Běžná |  |  |  | POL1_
|  | 6,2+6,2+2,85+2,85-0,8-1,24-1-1+0,5+0,5+1 |  | 16.06 | [23 empty] | VV | 0
27 | 968061125R00 | Vyvěšení kovových a dřevěných dveřních křídel pl. do 2 m2 | kus | 4 | 0 | 0 |  | 0 |  | 0 | 21 | 0 | 0 | 0 | 0 | 0 |  | RTS 25/ I | RTS 25/ I | 0 | 0 |  | Práce | Běžná |  |  |  | POL1_1
|  | 1 |  | 1 | [23 empty] | VV | 0
|  | 1 |  | 1 | [23 empty] | VV | 0
|  | 2 |  | 2 | [23 empty] | VV | 0
28 | 968062455R00 | Vybourání kovových a dřevěných dveřních zárubní pl. do 2 m2 | m2 | 3.6 | 0 | 0 |  | 0 |  | 0 | 21 | 0 | 0.00117 | 0 | 0.088 | 0.32 |  | RTS 25/ I | RTS 25/ I | 0.56 | 2.02 |  | Práce | Běžná |  |  |  | POL1_
|  | 1,6 |  | 1.6 | [23 empty] | VV | 0
|  | 1*2 |  | 2 | [23 empty] | VV | 0
29 | 968062456R00 | Vybourání kovových a dřevěných dveřních zárubní pl. nad 2 m2 | m2 | 2.15 | 0 | 0 |  | 0 |  | 0 | 21 | 0 | 0.001 | 0 | 0.067 | 0.14 |  | RTS 25/ I | RTS 25/ I | 0.53 | 1.14 |  | Práce | Běžná |  |  |  | POL1_
|  | 1*2,15 |  | 2.15 | [23 empty] | VV | 0
30 | 978013191R00 | Otlučení omítek vnitřních stěn v rozsahu do 100 % otlučení pouze ploch mimo demolované kce | m2 | 4 | 0 | 0 |  | 0 |  | 0 | 21 | 0 | 0 | 0 | 0.046 | 0.18 |  | RTS 25/ I | RTS 25/ I | 0.26 | 1.04 |  | Práce | Běžná |  |  |  | POL1_
|  | 0,4*(2+2+1)*2 |  | 4 | [23 empty] | VV | 0
31 | 766411811R00 | Demontáž obložení stěn panely velikosti do 1,5 m2 | m2 | 17.07 | 0 | 0 |  | 0 |  | 0 | 21 | 0 | 0 | 0 | 0.02465 | 0.42 |  | RTS 25/ I | RTS 25/ I | 0.25 | 4.27 |  | Práce | Běžná |  |  |  | POL1_
|  | 1,5*(6,2+6,2+2,81+2,81-1-1+0,4+0,4-0,8-1,24-3,4) |  | 17.07 | [23 empty] | VV | 0
32 | 766411822R00 | Demontáž podkladových roštů obložení stěn | m2 | 17.07 | 0 | 0 |  | 0 |  | 0 | 21 | 0 | 0 | 0 | 0.008 | 0.14 |  | RTS 25/ I | RTS 25/ I | 0.07 | 1.19 |  | Práce | Běžná |  |  |  | POL1_
|  | 1,5*(6,2+6,2+2,81+2,81-1-1+0,4+0,4-0,8-1,24-3,4) |  | 17.07 | [23 empty] | VV | 0
33 | 784402801R00 | Odstranění malby oškrábáním v místnosti H do 3,8 m | m2 | 33.2585 | 0 | 0 |  | 0 |  | 0 | 21 | 0 | 0 | 0 | 0.0009 | 0.03 |  | RTS 25/ I | RTS 25/ I | 0.08 | 2.66 |  | Práce | Běžná |  |  |  | POL1_
|  | 1,4*(6,2+6,2+2,9+2,9) |  | 25.48 | [23 empty] | VV | 0
|  | -1*2,15 |  | -2.15 | [23 empty] | VV | 0
|  | -1*2 |  | -2 | [23 empty] | VV | 0
|  | -0,8*2 |  | -1.6 | [23 empty] | VV | 0
|  | -1,24*2,8 |  | -3.472 | [23 empty] | VV | 0
|  | 2,81*6,05 |  | 17.0005 | [23 empty] | VV | 0
Díl: | 99 | Staveništní přesun hmot |  |  |  | 0 |  | 0 |  | 0 |  | 0 |  | 0 |  | 0 |  |  |  |  | 0.51 | [6 empty] | DIL
34 | 998011002R00 | Přesun hmot pro budovy zděné výšky do 12 m | t | 1.645 | 0 | 0 |  | 0 |  | 0 | 21 | 0 | 0 | 0 | 0 | 0 |  | RTS 25/ I | RTS 25/ I | 0.307 | 0.51 |  | Přesun hmot | Běžná |  |  |  | POL7_
35 | 998252242R00 | Příplatek k přesunu za ruční manipulaci | t | 1.645 | 0 | 0 |  | 0 |  | 0 | 21 | 0 | 0 | 0 | 0 | 0 |  | Vlastní | Indiv | 0 | 0 |  | Přesun hmot | Běžná |  |  |  | POL7_
Díl: | 771 | Podlahy z dlaždic a obklady |  |  |  | 0 |  | 0 |  | 0 |  | 0 |  | 0.56 |  | 0 |  |  |  |  | 25.42 | [6 empty] | DIL
36 | 771101210RT1 | Penetrace podkladu pod dlažby penetrační nátěr | m2 | 20.1265 | 0 | 0 |  | 0 |  | 0 | 21 | 0 | 0.00021 | 0 | 0 | 0 |  | RTS 25/ I | Indiv | 0.05 | 1.01 |  | Práce | Běžná |  |  |  | POL1_
|  | 1,606 |  | 1.606 | [23 empty] | VV | 0
|  | 18,5205 |  | 18.5205 | [23 empty] | VV | 0
37 | 771445014R00 | Montáž soklíků rovných z dlaždic hutných, do tmele, výšky do 100 mm | m | 16.06 | 0 | 0 |  | 0 |  | 0 | 21 | 0 | 0.00032 | 0.01 | 0 | 0 |  | RTS 25/ I | RTS 25/ I | 0.236 | 3.79 |  | Práce | Běžná |  |  |  | POL1_
|  | 6,2+6,2+2,85+2,85-0,8-1,24-1-1+0,5+0,5+1 |  | 16.06 | [23 empty] | VV | 0
38 | 771479001R00 | Řezání dlaždic keramických pro soklíky | m | 16.06 | 0 | 0 |  | 0 |  | 0 | 21 | 0 | 0 | 0 | 0 | 0 |  | RTS 25/ I | RTS 25/ I | 0.154 | 2.47 |  | Práce | Běžná |  |  |  | POL1_
|  | 16,06 |  | 16.06 | [23 empty] | VV | 0
39 | 771575109R00 | Montáž podlah keram.,hladké, tmel, 30x30 cm po finálním výběru bude cena upřesněna dle formátu dlažby | m2 | 18.5205 | 0 | 0 |  | 0 |  | 0 | 21 | 0 | 0.00504 | 0.09 | 0 | 0 |  | RTS 25/ I | RTS 25/ I | 0.98 | 18.15 |  | Práce | Běžná |  |  |  | POL1_
|  | 2,81*6,05 |  | 17.0005 | [23 empty] | VV | 0
|  | 0,4*1,3 |  | 0.52 | [23 empty] | VV | 0
|  | 1 |  | 1 | [23 empty] | VV | 0
40 | 771579795R01 | Příplatek za spárování vodotěsnou hmotou | m2 | 20.1265 | 0 | 0 |  | 0 |  | 0 | 21 | 0 | 0.0008 | 0.02 | 0 | 0 |  | Vlastní | Indiv | 0 | 0 |  | Práce | Běžná |  |  |  | POL1_
|  | 20,1265 |  | 20.1265 | [23 empty] | VV | 0
41 | 771579795R02 | Příplatek za spárování silikonem | m | 17 | 0 | 0 |  | 0 |  | 0 | 21 | 0 | 0.0008 | 0.01 | 0 | 0 |  | Vlastní | Indiv | 0 | 0 |  | Práce | Běžná |  |  |  | POL1_
|  | 17 |  | 17 | [23 empty] | VV | 0
42 | 24551347.AR | Nátěr penetrační - koncentrát | l | 2 | 0 | 0 |  | 0 |  | 0 | 21 | 0 | 0.001 | 0 | 0 | 0 | SPCM | RTS 25/ I | Indiv | 0 | 0 |  | Specifikace | Běžná |  |  |  | POL3_
|  | 2 |  | 2 | [23 empty] | VV | 0
43 | 597642095R | Dlažba keramická 300x300x9 mm, cenová hladina 500Kč/m2 | m2 | 22.1392 | 0 | 0 |  | 0 |  | 0 | 21 | 0 | 0.0192 | 0.43 | 0 | 0 |  | Vlastní | Indiv | 0 | 0 |  | Specifikace | Běžná |  |  |  | POL3_
|  | 20,1265*1,1 |  | 22.1392 | [23 empty] | VV | 0
44 | 771001 | D+M ukončovacích lišt soklových - cena dodávky dle výběru materiálu (plast/nerez/AL) oceněna plastová | m | 16.06 | 0 | 0 |  | 0 |  | 0 | 21 | 0 | 0 | 0 | 0 | 0 |  | Vlastní | Indiv | 0 | 0 |  | Specifikace | Běžná |  |  |  | POL3_
|  | 16,06 |  | 16.06 | [23 empty] | VV | 0
45 | 998771202R00 | Přesun hmot pro podlahy z dlaždic, výšky do 12 m | % | 0 | 0 | 0 |  | 0 |  | 0 | 21 | 0 | 0 | 0 | 0 | 0 |  | RTS 25/ I | RTS 25/ I | 0 | 0 |  | Přesun hmot | Běžná |  |  |  | POL7_
Díl: | 783 | Nátěry |  |  |  | 0 |  | 0 |  | 0 |  | 0 |  | 0 |  | 0 |  |  |  |  | 0 | [6 empty] | DIL
46 | 783001 | Renovací povrchu rozvaděčů, očištění, nátěr, dle PD | kpl | 1 | 0 | 0 |  | 0 |  | 0 | 21 | 0 | 0 | 0 | 0 | 0 |  | Vlastní | Indiv | 0 | 0 |  | Práce | Běžná |  |  |  | POL1_
|  | 1 |  | 1 | [23 empty] | VV | 0
Díl: | 784 | Malby |  |  |  | 0 |  | 0 |  | 0 |  | 0 |  | 0.02 |  | 0 |  |  |  |  | 9.75 | [6 empty] | DIL
47 | 784191201R00 | Penetrace podkladu hloubková 1x | m2 | 73.5585 | 0 | 0 |  | 0 |  | 0 | 21 | 0 | 7e-05 | 0.01 | 0 | 0 |  | RTS 25/ I | RTS 25/ I | 0.03248 | 2.39 |  | Práce | Běžná |  |  |  | POL1_
|  | 0,4*(2+2+1)*2 |  | 4 | [23 empty] | VV | 0
|  | 9 |  | 9 | [23 empty] | VV | 0
|  | 2,9*(6,2+6,2+2,9+2,9) |  | 52.78 | [23 empty] | VV | 0
|  | -1*2,15 |  | -2.15 | [23 empty] | VV | 0
|  | -1*2 |  | -2 | [23 empty] | VV | 0
|  | -0,8*2 |  | -1.6 | [23 empty] | VV | 0
|  | -1,24*2,8 |  | -3.472 | [23 empty] | VV | 0
|  | 2,81*6,05 |  | 17.0005 | [23 empty] | VV | 0
48 | 784195112R00 | Malba, bílá, bez penetrace, 2 x | m2 | 73.5585 | 0 | 0 |  | 0 |  | 0 | 21 | 0 | 0.00014 | 0.01 | 0 | 0 |  | RTS 25/ I | RTS 25/ I | 0.1 | 7.36 |  | Práce | Běžná |  |  |  | POL1_
|  | 0,4*(2+2+1)*2 |  | 4 | [23 empty] | VV | 0
|  | 9 |  | 9 | [23 empty] | VV | 0
|  | 2,9*(6,2+6,2+2,9+2,9) |  | 52.78 | [23 empty] | VV | 0
|  | -1*2,15 |  | -2.15 | [23 empty] | VV | 0
|  | -1*2 |  | -2 | [23 empty] | VV | 0
|  | -0,8*2 |  | -1.6 | [23 empty] | VV | 0
|  | -1,24*2,8 |  | -3.472 | [23 empty] | VV | 0
|  | 2,81*6,05 |  | 17.0005 | [23 empty] | VV | 0
49 | 784001 | Dokončovací práce při dinálním malování - akrylování domazaní, dotmelení soklů, krabiček a dalších detailů | kpl | 1 | 0 | 0 |  | 0 |  | 0 | 21 | 0 | 0 | 0 | 0 | 0 |  | Vlastní | Indiv | 0 | 0 |  | Specifikace | Běžná |  |  |  | POL3_
|  | 1 |  | 1 | [23 empty] | VV | 0
Díl: | D96 | Přesuny suti a vybouraných hmot |  |  |  | 0 |  | 0 |  | 0 |  | 0 |  | 0 |  | 0 |  |  |  |  | 12.63 | [6 empty] | DIL
50 | 979087112R00 | Nakládání suti na dopravní prostředky | t | 1.9908 | 0 | 0 |  | 0 |  | 0 | 21 | 0 | 0 | 0 | 0 | 0 |  | RTS 25/ I | RTS 25/ I | 0.164 | 0.33 |  | Přesun suti | Běžná |  |  |  | POL8_
51 | 979081111R00 | Odvoz suti a vybour. hmot na skládku do 1 km | t | 1.9908 | 0 | 0 |  | 0 |  | 0 | 21 | 0 | 0 | 0 | 0 | 0 |  | RTS 25/ I | RTS 25/ I | 3.92 | 7.8 |  | Přesun suti | Běžná |  |  |  | POL8_
52 | 979081121R00 | Příplatek k odvozu za každý další 1 km | t | 13.9357 | 0 | 0 |  | 0 |  | 0 | 21 | 0 | 0 | 0 | 0 | 0 |  | RTS 25/ I | RTS 25/ I | 0 | 0 |  | Přesun suti | Běžná |  |  |  | POL8_
53 | 979082111R00 | Vnitrostaveništní doprava suti do 10 m | t | 0.59724 | 0 | 0 |  | 0 |  | 0 | 21 | 0 | 0 | 0 | 0 | 0 |  | RTS 25/ I | RTS 25/ I | 7.536 | 4.5 |  | Přesun suti | Běžná |  |  |  | POL8_
54 | 979990107R00 | Poplatek za uložení suti - směs betonu, cihel, dřeva, skupina odpadu 170904 | t | 1.9908 | 0 | 0 |  | 0 |  | 0 | 21 | 0 | 0 | 0 | 0 | 0 |  | RTS 25/ I | Indiv | 0 | 0 |  | Přesun suti | Běžná |  |  |  | POL8_
Díl: | ON | Ostatní náklady |  |  |  | 0 |  | 0 |  | 0 |  | 0 |  | 0 |  | 0 |  |  |  |  | 0 | [6 empty] | DIL
55 | 010001 | Zakrývání ploch proti poničení (desky, geotextílie, papír. karton, aj.) | m2 | 8 | 0 | 0 |  | 0 |  | 0 | 21 | 0 | 0 | 0 | 0 | 0 |  | Vlastní | Indiv | 0 | 0 |  | Práce | Běžná |  |  |  | POL1_
|  | 8 |  | 8 | [23 empty] | VV | 0
56 | 010002 | Protiprašná opatření - zalepení spáry mezi dveřmi a zárubněmi páskou | kus | 10.15 | 0 | 0 |  | 0 |  | 0 | 21 | 0 | 0 | 0 | 0 | 0 |  | Vlastní | Indiv | 0 | 0 |  | Práce | Běžná |  |  |  | POL1_
|  | 2,9*(1,5+1+1) |  | 10.15 | [23 empty] | VV | 0
57 | 900 RT2 | HZS - stavební a přípravné práce Práce v tarifní třídě 5, nezměřitelné, pomocné | h | 10 | 0 | 0 |  | 0 |  | 0 | 21 | 0 | 0 | 0 | 0 | 0 | Prav.M | RTS 25/ I | Indiv | 0 | 0 |  | HZS | Běžná |  |  |  | POL10_8
|  | 10 |  | 10 | [23 empty] | VV | 0
[26 empty] | 12 | 21 | DPH
| Celkem |  |  |  |  | 0 | [19 empty] | 0 | 0 | SUM
Poznámky uchazeče k zadání
POPUZIV
END
Note on S6: Jedná se o informaci, zda se jedná o položku, která je do rozpočtu zadána z cenové soustavy RTS, nebo vlastní.
Note on T6: Jedná se o název CÚ, která je zadána u položky rozpočtu

## 2.NP - prostory chodby
Položkový rozpočet | [27 empty] | #TypZaznamu#
S: | 2 | ZÁMEK HORKY NAD JIZEROU | [25 empty] | STA
O: | 1 | PŮDNÍ VESTAVBA VÝUKOVÝCH PROSTOR | [22 empty] | STA |  |  | OBJ
R: | 2 | 2.NP - prostory chodby | [25 empty] | ROZ
P.č. | Číslo položky | Název položky | MJ | Množství | Cena / MJ | Celkem | Dodávka | Dodávka celk. | Montáž | Montáž celk. | DPH | Cena s DPH | Hmotnost / MJ | Hmotnost celk.(t) | Dem. hmotnost / MJ | Dem. hmotnost celk.(t) | Ceník | Cen. soustava / platnost | Cenová úroveň | Nhod / MJ | Nhod celk. | Dodavatel | Typ položky | Stav položky
Díl: | 3 | Svislé a kompletní konstrukce |  |  |  | 0 |  | 0 |  | 0 |  | 0 |  | 0.43 |  | 0 |  |  |  |  | 2.74 | [6 empty] | DIL
1 | 311231114R00 | Zdivo nosné cihelné z CP 29 P15 na MVC 2,5 - dozdívky | m3 | 0.098 | 0 | 0 |  | 0 |  | 0 | 21 | 0 | 1.9535 | 0.19 | 0 | 0 |  | RTS 25/ I | RTS 25/ I | 3.69 | 0.36 |  | Práce | Běžná |  |  |  | POL1_
|  | 0,2*0,35*1,4 |  | 0.098 | [23 empty] | VV | 0
2 | 311321412R00 | Železobeton nadzákladových zdí C 30/37 | m3 | 0.06 | 0 | 0 |  | 0 |  | 0 | 21 | 0 | 2.5277 | 0.15 | 0 | 0 |  | RTS 25/ I | RTS 25/ I | 1.09 | 0.07 |  | Práce | Běžná |  |  |  | POL1_
|  | 0,06 |  | 0.06 | [23 empty] | VV | 0
3 | 311351101R00 | Bednění nadzákladových zdí jednostranné - zřízení | m2 | 1.5 | 0 | 0 |  | 0 |  | 0 | 21 | 0 | 0.03525 | 0.05 | 0 | 0 |  | RTS 25/ I | RTS 25/ I | 0.74 | 1.11 |  | Práce | Běžná |  |  |  | POL1_
|  | 1,5 |  | 1.5 | [23 empty] | VV | 0
4 | 311351102R00 | Bednění nadzákladových zdí jednostranné-odstranění | m2 | 1.5 | 0 | 0 |  | 0 |  | 0 | 21 | 0 | 0 | 0 | 0 | 0 |  | RTS 25/ I | RTS 25/ I | 0.35 | 0.53 |  | Práce | Běžná |  |  |  | POL1_
|  | 1,5 |  | 1.5 | [23 empty] | VV | 0
5 | 311361921RT2 | Výztuž nadzákladových zdí ze svařovaných sítí KD 35, drát d 5,0 mm, oko 100 x 100 mm | t | 0.012 | 0 | 0 |  | 0 |  | 0 | 21 | 0 | 1.0574 | 0.01 | 0 | 0 |  | RTS 25/ I | RTS 25/ I | 15.23 | 0.18 |  | Práce | Běžná |  |  |  | POL1_
|  | 0,012 |  | 0.012 | [23 empty] | VV | 0
6 | 317941121R00 | Osazení ocelových válcovaných nosníků do č. 12 | t | 0.02704 | 0 | 0 |  | 0 |  | 0 | 21 | 0 | 0.01954 | 0 | 0 | 0 |  | RTS 25/ I | RTS 25/ I | 18.175 | 0.49 |  | Práce | Běžná |  |  |  | POL1_
|  | 1,3*2*10,4/1000 |  | 0.02704 | [23 empty] | VV | 0
7 | 13383420R | Tyč ocelová IPE 120, S235JR | t | 0.0292 | 0 | 0 |  | 0 |  | 0 | 21 | 0 | 1 | 0.03 | 0 | 0 | SPCM | RTS 25/ I | RTS 25/ I | 0 | 0 |  | Specifikace | Běžná |  |  |  | POL3_
|  | 1,3*2*10,4/1000*1,08 |  | 0.0292 | [23 empty] | VV | 0
Díl: | 34 | Stěny a příčky |  |  |  | 0 |  | 0 |  | 0 |  | 0 |  | 0.12 |  | 0 |  |  |  |  | 1.46 | [6 empty] | DIL
8 | 346244381R00 | Plentování ocelových nosníků beton, cihla, polystyren | m2 | 0.585 | 0 | 0 |  | 0 |  | 0 | 21 | 0 | 0.18324 | 0.11 | 0 | 0 |  | RTS 25/ I | RTS 25/ I | 1.21 | 0.71 |  | Práce | Běžná |  |  |  | POL1_
|  | 0,15*1,3*3 |  | 0.585 | [23 empty] | VV | 0
9 | 346481111R00 | Zaplentování rýh, nosníků výztužným pletivem | m2 | 0.845 | 0 | 0 |  | 0 |  | 0 | 21 | 0 | 0.00846 | 0.01 | 0 | 0 |  | RTS 25/ I | RTS 25/ I | 0.891 | 0.75 |  | Práce | Běžná |  |  |  | POL1_
|  | 1,3*(0,35+0,15+0,15) |  | 0.845 | [23 empty] | VV | 0
Díl: | 38 | Kompletní konstrukce |  |  |  | 0 |  | 0 |  | 0 |  | 0 |  | 0 |  | 0 |  |  |  |  | 0 | [6 empty] | DIL
10 | 380001 | Provedení stavebních přípomocí pro instalace (stavební a demoliční práce, vč. materiálu) dle požadavku řemesel, zednické zapravení | soubor | 1 | 0 | 0 |  | 0 |  | 0 | 21 | 0 | 0 | 0 | 0 | 0 |  | Vlastní | Indiv | 0 | 0 |  | Práce | Běžná |  |  |  | POL1_
|  | 1 |  | 1 | [23 empty] | VV | 0
Díl: | 61 | Úpravy povrchů vnitřní |  |  |  | 0 |  | 0 |  | 0 |  | 0 |  | 2.41 |  | 0 |  |  |  |  | 111.82 | [6 empty] | DIL
11 | 602012142RT1 | Štuk vnitřní i vnější jemný ručně tloušťka vrstvy 2 mm | m2 | 231.08 | 0 | 0 |  | 0 |  | 0 | 21 | 0 | 0.003 | 0.69 | 0 | 0 |  | RTS 25/ I | Indiv | 0.24 | 55.46 |  | Práce | Běžná |  |  |  | POL1_
|  | 25+3,1+5,7 |  | 33.8 | [23 empty] | VV | 0
|  | 3,4*(9+4+2,2+2,3+4+4+1,4) |  | 91.46 | [23 empty] | VV | 0
|  | 3,4*(0,3+0,3+17,9+1,5) |  | 68 | [23 empty] | VV | 0
|  | 3,4*(2,7+3,1+3,1) |  | 30.26 | [23 empty] | VV | 0
|  | 3,4*(0,4+0,4+1,8+1,8) |  | 14.96 | [23 empty] | VV | 0
|  | -(0,8*7) |  | -5.6 | [23 empty] | VV | 0
|  | -(0,6*3) |  | -1.8 | [23 empty] | VV | 0
12 | 602016193R00 | Penetrace hloubková stěn | m2 | 231.08 | 0 | 0 |  | 0 |  | 0 | 21 | 0 | 0.00032 | 0.07 | 0 | 0 |  | RTS 25/ I | Indiv | 0.07 | 16.18 |  | Práce | Běžná |  |  |  | POL1_
|  | 25+3,1+5,7 |  | 33.8 | [23 empty] | VV | 0
|  | 3,4*(9+4+2,2+2,3+4+4+1,4) |  | 91.46 | [23 empty] | VV | 0
|  | 3,4*(0,3+0,3+17,9+1,5) |  | 68 | [23 empty] | VV | 0
|  | 3,4*(2,7+3,1+3,1) |  | 30.26 | [23 empty] | VV | 0
|  | 3,4*(0,4+0,4+1,8+1,8) |  | 14.96 | [23 empty] | VV | 0
|  | -(0,8*7) |  | -5.6 | [23 empty] | VV | 0
|  | -(0,6*3) |  | -1.8 | [23 empty] | VV | 0
13 | 610991111R00 | Zakrývání výplní vnitřních otvorů | m2 | 19.14 | 0 | 0 |  | 0 |  | 0 | 21 | 0 | 4e-05 | 0 | 0 | 0 |  | RTS 25/ I | RTS 25/ I | 0.078 | 1.49 |  | Práce | Běžná |  |  |  | POL1_
|  | 1,45*3,3*4 |  | 19.14 | [23 empty] | VV | 0
14 | 611421221R00 | Oprava váp.omítek stropů do 10% plochy - hladkých | m2 | 33.8 | 0 | 0 |  | 0 |  | 0 | 21 | 0 | 0.00574 | 0.19 | 0 | 0 |  | RTS 25/ I | RTS 25/ I | 0.19 | 6.42 |  | Práce | Běžná |  |  |  | POL1_
|  | 25+3,1+5,7 |  | 33.8 | [23 empty] | VV | 0
15 | 612409991R00 | Začištění omítek kolem oken,dveří apod. | m | 32.2 | 0 | 0 |  | 0 |  | 0 | 21 | 0 | 0.00371 | 0.12 | 0 | 0 |  | RTS 25/ I | RTS 25/ I | 0.1818 | 5.85 |  | Práce | Běžná |  |  |  | POL1_
|  | 4*(1,45+3,3+3,3) |  | 32.2 | [23 empty] | VV | 0
16 | 612421637R00 | Omítka vnitřní zdiva, MVC, štuková | m2 | 4 | 0 | 0 |  | 0 |  | 0 | 21 | 0 | 0.04766 | 0.19 | 0 | 0 |  | RTS 25/ I | RTS 25/ I | 0.656 | 2.62 |  | Práce | Běžná |  |  |  | POL1_
|  | 2+2 |  | 4 | [23 empty] | VV | 0
17 | 612421221R00 | Oprava vápen.omítek stěn do 10 % pl. - hladkých | m2 | 197.28 | 0 | 0 |  | 0 |  | 0 | 21 | 0 | 0.00534 | 1.05 | 0 | 0 |  | RTS 25/ I | RTS 25/ I | 0.11 | 21.7 |  | Práce | Běžná |  |  |  | POL1_
|  | 3,4*(9+4+2,2+2,3+4+4+1,4) |  | 91.46 | [23 empty] | VV | 0
|  | 3,4*(0,3+0,3+17,9+1,5) |  | 68 | [23 empty] | VV | 0
|  | 3,4*(2,7+3,1+3,1) |  | 30.26 | [23 empty] | VV | 0
|  | 3,4*(0,4+0,4+1,8+1,8) |  | 14.96 | [23 empty] | VV | 0
|  | -(0,8*7) |  | -5.6 | [23 empty] | VV | 0
|  | -(0,6*3) |  | -1.8 | [23 empty] | VV | 0
18 | 612421331R00 | Oprava vápen.omítek stěn do 30 % pl. - štukových | m2 | 6.26 | 0 | 0 |  | 0 |  | 0 | 21 | 0 | 0.01574 | 0.1 | 0 | 0 |  | RTS 25/ I | RTS 25/ I | 0.33481 | 2.1 |  | Práce | Běžná |  |  |  | POL1_
|  | 3,4*2,9 |  | 9.86 | [23 empty] | VV | 0
|  | -1,6 |  | -1.6 | [23 empty] | VV | 0
|  | -2 |  | -2 | [23 empty] | VV | 0
Díl: | 63 | Podlahy a podlahové konstrukce |  |  |  | 0 |  | 0 |  | 0 |  | 0 |  | 0.21 |  | 0 |  |  |  |  | 0.44 | [6 empty] | DIL
19 | 631312141R00 | Doplnění rýh betonem v dosavadních mazaninách | m3 | 0.08325 | 0 | 0 |  | 0 |  | 0 | 21 | 0 | 2.5 | 0.21 | 0 | 0 |  | RTS 25/ I | RTS 25/ I | 5.33 | 0.44 |  | Práce | Běžná |  |  |  | POL1_
|  | 0,8*0,15*0,15 |  | 0.018 | [23 empty] | VV | 0
|  | 1,45*0,15*0,15*2 |  | 0.06525 | [23 empty] | VV | 0
Díl: | 94 | Lešení a stavební výtahy |  |  |  | 0 |  | 0 |  | 0 |  | 0 |  | 0.05 |  | 0 |  |  |  |  | 7.23 | [6 empty] | DIL
20 | 941955002R00 | Lešení lehké pomocné, výška podlahy do 1,9 m | m2 | 33.8 | 0 | 0 |  | 0 |  | 0 | 21 | 0 | 0.00158 | 0.05 | 0 | 0 |  | RTS 25/ I | RTS 25/ I | 0.214 | 7.23 |  | Práce | Běžná |  |  |  | POL1_
|  | 25+3,1+5,7 |  | 33.8 | [23 empty] | VV | 0
Díl: | 95 | Dokončovací konstrukce na pozemních stavbách |  |  |  | 0 |  | 0 |  | 0 |  | 0 |  | 0 |  | 0 |  |  |  |  | 26.43 | [6 empty] | DIL
21 | 952901114R00 | Vyčištění budov | m2 | 71.62 | 0 | 0 |  | 0 |  | 0 | 21 | 0 | 4e-05 | 0 | 0 | 0 |  | RTS 25/ I | RTS 25/ I | 0.35 | 25.07 |  | Práce | Běžná |  |  |  | POL1_
|  | 4*1,2 |  | 4.8 | [23 empty] | VV | 0
|  | 3,5*6 |  | 21 | [23 empty] | VV | 0
|  | 12,02 |  | 12.02 | [23 empty] | VV | 0
|  | 25+3,1+5,7 |  | 33.8 | [23 empty] | VV | 0
22 | 952902110R00 | Zametání v místnostech, chodbách, na schodišti a na půdách | m2 | 33.8 | 0 | 0 |  | 0 |  | 0 | 21 | 0 | 0 | 0 | 0 | 0 |  | RTS 25/ I | RTS 25/ I | 0.02 | 0.68 |  | Práce | Běžná |  |  |  | POL1_
|  | 25+3,1+5,7 |  | 33.8 | [23 empty] | VV | 0
23 | 777101101R00 | Příprava podkladu - vysávání podlah průmyslovým vysavačem | m2 | 33.8 | 0 | 0 |  | 0 |  | 0 | 21 | 0 | 0 | 0 | 0 | 0 |  | RTS 25/ I | RTS 25/ I | 0.02 | 0.68 |  | Práce | Běžná |  |  |  | POL1_
|  | 25+3,1+5,7 |  | 33.8 | [23 empty] | VV | 0
Díl: | 96 | Bourání konstrukcí |  |  |  | 0 |  | 0 |  | 0 |  | 0 |  | 0.07 |  | 3.18 |  |  |  |  | 47.25 | [6 empty] | DIL
24 | 919735123R00 | Řezání stávajícího betonového krytu tl. 10 - 15 cm | m | 7.4 | 0 | 0 |  | 0 |  | 0 | 21 | 0 | 0 | 0 | 0 | 0 |  | RTS 25/ I | RTS 25/ I | 0.11 | 0.81 |  | Práce | Běžná |  |  |  | POL1_
|  | 0,8+0,8 |  | 1.6 | [23 empty] | VV | 0
|  | 1,45*4 |  | 5.8 | [23 empty] | VV | 0
25 | 962032231R00 | Bourání zdiva z cihel pálených na MVC | m3 | 0.343 | 0 | 0 |  | 0 |  | 0 | 21 | 0 | 0.00128 | 0 | 1.8 | 0.62 |  | RTS 25/ I | Indiv | 1.52 | 0.52 |  | Práce | Běžná |  |  |  | POL1_1
|  | 0,5*0,35*1,4 |  | 0.245 | [23 empty] | VV | 0
|  | 0,2*0,35*1,4 |  | 0.098 | [23 empty] | VV | 0
26 | 965042241RT4 | Bourání mazanin betonových tl. nad 10 cm, nad 4 m2 pneumat. kladivo, tl. mazaniny 10 - 15 cm | m3 | 0.08325 | 0 | 0 |  | 0 |  | 0 | 21 | 0 | 0 | 0 | 2.2 | 0.18 |  | RTS 25/ I | RTS 25/ I | 3.98 | 0.33 |  | Práce | Běžná |  |  |  | POL1_1
|  | 0,8*0,15*0,15 |  | 0.018 | [23 empty] | VV | 0
|  | 1,45*0,15*0,15*2 |  | 0.06525 | [23 empty] | VV | 0
27 | 965048515R00 | Broušení betonových povrchů do tl. 5 mm | m2 | 36.23 | 0 | 0 |  | 0 |  | 0 | 21 | 0 | 0 | 0 | 0.0126 | 0.46 |  | RTS 25/ I | RTS 25/ I | 0.33 | 11.96 |  | Práce | Běžná |  |  |  | POL1_
|  | 2,25*1,4 |  | 3.15 | [23 empty] | VV | 0
|  | 1,7*1,4 |  | 2.38 | [23 empty] | VV | 0
|  | 25+5,7 |  | 30.7 | [23 empty] | VV | 0
28 | 965081713RT2 | Bourání dlažeb keramických tl.10 mm, nad 1 m2 sbíječka, dlaždice keramické | m2 | 36.23 | 0 | 0 |  | 0 |  | 0 | 21 | 0 | 0 | 0 | 0.02 | 0.72 |  | RTS 25/ I | RTS 25/ I | 0.08 | 2.9 |  | Práce | Běžná |  |  |  | POL1_
|  | 2,25*1,4 |  | 3.15 | [23 empty] | VV | 0
|  | 1,7*1,4 |  | 2.38 | [23 empty] | VV | 0
|  | 25+5,7 |  | 30.7 | [23 empty] | VV | 0
29 | 965081702R00 | Bourání soklíků z dlažeb keramických | m | 44.7 | 0 | 0 |  | 0 |  | 0 | 21 | 0 | 0 | 0 | 0.0004 | 0.02 |  | RTS 25/ I | RTS 25/ I | 0.07 | 3.13 |  | Práce | Běžná |  |  |  | POL1_
|  | 2,2+2,2+1,7+1,7 |  | 7.8 | [23 empty] | VV | 0
|  | 9+0,4+4+2,2+4+1,4+4 |  | 25 | [23 empty] | VV | 0
|  | 17,9+0,3+1,5-1,1+0,35+0,35 |  | 19.3 | [23 empty] | VV | 0
|  | -(0,8*7) |  | -5.6 | [23 empty] | VV | 0
|  | -(0,6*3) |  | -1.8 | [23 empty] | VV | 0
30 | 968061125R00 | Vyvěšení kovových a dřevěných dveřních křídel pl. do 2 m2 | kus | 10 | 0 | 0 |  | 0 |  | 0 | 21 | 0 | 0 | 0 | 0 | 0 |  | RTS 25/ I | RTS 25/ I | 0 | 0 |  | Práce | Běžná |  |  |  | POL1_1
|  | 10 |  | 10 | [23 empty] | VV | 0
31 | 968062455R00 | Vybourání kovových a dřevěných dveřních zárubní pl. do 2 m2 | m2 | 1.6 | 0 | 0 |  | 0 |  | 0 | 21 | 0 | 0.00117 | 0 | 0.088 | 0.14 |  | RTS 25/ I | RTS 25/ I | 0.56 | 0.9 |  | Práce | Běžná |  |  |  | POL1_
|  | 1,6 |  | 1.6 | [23 empty] | VV | 0
32 | 968071136R00 | Vyvěšení, zavěšení kovových a dřevěných křídel vrat do 4 m2 | kus | 2 | 0 | 0 |  | 0 |  | 0 | 21 | 0 | 0 | 0 | 0 | 0 |  | RTS 25/ I | RTS 25/ I | 0.28 | 0.56 |  | Práce | Běžná |  |  |  | POL1_
|  | 2 |  | 2 | [23 empty] | VV | 0
33 | 968072559R00 | Vybourání kovových vrat plochy nad 5 m2 | m2 | 8.12 | 0 | 0 |  | 0 |  | 0 | 21 | 0 | 0.00056 | 0 | 0.066 | 0.54 |  | RTS 25/ I | RTS 25/ I | 0.347 | 2.82 |  | Práce | Běžná |  |  |  | POL1_1
|  | 2,9*2,8 |  | 8.12 | [23 empty] | VV | 0
34 | 975053131R00 | Víceřad.podchycení stropů do 3,5 m,do 800 kg/m2 | m | 4 | 0 | 0 |  | 0 |  | 0 | 21 | 0 | 0.01805 | 0.07 | 0 | 0 |  | RTS 25/ I | RTS 25/ I | 0.52 | 2.08 |  | Práce | Běžná |  |  |  | POL1_
|  | 2+2 |  | 4 | [23 empty] | VV | 0
35 | 976071111R00 | Vybourání kovových zábradlí a madel | m | 2.5 | 0 | 0 |  | 0 |  | 0 | 21 | 0 | 0 | 0 | 0.037 | 0.09 |  | RTS 25/ I | Indiv | 0.55 | 1.38 |  | Práce | Běžná |  |  |  | POL1_
|  | 2,5 |  | 2.5 | [23 empty] | VV | 0
36 | 978013191R00 | Otlučení omítek vnitřních stěn v rozsahu do 100 % otlučení pouze ploch mimo demolované kce | m2 | 4 | 0 | 0 |  | 0 |  | 0 | 21 | 0 | 0 | 0 | 0.046 | 0.18 |  | RTS 25/ I | RTS 25/ I | 0.26 | 1.04 |  | Práce | Běžná |  |  |  | POL1_
|  | 2+2 |  | 4 | [23 empty] | VV | 0
37 | 766662811R00 | Demontáž prahů dveří 1křídlových | kus | 10 | 0 | 0 |  | 0 |  | 0 | 21 | 0 | 0 | 0 | 0.0018 | 0.02 |  | RTS 25/ I | RTS 25/ I | 0.11 | 1.1 |  | Práce | Běžná |  |  |  | POL1_
|  | 10 |  | 10 | [23 empty] | VV | 0
38 | 784402801R00 | Odstranění malby oškrábáním v místnosti H do 3,8 m | m2 | 231.08 | 0 | 0 |  | 0 |  | 0 | 21 | 0 | 0 | 0 | 0.0009 | 0.21 |  | RTS 25/ I | RTS 25/ I | 0.07668 | 17.72 |  | Práce | Běžná |  |  |  | POL1_
|  | 25+3,1+5,7 |  | 33.8 | [23 empty] | VV | 0
|  | 3,4*(9+4+2,2+2,3+4+4+1,4) |  | 91.46 | [23 empty] | VV | 0
|  | 3,4*(0,3+0,3+17,9+1,5) |  | 68 | [23 empty] | VV | 0
|  | 3,4*(2,7+3,1+3,1) |  | 30.26 | [23 empty] | VV | 0
|  | 3,4*(0,4+0,4+1,8+1,8) |  | 14.96 | [23 empty] | VV | 0
|  | -(0,8*7) |  | -5.6 | [23 empty] | VV | 0
|  | -(0,6*3) |  | -1.8 | [23 empty] | VV | 0
Díl: | 99 | Staveništní přesun hmot |  |  |  | 0 |  | 0 |  | 0 |  | 0 |  | 0 |  | 0 |  |  |  |  | 1.02 | [6 empty] | DIL
39 | 998011002R00 | Přesun hmot pro budovy zděné výšky do 12 m | t | 3.3203 | 0 | 0 |  | 0 |  | 0 | 21 | 0 | 0 | 0 | 0 | 0 |  | RTS 25/ I | RTS 25/ I | 0.307 | 1.02 |  | Přesun hmot | Běžná |  |  |  | POL7_
40 | 998252242R00 | Příplatek k přesunu za ruční manipulaci | t | 3.3203 | 0 | 0 |  | 0 |  | 0 | 21 | 0 | 0 | 0 | 0 | 0 |  | Vlastní | Indiv | 0 | 0 |  | Přesun hmot | Běžná |  |  |  | POL7_
Díl: | 767 | Konstrukce zámečnické |  |  |  | 0 |  | 0 |  | 0 |  | 0 |  | 0 |  | 0 |  |  |  |  | 0 | [6 empty] | DIL
41 | 767001 | Provedení ocelového madla, povrchová úprava dle PD, vč. kotvení, dodávka a montáž | m | 2.5 | 0 | 0 |  | 0 |  | 0 | 21 | 0 | 0 | 0 | 0 | 0 |  | Vlastní | Indiv | 0 | 0 |  | Práce | Běžná |  |  |  | POL1_1
|  | 2,5 |  | 2.5 | [23 empty] | VV | 0
42 | 998767202R00 | Přesun hmot pro zámečnické konstr., výšky do 12 m | % | 0 | 0 | 0 |  | 0 |  | 0 | 21 | 0 | 0 | 0 | 0 | 0 |  | RTS 25/ I | RTS 25/ I | 0 | 0 |  | Přesun hmot | Běžná |  |  |  | POL7_
Díl: | 771 | Podlahy z dlaždic a obklady |  |  |  | 0 |  | 0 |  | 0 |  | 0 |  | 0.98 |  | 0 |  |  |  |  | 49.28 | [6 empty] | DIL
43 | 771101210RT1 | Penetrace podkladu pod dlažby penetrační nátěr | m2 | 35.17 | 0 | 0 |  | 0 |  | 0 | 21 | 0 | 0.00021 | 0.01 | 0 | 0 |  | RTS 25/ I | Indiv | 0.05 | 1.76 |  | Práce | Běžná |  |  |  | POL1_
|  | 4,47 |  | 4.47 | [23 empty] | VV | 0
|  | 30,7 |  | 30.7 | [23 empty] | VV | 0
44 | 771445014R00 | Montáž soklíků rovných z dlaždic hutných, do tmele, výšky do 100 mm | m | 44.7 | 0 | 0 |  | 0 |  | 0 | 21 | 0 | 0.00032 | 0.01 | 0 | 0 |  | RTS 25/ I | RTS 25/ I | 0.236 | 10.55 |  | Práce | Běžná |  |  |  | POL1_
|  | 2,2+2,2+1,7+1,7 |  | 7.8 | [23 empty] | VV | 0
|  | 9+0,4+4+2,2+4+1,4+4 |  | 25 | [23 empty] | VV | 0
|  | 17,9+0,3+1,5-1,1+0,35+0,35 |  | 19.3 | [23 empty] | VV | 0
|  | -(0,8*7) |  | -5.6 | [23 empty] | VV | 0
|  | -(0,6*3) |  | -1.8 | [23 empty] | VV | 0
45 | 771479001R00 | Řezání dlaždic keramických pro soklíky | m | 44.7 | 0 | 0 |  | 0 |  | 0 | 21 | 0 | 0 | 0 | 0 | 0 |  | RTS 25/ I | RTS 25/ I | 0.154 | 6.88 |  | Práce | Běžná |  |  |  | POL1_
|  | 44,7 |  | 44.7 | [23 empty] | VV | 0
46 | 771575109R00 | Montáž podlah keram.,hladké, tmel, 30x30 cm po finálním výběru bude cena upřesněna dle formátu dlažby | m2 | 30.7 | 0 | 0 |  | 0 |  | 0 | 21 | 0 | 0.00504 | 0.15 | 0 | 0 |  | RTS 25/ I | RTS 25/ I | 0.98 | 30.09 |  | Práce | Běžná |  |  |  | POL1_
|  | 25+5,7 |  | 30.7 | [23 empty] | VV | 0
47 | 771579795R01 | Příplatek za spárování vodotěsnou hmotou | m2 | 35.17 | 0 | 0 |  | 0 |  | 0 | 21 | 0 | 0.0008 | 0.03 | 0 | 0 |  | Vlastní | Indiv | 0 | 0 |  | Práce | Běžná |  |  |  | POL1_
|  | 35,17 |  | 35.17 | [23 empty] | VV | 0
48 | 771579795R02 | Příplatek za spárování silikonem | m | 45.1 | 0 | 0 |  | 0 |  | 0 | 21 | 0 | 0.0008 | 0.04 | 0 | 0 |  | Vlastní | Indiv | 0 | 0 |  | Práce | Běžná |  |  |  | POL1_
|  | 45,1 |  | 45.1 | [23 empty] | VV | 0
49 | 24551347.AR | Nátěr penetrační - koncentrát | l | 4 | 0 | 0 |  | 0 |  | 0 | 21 | 0 | 0.001 | 0 | 0 | 0 | SPCM | RTS 25/ I | Indiv | 0 | 0 |  | Specifikace | Běžná |  |  |  | POL3_
|  | 4 |  | 4 | [23 empty] | VV | 0
50 | 597642095R | Dlažba keramická 300x300x9 mm, cenová hladina 500Kč/m2 | m2 | 38.687 | 0 | 0 |  | 0 |  | 0 | 21 | 0 | 0.0192 | 0.74 | 0 | 0 |  | Vlastní | Indiv | 0 | 0 |  | Specifikace | Běžná |  |  |  | POL3_
|  | 35,17*1,1 |  | 38.687 | [23 empty] | VV | 0
51 | 771001 | D+M ukončovacích lišt soklových - cena dodávky dle výběru materiálu (plast/nerez/AL) oceněna plastová | m | 44.7 | 0 | 0 |  | 0 |  | 0 | 21 | 0 | 0 | 0 | 0 | 0 |  | Vlastní | Indiv | 0 | 0 |  | Specifikace | Běžná |  |  |  | POL3_
|  | 44,7 |  | 44.7 | [23 empty] | VV | 0
52 | 771002 | Provedení obkladu schodiště dlažby (stupně, podstupně, sokl), dodávka materiálu, detaily zakončení | m2 | 5.53 | 0 | 0 |  | 0 |  | 0 | 21 | 0 | 0 | 0 | 0 | 0 |  | Vlastní | Indiv | 0 | 0 |  | Specifikace | Běžná |  |  |  | POL3_
|  | 2,25*1,4 |  | 3.15 | [23 empty] | VV | 0
|  | 1,7*1,4 |  | 2.38 | [23 empty] | VV | 0
53 | 998771202R00 | Přesun hmot pro podlahy z dlaždic, výšky do 12 m | % | 0 | 0 | 0 |  | 0 |  | 0 | 21 | 0 | 0 | 0 | 0 | 0 |  | RTS 25/ I | RTS 25/ I | 0 | 0 |  | Přesun hmot | Běžná |  |  |  | POL7_
Díl: | 783 | Nátěry |  |  |  | 0 |  | 0 |  | 0 |  | 0 |  | 0.01 |  | 0 |  |  |  |  | 3.08 | [6 empty] | DIL
54 | 783125630R00 | Nátěr syntetický ocelových zárubní vč. očištění | m2 | 13.5 | 0 | 0 |  | 0 |  | 0 | 21 | 0 | 0.00057 | 0.01 | 0 | 0 |  | RTS 25/ I | RTS 25/ I | 0.228 | 3.08 |  | Práce | Běžná |  |  |  | POL1_7
|  | 1,5*9 |  | 13.5 | [23 empty] | VV | 0
Díl: | 784 | Malby |  |  |  | 0 |  | 0 |  | 0 |  | 0 |  | 0.05 |  | 0 |  |  |  |  | 31.7 | [6 empty] | DIL
55 | 784191201R00 | Penetrace podkladu hloubková 1x | m2 | 239.34 | 0 | 0 |  | 0 |  | 0 | 21 | 0 | 7e-05 | 0.02 | 0 | 0 |  | RTS 25/ I | RTS 25/ I | 0.03248 | 7.77 |  | Práce | Běžná |  |  |  | POL1_
|  | 3,4*2,9 |  | 9.86 | [23 empty] | VV | 0
|  | -1,6 |  | -1.6 | [23 empty] | VV | 0
|  | 25+3,1+5,7 |  | 33.8 | [23 empty] | VV | 0
|  | 3,4*(9+4+2,2+2,3+4+4+1,4) |  | 91.46 | [23 empty] | VV | 0
|  | 3,4*(0,3+0,3+17,9+1,5) |  | 68 | [23 empty] | VV | 0
|  | 3,4*(2,7+3,1+3,1) |  | 30.26 | [23 empty] | VV | 0
|  | 3,4*(0,4+0,4+1,8+1,8) |  | 14.96 | [23 empty] | VV | 0
|  | -(0,8*7) |  | -5.6 | [23 empty] | VV | 0
|  | -(0,6*3) |  | -1.8 | [23 empty] | VV | 0
56 | 784195112R00 | Malba, bílá, bez penetrace, 2 x | m2 | 239.34 | 0 | 0 |  | 0 |  | 0 | 21 | 0 | 0.00014 | 0.03 | 0 | 0 |  | RTS 25/ I | RTS 25/ I | 0.1 | 23.93 |  | Práce | Běžná |  |  |  | POL1_
|  | 3,4*2,9 |  | 9.86 | [23 empty] | VV | 0
|  | -1,6 |  | -1.6 | [23 empty] | VV | 0
|  | 25+3,1+5,7 |  | 33.8 | [23 empty] | VV | 0
|  | 3,4*(9+4+2,2+2,3+4+4+1,4) |  | 91.46 | [23 empty] | VV | 0
|  | 3,4*(0,3+0,3+17,9+1,5) |  | 68 | [23 empty] | VV | 0
|  | 3,4*(2,7+3,1+3,1) |  | 30.26 | [23 empty] | VV | 0
|  | 3,4*(0,4+0,4+1,8+1,8) |  | 14.96 | [23 empty] | VV | 0
|  | -(0,8*7) |  | -5.6 | [23 empty] | VV | 0
|  | -(0,6*3) |  | -1.8 | [23 empty] | VV | 0
57 | 784001 | Dokončovací práce při dinálním malování - akrylování domazaní, dotmelení soklů, krabiček a dalších detailů | kpl | 1 | 0 | 0 |  | 0 |  | 0 | 21 | 0 | 0 | 0 | 0 | 0 |  | Vlastní | Indiv | 0 | 0 |  | Specifikace | Běžná |  |  |  | POL3_
|  | 1 |  | 1 | [23 empty] | VV | 0
Díl: | D96 | Přesuny suti a vybouraných hmot |  |  |  | 0 |  | 0 |  | 0 |  | 0 |  | 0 |  | 0 |  |  |  |  | 21.22 | [6 empty] | DIL
58 | 979087112R00 | Nakládání suti na dopravní prostředky | t | 3.1787 | 0 | 0 |  | 0 |  | 0 | 21 | 0 | 0 | 0 | 0 | 0 |  | RTS 25/ I | RTS 25/ I | 0.164 | 0.52 |  | Přesun suti | Běžná |  |  |  | POL8_
59 | 979011311RT1 | Svislá doprava suti a vybouraných hmot shozem s naložením do shozu | t | 1.9072 | 0 | 0 |  | 0 |  | 0 | 21 | 0 | 0 | 0 | 0 | 0 |  | RTS 25/ I | RTS 25/ I | 0.55 | 1.05 |  | Přesun suti | Běžná |  |  |  | POL8_
60 | 979081111R00 | Odvoz suti a vybour. hmot na skládku do 1 km | t | 3.1787 | 0 | 0 |  | 0 |  | 0 | 21 | 0 | 0 | 0 | 0 | 0 |  | RTS 25/ I | RTS 25/ I | 3.92 | 12.46 |  | Přesun suti | Běžná |  |  |  | POL8_
61 | 979081121R00 | Příplatek k odvozu za každý další 1 km | t | 22.251 | 0 | 0 |  | 0 |  | 0 | 21 | 0 | 0 | 0 | 0 | 0 |  | RTS 25/ I | RTS 25/ I | 0 | 0 |  | Přesun suti | Běžná |  |  |  | POL8_
62 | 979082111R00 | Vnitrostaveništní doprava suti do 10 m | t | 0.95362 | 0 | 0 |  | 0 |  | 0 | 21 | 0 | 0 | 0 | 0 | 0 |  | RTS 25/ I | RTS 25/ I | 7.536 | 7.19 |  | Přesun suti | Běžná |  |  |  | POL8_
63 | 979990107R00 | Poplatek za uložení suti - směs betonu, cihel, dřeva, skupina odpadu 170904 | t | 3.1787 | 0 | 0 |  | 0 |  | 0 | 21 | 0 | 0 | 0 | 0 | 0 |  | RTS 25/ I | Indiv | 0 | 0 |  | Přesun suti | Běžná |  |  |  | POL8_
Díl: | ON | Ostatní náklady |  |  |  | 0 |  | 0 |  | 0 |  | 0 |  | 0 |  | 0 |  |  |  |  | 0 | [6 empty] | DIL
64 | 010001 | Zakrývání ploch proti poničení (desky, geotextílie, papír. karton, aj.) | m2 | 37.82 | 0 | 0 |  | 0 |  | 0 | 21 | 0 | 0 | 0 | 0 | 0 |  | Vlastní | Indiv | 0 | 0 |  | Práce | Běžná |  |  |  | POL1_
|  | 4*1,2 |  | 4.8 | [23 empty] | VV | 0
|  | 3,5*6 |  | 21 | [23 empty] | VV | 0
|  | 12,02 |  | 12.02 | [23 empty] | VV | 0
65 | 010002 | Protiprašná opatření - zalepení spáry mezi dveřmi a zárubněmi páskou | kus | 6 | 0 | 0 |  | 0 |  | 0 | 21 | 0 | 0 | 0 | 0 | 0 |  | Vlastní | Indiv | 0 | 0 |  | Práce | Běžná |  |  |  | POL1_
|  | 6 |  | 6 | [23 empty] | VV | 0
66 | 010003 | Protiprašná opatření - zábrany provizorní příčky z SDK kce montáž, dodávka a demolice | m2 | 4.8 | 0 | 0 |  | 0 |  | 0 | 21 | 0 | 0 | 0 | 0 | 0 |  | Vlastní | Indiv | 0 | 0 |  | Práce | Běžná |  |  |  | POL1_
|  | 3,2*1,5 |  | 4.8 | [23 empty] | VV | 0
67 | 900 RT2 | HZS - stavební a přípravné práce Práce v tarifní třídě 5, nezměřitelné, pomocné | h | 5 | 0 | 0 |  | 0 |  | 0 | 21 | 0 | 0 | 0 | 0 | 0 | Prav.M | RTS 25/ I | Indiv | 0 | 0 |  | HZS | Běžná |  |  |  | POL10_8
|  | 5 |  | 5 | [23 empty] | VV | 0
[26 empty] | 12 | 21 | DPH
| Celkem |  |  |  |  | 0 | [19 empty] | 0 | 0 | SUM
Poznámky uchazeče k zadání
POPUZIV
END
Note on S6: Jedná se o informaci, zda se jedná o položku, která je do rozpočtu zadána z cenové soustavy RTS, nebo vlastní.
Note on T6: Jedná se o název CÚ, která je zadána u položky rozpočtu

## 2.NP - sociální zázemí
Položkový rozpočet | [27 empty] | #TypZaznamu#
S: | 2 | ZÁMEK HORKY NAD JIZEROU | [25 empty] | STA
O: | 1 | PŮDNÍ VESTAVBA VÝUKOVÝCH PROSTOR | [22 empty] | STA |  |  | OBJ
R: | 3 | 2.NP - sociální zázemí | [25 empty] | ROZ
P.č. | Číslo položky | Název položky | MJ | Množství | Cena / MJ | Celkem | Dodávka | Dodávka celk. | Montáž | Montáž celk. | DPH | Cena s DPH | Hmotnost / MJ | Hmotnost celk.(t) | Dem. hmotnost / MJ | Dem. hmotnost celk.(t) | Ceník | Cen. soustava / platnost | Cenová úroveň | Nhod / MJ | Nhod celk. | Dodavatel | Typ položky | Stav položky
Díl: | 41 | Stropy a stropní konstrukce |  |  |  | 0 |  | 0 |  | 0 |  | 0 |  | 0.33 |  | 0 |  |  |  |  | 26.33 | [6 empty] | DIL
1 | 342264051RT3 | Podhled sádrokartonový, 1x ocelová konstrukce CD, bez izolace, 1x opláštěná, desky tl. 12,5 mm včetně dodávky desky GKBI tl. 12,5 mm, bez izolace | m2 | 27.72 | 0 | 0 |  | 0 |  | 0 | 21 | 0 | 0.01205 | 0.33 | 0 | 0 |  | RTS 25/ I | RTS 25/ I | 0.95 | 26.33 |  | Práce | Běžná |  |  |  | POL1_
|  | 14,67+11,84+1,21 |  | 27.72 | [23 empty] | VV | 0
Díl: | 61 | Úpravy povrchů vnitřní |  |  |  | 0 |  | 0 |  | 0 |  | 0 |  | 0.34 |  | 0 |  |  |  |  | 18.53 | [6 empty] | DIL
2 | 602012142RT1 | Štuk vnitřní i vnější jemný ručně tloušťka vrstvy 2 mm | m2 | 39.48 | 0 | 0 |  | 0 |  | 0 | 21 | 0 | 0.003 | 0.12 | 0 | 0 |  | RTS 25/ I | Indiv | 0.24 | 9.48 |  | Práce | Běžná |  |  |  | POL1_
|  | (3,6+3+4,4+4,5-0,8)*1,2 |  | 17.64 | [23 empty] | VV | 0
|  | (4,7+4,7+2,8+2,8-0,6)*1,2 |  | 17.28 | [23 empty] | VV | 0
|  | (1,1+1,1+1,1+1,1-0,6)*1,2 |  | 4.56 | [23 empty] | VV | 0
3 | 602016193R00 | Penetrace hloubková stěn | m2 | 39.48 | 0 | 0 |  | 0 |  | 0 | 21 | 0 | 0.00032 | 0.01 | 0 | 0 |  | RTS 25/ I | Indiv | 0.07 | 2.76 |  | Práce | Běžná |  |  |  | POL1_
|  | (3,6+3+4,4+4,5-0,8)*1,2 |  | 17.64 | [23 empty] | VV | 0
|  | (4,7+4,7+2,8+2,8-0,6)*1,2 |  | 17.28 | [23 empty] | VV | 0
|  | (1,1+1,1+1,1+1,1-0,6)*1,2 |  | 4.56 | [23 empty] | VV | 0
4 | 610991111R00 | Zakrývání výplní vnitřních otvorů, stěn | m2 | 25 | 0 | 0 |  | 0 |  | 0 | 21 | 0 | 4e-05 | 0 | 0 | 0 |  | RTS 25/ I | RTS 25/ I | 0.078 | 1.95 |  | Práce | Běžná |  |  |  | POL1_
|  | 25 |  | 25 | [23 empty] | VV | 0
5 | 612421221R00 | Oprava vápen.omítek stěn do 10 % pl. - hladkých | m2 | 39.48 | 0 | 0 |  | 0 |  | 0 | 21 | 0 | 0.00534 | 0.21 | 0 | 0 |  | RTS 25/ I | RTS 25/ I | 0.11 | 4.34 |  | Práce | Běžná |  |  |  | POL1_
|  | (3,6+3+4,4+4,5-0,8)*1,2 |  | 17.64 | [23 empty] | VV | 0
|  | (4,7+4,7+2,8+2,8-0,6)*1,2 |  | 17.28 | [23 empty] | VV | 0
|  | (1,1+1,1+1,1+1,1-0,6)*1,2 |  | 4.56 | [23 empty] | VV | 0
Díl: | 94 | Lešení a stavební výtahy |  |  |  | 0 |  | 0 |  | 0 |  | 0 |  | 0.04 |  | 0 |  |  |  |  | 5.82 | [6 empty] | DIL
6 | 941955002R00 | Lešení lehké pomocné, výška podlahy do 1,9 m | m2 | 27.72 | 0 | 0 |  | 0 |  | 0 | 21 | 0 | 0.00158 | 0.04 | 0 | 0 |  | RTS 25/ I | RTS 25/ I | 0.21 | 5.82 |  | Práce | Běžná |  |  |  | POL1_
|  | 14,67+11,84+1,21 |  | 27.72 | [23 empty] | VV | 0
Díl: | 95 | Dokončovací konstrukce na pozemních stavbách |  |  |  | 0 |  | 0 |  | 0 |  | 0 |  | 0 |  | 0 |  |  |  |  | 9.7 | [6 empty] | DIL
7 | 952901114R00 | Vyčištění budov | m2 | 27.72 | 0 | 0 |  | 0 |  | 0 | 21 | 0 | 4e-05 | 0 | 0 | 0 |  | RTS 25/ I | RTS 25/ I | 0.35 | 9.7 |  | Práce | Běžná |  |  |  | POL1_
|  | 14,67+11,84+1,21 |  | 27.72 | [23 empty] | VV | 0
Díl: | 96 | Bourání konstrukcí |  |  |  | 0 |  | 0 |  | 0 |  | 0 |  | 0 |  | 0.04 |  |  |  |  | 3.16 | [6 empty] | DIL
8 | 784402801R00 | Odstranění malby oškrábáním v místnosti H do 3,8 m | m2 | 39.48 | 0 | 0 |  | 0 |  | 0 | 21 | 0 | 0 | 0 | 0.0009 | 0.04 |  | RTS 25/ I | RTS 25/ I | 0.08 | 3.16 |  | Práce | Běžná |  |  |  | POL1_
|  | (3,6+3+4,4+4,5-0,8)*1,2 |  | 17.64 | [23 empty] | VV | 0
|  | (4,7+4,7+2,8+2,8-0,6)*1,2 |  | 17.28 | [23 empty] | VV | 0
|  | (1,1+1,1+1,1+1,1-0,6)*1,2 |  | 4.56 | [23 empty] | VV | 0
Díl: | 99 | Staveništní přesun hmot |  |  |  | 0 |  | 0 |  | 0 |  | 0 |  | 0 |  | 0 |  |  |  |  | 0.22 | [6 empty] | DIL
9 | 998011002R00 | Přesun hmot pro budovy zděné výšky do 12 m | t | 0.72183 | 0 | 0 |  | 0 |  | 0 | 21 | 0 | 0 | 0 | 0 | 0 |  | RTS 25/ I | RTS 25/ I | 0.307 | 0.22 |  | Přesun hmot | Běžná |  |  |  | POL7_
10 | 998252242R00 | Příplatek k přesunu za ruční manipulaci | t | 0.72183 | 0 | 0 |  | 0 |  | 0 | 21 | 0 | 0 | 0 | 0 | 0 |  | Vlastní | Indiv | 0 | 0 |  | Přesun hmot | Běžná |  |  |  | POL7_
Díl: | 713 | Izolace tepelné |  |  |  | 0 |  | 0 |  | 0 |  | 0 |  | 0 |  | 0 |  |  |  |  | 4.44 | [6 empty] | DIL
11 | 713111221RK4 | Montáž parozábrany, zavěšené podhl., přelep. spojů vč. fólie | m2 | 27.72 | 0 | 0 |  | 0 |  | 0 | 21 | 0 | 0.00018 | 0 | 0 | 0 |  | RTS 25/ I | RTS 25/ I | 0.16 | 4.44 |  | Práce | Běžná |  |  |  | POL1_
|  | 14,67+11,84+1,21 |  | 27.72 | [23 empty] | VV | 0
12 | 998713202R00 | Přesun hmot pro izolace tepelné, výšky do 12 m | % | 0 | 0 | 0 |  | 0 |  | 0 | 21 | 0 | 0 | 0 | 0 | 0 |  | RTS 25/ I | RTS 25/ I | 0 | 0 |  | Přesun hmot | Běžná |  |  |  | POL7_
Díl: | 784 | Malby |  |  |  | 0 |  | 0 |  | 0 |  | 0 |  | 0 |  | 0 |  |  |  |  | 3.67 | [6 empty] | DIL
13 | 784191201R00 | Penetrace podkladu hloubková 1x | m2 | 27.72 | 0 | 0 |  | 0 |  | 0 | 21 | 0 | 7e-05 | 0 | 0 | 0 |  | RTS 25/ I | RTS 25/ I | 0.03248 | 0.9 |  | Práce | Běžná |  |  |  | POL1_
|  | 14,67+11,84+1,21 |  | 27.72 | [23 empty] | VV | 0
14 | 784195112R00 | Malba, bílá, bez penetrace, 2 x | m2 | 27.72 | 0 | 0 |  | 0 |  | 0 | 21 | 0 | 0.00014 | 0 | 0 | 0 |  | RTS 25/ I | RTS 25/ I | 0.1 | 2.77 |  | Práce | Běžná |  |  |  | POL1_
|  | 14,67+11,84+1,21 |  | 27.72 | [23 empty] | VV | 0
15 | 784001 | Dokončovací práce při dinálním malování - akrylování domazaní, dotmelení soklů, krabiček a dalších detailů | kpl | 1 | 0 | 0 |  | 0 |  | 0 | 21 | 0 | 0 | 0 | 0 | 0 |  | Vlastní | Indiv | 0 | 0 |  | Specifikace | Běžná |  |  |  | POL3_
|  | 1 |  | 1 | [23 empty] | VV | 0
Díl: | ON | Ostatní náklady |  |  |  | 0 |  | 0 |  | 0 |  | 0 |  | 0 |  | 0 |  |  |  |  | 0 | [6 empty] | DIL
16 | 010001 | Zakrývání ploch proti poničení (desky, geotextílie, papír. karton, aj.) | m2 | 27.72 | 0 | 0 |  | 0 |  | 0 | 21 | 0 | 0 | 0 | 0 | 0 |  | Vlastní | Indiv | 0 | 0 |  | Práce | Běžná |  |  |  | POL1_
|  | 14,67+11,84+1,21 |  | 27.72 | [23 empty] | VV | 0
17 | 900 RT2 | HZS - stavební a přípravné práce Práce v tarifní třídě 5, nezměřitelné, pomocné | h | 5 | 0 | 0 |  | 0 |  | 0 | 21 | 0 | 0 | 0 | 0 | 0 | Prav.M | RTS 25/ I | Indiv | 0 | 0 |  | HZS | Běžná |  |  |  | POL10_8
|  | 5 |  | 5 | [23 empty] | VV | 0
[26 empty] | 12 | 21 | DPH
| Celkem |  |  |  |  | 0 | [19 empty] | 0 | 0 | SUM
Poznámky uchazeče k zadání
POPUZIV
END
Note on S6: Jedná se o informaci, zda se jedná o položku, která je do rozpočtu zadána z cenové soustavy RTS, nebo vlastní.
Note on T6: Jedná se o název CÚ, která je zadána u položky rozpočtu

## prostor chodiště, nové schody
Položkový rozpočet | [27 empty] | #TypZaznamu#
S: | 2 | ZÁMEK HORKY NAD JIZEROU | [25 empty] | STA
O: | 1 | PŮDNÍ VESTAVBA VÝUKOVÝCH PROSTOR | [22 empty] | STA |  |  | OBJ
R: | 4 | Prostor schodiště, nové schody | [25 empty] | ROZ
P.č. | Číslo položky | Název položky | MJ | Množství | Cena / MJ | Celkem | Dodávka | Dodávka celk. | Montáž | Montáž celk. | DPH | Cena s DPH | Hmotnost / MJ | Hmotnost celk.(t) | Dem. hmotnost / MJ | Dem. hmotnost celk.(t) | Ceník | Cen. soustava / platnost | Cenová úroveň | Nhod / MJ | Nhod celk. | Dodavatel | Typ položky | Stav položky
Díl: | 2 | Základy a zvláštní zakládání |  |  |  | 0 |  | 0 |  | 0 |  | 0 |  | 0.98 |  | 0 |  |  |  |  | 0.19 | [6 empty] | DIL
1 | 274313611R00 | Beton základových pasů prostý C 16/20 | m3 | 0.39 | 0 | 0 |  | 0 |  | 0 | 21 | 0 | 2.525 | 0.98 | 0 | 0 |  | RTS 25/ I | RTS 25/ I | 0.48 | 0.19 |  | Práce | Běžná |  |  |  | POL1_
|  | 1,3*0,5*0,6 |  | 0.39 | [23 empty] | VV | 0
Díl: | 3 | Svislé a kompletní konstrukce |  |  |  | 0 |  | 0 |  | 0 |  | 0 |  | 1.63 |  | 0 |  |  |  |  | 8.04 | [6 empty] | DIL
2 | 310236241R00 | Zazdívka otvorů pl. 0,09 m2 cihlami, do hl. zdi 30 cm | kus | 6 | 0 | 0 |  | 0 |  | 0 | 21 | 0 | 0.0515 | 0.31 | 0 | 0 |  | RTS 25/ I | Indiv | 0.23 | 1.38 |  | Práce | Běžná |  |  |  | POL1_1
|  | 6 |  | 6 | [23 empty] | VV | 0
3 | 311231114R00 | Zdivo nosné cihelné z CP 29 P15 na MVC 2,5 - dozdívky | m3 | 0.464 | 0 | 0 |  | 0 |  | 0 | 21 | 0 | 1.9535 | 0.91 | 0 | 0 |  | RTS 25/ I | RTS 25/ I | 3.69 | 1.71 |  | Práce | Běžná |  |  |  | POL1_
|  | 0,2*0,4*2,9*2 |  | 0.464 | [23 empty] | VV | 0
4 | 311321412R00 | Železobeton nadzákladových zdí C 30/37 | m3 | 0.05 | 0 | 0 |  | 0 |  | 0 | 21 | 0 | 2.5277 | 0.13 | 0 | 0 |  | RTS 25/ I | RTS 25/ I | 1.09 | 0.05 |  | Práce | Běžná |  |  |  | POL1_
|  | 0,05 |  | 0.05 | [23 empty] | VV | 0
5 | 311351101R00 | Bednění nadzákladových zdí jednostranné - zřízení | m2 | 1.2 | 0 | 0 |  | 0 |  | 0 | 21 | 0 | 0.03525 | 0.04 | 0 | 0 |  | RTS 25/ I | RTS 25/ I | 0.74 | 0.89 |  | Práce | Běžná |  |  |  | POL1_
|  | 1,2 |  | 1.2 | [23 empty] | VV | 0
6 | 311351102R00 | Bednění nadzákladových zdí jednostranné-odstranění | m2 | 1.2 | 0 | 0 |  | 0 |  | 0 | 21 | 0 | 0 | 0 | 0 | 0 |  | RTS 25/ I | RTS 25/ I | 0.35 | 0.42 |  | Práce | Běžná |  |  |  | POL1_
|  | 1,2 |  | 1.2 | [23 empty] | VV | 0
7 | 311361921RT2 | Výztuž nadzákladových zdí ze svařovaných sítí KD 35, drát d 5,0 mm, oko 100 x 100 mm | t | 0.005 | 0 | 0 |  | 0 |  | 0 | 21 | 0 | 1.0574 | 0.01 | 0 | 0 |  | RTS 25/ I | RTS 25/ I | 15.23 | 0.08 |  | Práce | Běžná |  |  |  | POL1_
|  | 0,005 |  | 0.005 | [23 empty] | VV | 0
8 | 317941123R00 | Osazení ocelových válcovaných nosníků č. 14 - 22 | t | 0.21172 | 0 | 0 |  | 0 |  | 0 | 21 | 0 | 0.01709 | 0 | 0 | 0 |  | RTS 25/ I | RTS 25/ I | 16.583 | 3.51 |  | Práce | Běžná |  |  |  | POL1_
|  | 3,35*4*15,8/1000 |  | 0.21172 | [23 empty] | VV | 0
9 | 13383430R | Tyč ocelová IPE 160, S235JR | t | 0.22866 | 0 | 0 |  | 0 |  | 0 | 21 | 0 | 1 | 0.23 | 0 | 0 | SPCM | RTS 25/ I | RTS 25/ I | 0 | 0 |  | Specifikace | Běžná |  |  |  | POL3_
|  | 3,35*4*15,8/1000*1,08 |  | 0.22866 | [23 empty] | VV | 0
Díl: | 34 | Stěny a příčky |  |  |  | 0 |  | 0 |  | 0 |  | 0 |  | 0.78 |  | 0 |  |  |  |  | 9.04 | [6 empty] | DIL
10 | 346244381R00 | Plentování ocelových nosníků beton, cihla, polystyren | m2 | 4.02 | 0 | 0 |  | 0 |  | 0 | 21 | 0 | 0.18324 | 0.74 | 0 | 0 |  | RTS 25/ I | RTS 25/ I | 1.21 | 4.86 |  | Práce | Běžná |  |  |  | POL1_
|  | 3,35*0,2*3*2 |  | 4.02 | [23 empty] | VV | 0
11 | 346481111R00 | Zaplentování rýh, nosníků výztužným pletivem | m2 | 4.69 | 0 | 0 |  | 0 |  | 0 | 21 | 0 | 0.00846 | 0.04 | 0 | 0 |  | RTS 25/ I | RTS 25/ I | 0.891 | 4.18 |  | Práce | Běžná |  |  |  | POL1_
|  | 3,35*(0,3+0,2+0,2)*2 |  | 4.69 | [23 empty] | VV | 0
Díl: | 38 | Kompletní konstrukce |  |  |  | 0 |  | 0 |  | 0 |  | 0 |  | 0 |  | 0 |  |  |  |  | 0 | [6 empty] | DIL
12 | 380001 | Provedení stavebních přípomocí pro instalace (stavební a demoliční práce, vč. materiálu) dle požadavku řemesel, zednické zapravení | soubor | 1 | 0 | 0 |  | 0 |  | 0 | 21 | 0 | 0 | 0 | 0 | 0 |  | Vlastní | Indiv | 0 | 0 |  | Práce | Běžná |  |  |  | POL1_
|  | 1 |  | 1 | [23 empty] | VV | 0
Díl: | 4 | Vodorovné konstrukce |  |  |  | 0 |  | 0 |  | 0 |  | 0 |  | 0.14 |  | 0 |  |  |  |  | 9.64 | [6 empty] | DIL
13 | 342264051RT2 | Podhled sádrokartonový, 1x ocelová konstrukce CD, bez izolace, 1x opláštěná, desky tl. 12,5 mm včetně dodávky desky GKF tl. 12,5 mm, bez izolace | m2 | 10.15 | 0 | 0 |  | 0 |  | 0 | 21 | 0 | 0.01352 | 0.14 | 0 | 0 |  | RTS 25/ I | RTS 25/ I | 0.95 | 9.64 |  | Práce | Běžná |  |  |  | POL1_
|  | 2,9*3,5 |  | 10.15 | [23 empty] | VV | 0
Díl: | 43 | Schodiště |  |  |  | 0 |  | 0 |  | 0 |  | 0 |  | 9.23 |  | 0 |  |  |  |  | 125.14 | [6 empty] | DIL
14 | 434311116R00 | Stupně dusané na terén, na desku, z betonu C 25/30 | m | 28 | 0 | 0 |  | 0 |  | 0 | 21 | 0 | 0.11369 | 3.18 | 0 | 0 |  | RTS 25/ I | RTS 25/ I | 0.57 | 15.96 |  | Práce | Běžná |  |  |  | POL1_
|  | 1,4*20 |  | 28 | [23 empty] | VV | 0
15 | 434351145R00 | Bednění stupňů křivočarých - zřízení | m2 | 5.32 | 0 | 0 |  | 0 |  | 0 | 21 | 0 | 0.01856 | 0.1 | 0 | 0 |  | RTS 25/ I | RTS 25/ I | 2.34 | 12.45 |  | Práce | Běžná |  |  |  | POL1_
|  | 1,4*3,8 |  | 5.32 | [23 empty] | VV | 0
16 | 434351146R00 | Bednění stupňů křivočarých - odstranění | m2 | 5.32 | 0 | 0 |  | 0 |  | 0 | 21 | 0 | 0 | 0 | 0 | 0 |  | RTS 25/ I | RTS 25/ I | 0.26 | 1.38 |  | Práce | Běžná |  |  |  | POL1_
|  | 1,4*3,8 |  | 5.32 | [23 empty] | VV | 0
17 | 430320040RAB | Schodišťová konstrukce ŽB beton C 25/30 bednění, výztuž 120 kg/m3 | m3 | 1.95 | 0 | 0 |  | 0 |  | 0 | 21 | 0 | 3.0501 | 5.95 | 0 | 0 |  | RTS 25/ I | Indiv | 48.8997 | 95.35 |  | Agregovaná položka | Běžná |  |  |  | POL2_
|  | 1,95 |  | 1.95 | [23 empty] | VV | 0
Díl: | 61 | Úpravy povrchů vnitřní |  |  |  | 0 |  | 0 |  | 0 |  | 0 |  | 5.31 |  | 0 |  |  |  |  | 80.86 | [6 empty] | DIL
18 | 610991111R00 | Zakrývání výplní vnitřních otvorů | m2 | 2.34 | 0 | 0 |  | 0 |  | 0 | 21 | 0 | 4e-05 | 0 | 0 | 0 |  | RTS 25/ I | RTS 25/ I | 0.078 | 0.18 |  | Práce | Běžná |  |  |  | POL1_
|  | 1,3*(0,8+1) |  | 2.34 | [23 empty] | VV | 0
19 | 611455133R00 | Omítka vnitřní schodišť, MC, štuková | m2 | 10.15 | 0 | 0 |  | 0 |  | 0 | 21 | 0 | 0.05384 | 0.55 | 0 | 0 |  | RTS 25/ I | RTS 25/ I | 1.15 | 11.67 |  | Práce | Běžná |  |  |  | POL1_
|  | 3,5*2,9 |  | 10.15 | [23 empty] | VV | 0
20 | 612409991R00 | Začištění omítek kolem oken,dveří apod. | m | 8.8 | 0 | 0 |  | 0 |  | 0 | 21 | 0 | 0.00371 | 0.03 | 0 | 0 |  | RTS 25/ I | RTS 25/ I | 0.1818 | 1.6 |  | Práce | Běžná |  |  |  | POL1_
|  | 0,8+0,8+1,3+1,3+1+1+1,3+1,3 |  | 8.8 | [23 empty] | VV | 0
21 | 612421637R00 | Omítka vnitřní zdiva, MVC, štuková | m2 | 93.43 | 0 | 0 |  | 0 |  | 0 | 21 | 0 | 0.04766 | 4.45 | 0 | 0 |  | RTS 25/ I | RTS 25/ I | 0.656 | 61.29 |  | Práce | Běžná |  |  |  | POL1_
|  | 7,2*(2,9+3+3+1,7+1,7+0,3) |  | 90.72 | [23 empty] | VV | 0
|  | 2,9*(1,6+1,3) |  | 8.41 | [23 empty] | VV | 0
|  | -2,1*0,8*2 |  | -3.36 | [23 empty] | VV | 0
|  | -1,3*(0,8+1) |  | -2.34 | [23 empty] | VV | 0
22 | 612421331R00 | Oprava vápen.omítek stěn do 30 % pl. - štukových | m2 | 6 | 0 | 0 |  | 0 |  | 0 | 21 | 0 | 0.01574 | 0.09 | 0 | 0 |  | RTS 25/ I | RTS 25/ I | 0.33 | 1.98 |  | Práce | Běžná |  |  |  | POL1_
|  | 3*1*2 |  | 6 | [23 empty] | VV | 0
23 | 612425931R00 | Omítka vápenná vnitřního ostění - štuková | m2 | 3.52 | 0 | 0 |  | 0 |  | 0 | 21 | 0 | 0.05369 | 0.19 | 0 | 0 |  | RTS 25/ I | RTS 25/ I | 1.1772 | 4.14 |  | Práce | Běžná |  |  |  | POL1_
|  | 0,4*(0,8+0,8+1,3+1,3+1+1) |  | 2.48 | [23 empty] | VV | 0
|  | 0,4*(1,3+1,3) |  | 1.04 | [23 empty] | VV | 0
Díl: | 63 | Podlahy a podlahové konstrukce |  |  |  | 0 |  | 0 |  | 0 |  | 0 |  | 0.29 |  | 0 |  |  |  |  | 0.62 | [6 empty] | DIL
24 | 631312141R00 | Doplnění rýh betonem v dosavadních mazaninách | m3 | 0.117 | 0 | 0 |  | 0 |  | 0 | 21 | 0 | 2.5 | 0.29 | 0 | 0 |  | RTS 25/ I | RTS 25/ I | 5.33 | 0.62 |  | Práce | Běžná |  |  |  | POL1_
|  | 1,3*0,3*0,3 |  | 0.117 | [23 empty] | VV | 0
Díl: | 94 | Lešení a stavební výtahy |  |  |  | 0 |  | 0 |  | 0 |  | 0 |  | 0.03 |  | 0 |  |  |  |  | 3.9 | [6 empty] | DIL
25 | 941955002R00 | Lešení lehké pomocné, výška podlahy do 1,9 m | m2 | 18.56 | 0 | 0 |  | 0 |  | 0 | 21 | 0 | 0.00158 | 0.03 | 0 | 0 |  | RTS 25/ I | RTS 25/ I | 0.21 | 3.9 |  | Práce | Běžná |  |  |  | POL1_
|  | 3,2*2,9*2 |  | 18.56 | [23 empty] | VV | 0
Díl: | 95 | Dokončovací konstrukce na pozemních stavbách |  |  |  | 0 |  | 0 |  | 0 |  | 0 |  | 0 |  | 0 |  |  |  |  | 6.5 | [6 empty] | DIL
26 | 952901114R00 | Vyčištění budov | m2 | 18.56 | 0 | 0 |  | 0 |  | 0 | 21 | 0 | 4e-05 | 0 | 0 | 0 |  | RTS 25/ I | RTS 25/ I | 0.35 | 6.5 |  | Práce | Běžná |  |  |  | POL1_
|  | 3,2*2,9*2 |  | 18.56 | [23 empty] | VV | 0
Díl: | 96 | Bourání konstrukcí |  |  |  | 0 |  | 0 |  | 0 |  | 0 |  | 0.14 |  | 13.91 |  |  |  |  | 116.88 | [6 empty] | DIL
27 | 919735123R00 | Řezání stávajícího betonového krytu tl. 10 - 15 cm | m | 2.6 | 0 | 0 |  | 0 |  | 0 | 21 | 0 | 0 | 0 | 0 | 0 |  | RTS 25/ I | RTS 25/ I | 0.11 | 0.29 |  | Práce | Běžná |  |  |  | POL1_
|  | 1,3+1,3 |  | 2.6 | [23 empty] | VV | 0
28 | 962032231R00 | Bourání zdiva z cihel pálených na MVC | m3 | 2.32 | 0 | 0 |  | 0 |  | 0 | 21 | 0 | 0.00128 | 0 | 1.8 | 4.18 |  | RTS 25/ I | Indiv | 1.52 | 3.53 |  | Práce | Běžná |  |  |  | POL1_1
|  | 0,4*0,8*2,9*2 |  | 1.856 | [23 empty] | VV | 0
|  | 0,4*0,2*2,9*2 |  | 0.464 | [23 empty] | VV | 0
29 | 965042241RT4 | Bourání mazanin betonových tl. nad 10 cm, nad 4 m2 pneumat. kladivo, tl. mazaniny 10 - 15 cm | m3 | 0.195 | 0 | 0 |  | 0 |  | 0 | 21 | 0 | 0 | 0 | 2.2 | 0.43 |  | RTS 25/ I | RTS 25/ I | 3.98 | 0.78 |  | Práce | Běžná |  |  |  | POL1_1
|  | 1,3*0,5*0,3 |  | 0.195 | [23 empty] | VV | 0
30 | 965081702R00 | Bourání soklíků z dlažeb keramických | m | 42 | 0 | 0 |  | 0 |  | 0 | 21 | 0 | 0 | 0 | 0.0004 | 0.02 |  | RTS 25/ I | RTS 25/ I | 0.07 | 2.94 |  | Práce | Běžná |  |  |  | POL1_
|  | 2*(3+3+3) |  | 18 | [23 empty] | VV | 0
|  | 2*(2,2+2,2+0,3) |  | 9.4 | [23 empty] | VV | 0
|  | 2*7,3 |  | 14.6 | [23 empty] | VV | 0
31 | 966068103R00 | Demontáž dřevěných konstrukcí schodiště | m3 | 3.48 | 0 | 0 |  | 0 |  | 0 | 21 | 0 | 0 | 0 | 0.6 | 2.09 |  | RTS 25/ I | RTS 25/ I | 14.344 | 49.92 |  | Práce | Běžná |  |  |  | POL1_
|  | 2,9*3*0,2*2 |  | 3.48 | [23 empty] | VV | 0
32 | 971033341R00 | Vybourání otv. zeď cihel. pl.0,09 m2, tl.30cm, MVC | kus | 6 | 0 | 0 |  | 0 |  | 0 | 21 | 0 | 0.00034 | 0 | 0.054 | 0.32 |  | RTS 25/ I | RTS 25/ I | 0.38 | 2.28 |  | Práce | Běžná |  |  |  | POL1_
|  | 6 |  | 6 | [23 empty] | VV | 0
33 | 974031154R00 | Vysekání rýh ve zdi cihelné 10 x 15 cm | m | 13.8 | 0 | 0 |  | 0 |  | 0 | 21 | 0 | 0.00049 | 0.01 | 0.027 | 0.37 |  | RTS 25/ I | RTS 25/ I | 0.42 | 5.8 |  | Práce | Běžná |  |  |  | POL1_
|  | 4,8+9 |  | 13.8 | [23 empty] | VV | 0
34 | 975053131R00 | Víceřad.podchycení stropů do 3,5 m,do 800 kg/m2 | m | 7 | 0 | 0 |  | 0 |  | 0 | 21 | 0 | 0.01805 | 0.13 | 0 | 0 |  | RTS 25/ I | RTS 25/ I | 0.52 | 3.64 |  | Práce | Běžná |  |  |  | POL1_
|  | 3,5+3,5 |  | 7 | [23 empty] | VV | 0
35 | 976071111R00 | Vybourání kovových zábradlí a madel | m | 20 | 0 | 0 |  | 0 |  | 0 | 21 | 0 | 0 | 0 | 0.037 | 0.74 |  | RTS 25/ I | Indiv | 0.55 | 11 |  | Práce | Běžná |  |  |  | POL1_
|  | 3,2+3 |  | 6.2 | [23 empty] | VV | 0
|  | 3,2+3,2+3+2,2+2,2 |  | 13.8 | [23 empty] | VV | 0
36 | 978012191R00 | Otlučení omítek vnitřních rákosov.stropů do 100 % | m2 | 20.3 | 0 | 0 |  | 0 |  | 0 | 21 | 0 | 0 | 0 | 0.05 | 1.02 |  | RTS 25/ I | RTS 25/ I | 0.46 | 9.34 |  | Práce | Běžná |  |  |  | POL1_
|  | 2,9*3,5*2 |  | 20.3 | [23 empty] | VV | 0
37 | 978013191R00 | Otlučení omítek vnitřních stěn v rozsahu do 100 % otlučení pouze ploch mimo demolované kce | m2 | 96.95 | 0 | 0 |  | 0 |  | 0 | 21 | 0 | 0 | 0 | 0.046 | 4.46 |  | RTS 25/ I | RTS 25/ I | 0.26 | 25.21 |  | Práce | Běžná |  |  |  | POL1_
|  | 7,2*(2,9+3+3+1,7+1,7+0,3) |  | 90.72 | [23 empty] | VV | 0
|  | 2,9*(1,6+1,3) |  | 8.41 | [23 empty] | VV | 0
|  | -2,1*0,8*2 |  | -3.36 | [23 empty] | VV | 0
|  | -1,3*(0,8+1) |  | -2.34 | [23 empty] | VV | 0
|  | 0,4*(0,8+0,8+1,3+1,3+1+1) |  | 2.48 | [23 empty] | VV | 0
|  | 0,4*(1,3+1,3) |  | 1.04 | [23 empty] | VV | 0
38 | 762841811R00 | Demontáž podbíjení obkladů stropů bez omítky | m2 | 20.3 | 0 | 0 |  | 0 |  | 0 | 21 | 0 | 0.00016 | 0 | 0.014 | 0.28 |  | RTS 25/ I | RTS 25/ I | 0.106 | 2.15 |  | Práce | Běžná |  |  |  | POL1_
|  | 2,9*3,5*2 |  | 20.3 | [23 empty] | VV | 0
Díl: | 99 | Staveništní přesun hmot |  |  |  | 0 |  | 0 |  | 0 |  | 0 |  | 0 |  | 0 |  |  |  |  | 3.86 | [6 empty] | DIL
39 | 998011002R00 | Přesun hmot pro budovy zděné výšky do 12 m | t | 12.5815 | 0 | 0 |  | 0 |  | 0 | 21 | 0 | 0 | 0 | 0 | 0 |  | RTS 25/ I | RTS 25/ I | 0.307 | 3.86 |  | Přesun hmot | Běžná |  |  |  | POL7_
40 | 998252242R00 | Příplatek k přesunu za ruční manipulaci | t | 12.5815 | 0 | 0 |  | 0 |  | 0 | 21 | 0 | 0 | 0 | 0 | 0 |  | Vlastní | Indiv | 0 | 0 |  | Přesun hmot | Běžná |  |  |  | POL7_
Díl: | 711 | Izolace proti vodě |  |  |  | 0 |  | 0 |  | 0 |  | 0 |  | 0 |  | 0 |  |  |  |  | 0.17 | [6 empty] | DIL
41 | 711111001RT1 | Provedení izolace proti vlhkosti na ploše vodorovné, 1x asfaltovým penetračním nátěrem nátěr penetrační ve specifikaci | m2 | 0.65 | 0 | 0 |  | 0 |  | 0 | 21 | 0 | 0 | 0 | 0 | 0 |  | RTS 25/ I | RTS 25/ I | 0.0275 | 0.02 |  | Práce | Běžná |  |  |  | POL1_
|  | 0,5*1,3 |  | 0.65 | [23 empty] | VV | 0
42 | 711141559RT1 | Provedení izolace proti vlhkosti na ploše vodorovné, asfaltovými pásy přitavením 1 vrstva - pásy ve specifikaci | m2 | 0.65 | 0 | 0 |  | 0 |  | 0 | 21 | 0 | 0.00041 | 0 | 0 | 0 |  | RTS 25/ I | RTS 25/ I | 0.23 | 0.15 |  | Práce | Běžná |  |  |  | POL1_
|  | 0,5*1,3 |  | 0.65 | [23 empty] | VV | 0
43 | 111632301R | Nátěr penetrační gumoasfaltový | kg | 0.195 | 0 | 0 |  | 0 |  | 0 | 21 | 0 | 0.001 | 0 | 0 | 0 | SPCM | RTS 25/ I | RTS 25/ I | 0 | 0 |  | Specifikace | Běžná |  |  |  | POL3_
|  | 0,5*1,3*0,3 |  | 0.195 | [23 empty] | VV | 0
44 | 62836109R | Pás asfaltový oxidovaný typ3 40 AL+V60 mineral (radon), natavovací | m2 | 0.78 | 0 | 0 |  | 0 |  | 0 | 21 | 0 | 0.0044 | 0 | 0 | 0 | SPCM | RTS 25/ I | Indiv | 0 | 0 |  | Specifikace | Běžná |  |  |  | POL3_
|  | 0,5*1,3*1,2 |  | 0.78 | [23 empty] | VV | 0
45 | 998711202R00 | Přesun hmot pro izolace proti vodě, výšky do 12 m | % | 0 | 0 | 0 |  | 0 |  | 0 | 21 | 0 | 0 | 0 | 0 | 0 |  | RTS 25/ I | RTS 25/ I | 0 | 0 |  | Přesun hmot | Běžná |  |  |  | POL7_
Díl: | 713 | Izolace tepelné |  |  |  | 0 |  | 0 |  | 0 |  | 0 |  | 0 |  | 0 |  |  |  |  | 1.62 | [6 empty] | DIL
46 | 713111221RK4 | Montáž parozábrany, zavěšené podhl., přelep. spojů vč. fólie | m2 | 10.15 | 0 | 0 |  | 0 |  | 0 | 21 | 0 | 0.00018 | 0 | 0 | 0 |  | RTS 25/ I | RTS 25/ I | 0.16 | 1.62 |  | Práce | Běžná |  |  |  | POL1_
|  | 10,15 |  | 10.15 | [23 empty] | VV | 0
47 | 998713202R00 | Přesun hmot pro izolace tepelné, výšky do 12 m | % | 0 | 0 | 0 |  | 0 |  | 0 | 21 | 0 | 0 | 0 | 0 | 0 |  | RTS 25/ I | RTS 25/ I | 0 | 0 |  | Přesun hmot | Běžná |  |  |  | POL7_
Díl: | 771 | Podlahy z dlaždic a obklady |  |  |  | 0 |  | 0 |  | 0 |  | 0 |  | 0 |  | 0 |  |  |  |  | 0 | [6 empty] | DIL
48 | 771001 | Provedení obkladu schodiště pískovec (stupně, podstupně, sokl), dodávka materiálu, detaily zakončení | m2 | 15.6 | 0 | 0 |  | 0 |  | 0 | 21 | 0 | 0 | 0 | 0 | 0 |  | Vlastní | Indiv | 0 | 0 |  | Specifikace | Běžná |  |  |  | POL3_
|  | 1,4*3,5 |  | 4.9 | [23 empty] | VV | 0
|  | 3*2,9 |  | 8.7 | [23 empty] | VV | 0
|  | 2 |  | 2 | [23 empty] | VV | 0
49 | 998771202R00 | Přesun hmot pro podlahy z dlaždic, výšky do 12 m | % | 0 | 0 | 0 |  | 0 |  | 0 | 21 | 0 | 0 | 0 | 0 | 0 |  | RTS 25/ I | RTS 25/ I | 0 | 0 |  | Přesun hmot | Běžná |  |  |  | POL7_
Díl: | 784 | Malby |  |  |  | 0 |  | 0 |  | 0 |  | 0 |  | 0.03 |  | 0 |  |  |  |  | 15.54 | [6 empty] | DIL
50 | 784191201R00 | Penetrace podkladu hloubková 1x | m2 | 117.25 | 0 | 0 |  | 0 |  | 0 | 21 | 0 | 7e-05 | 0.01 | 0 | 0 |  | RTS 25/ I | RTS 25/ I | 0.03248 | 3.81 |  | Práce | Běžná |  |  |  | POL1_
|  | 3,5*2,9*2 |  | 20.3 | [23 empty] | VV | 0
|  | 7,2*(2,9+3+3+1,7+1,7+0,3) |  | 90.72 | [23 empty] | VV | 0
|  | 2,9*(1,6+1,3) |  | 8.41 | [23 empty] | VV | 0
|  | -2,1*0,8*2 |  | -3.36 | [23 empty] | VV | 0
|  | -1,3*(0,8+1) |  | -2.34 | [23 empty] | VV | 0
|  | 0,4*(0,8+0,8+1,3+1,3+1+1) |  | 2.48 | [23 empty] | VV | 0
|  | 0,4*(1,3+1,3) |  | 1.04 | [23 empty] | VV | 0
51 | 784195112R00 | Malba, bílá, bez penetrace, 2 x | m2 | 117.25 | 0 | 0 |  | 0 |  | 0 | 21 | 0 | 0.00014 | 0.02 | 0 | 0 |  | RTS 25/ I | RTS 25/ I | 0.1 | 11.73 |  | Práce | Běžná |  |  |  | POL1_
|  | 3,5*2,9*2 |  | 20.3 | [23 empty] | VV | 0
|  | 7,2*(2,9+3+3+1,7+1,7+0,3) |  | 90.72 | [23 empty] | VV | 0
|  | 2,9*(1,6+1,3) |  | 8.41 | [23 empty] | VV | 0
|  | -2,1*0,8*2 |  | -3.36 | [23 empty] | VV | 0
|  | -1,3*(0,8+1) |  | -2.34 | [23 empty] | VV | 0
|  | 0,4*(0,8+0,8+1,3+1,3+1+1) |  | 2.48 | [23 empty] | VV | 0
|  | 0,4*(1,3+1,3) |  | 1.04 | [23 empty] | VV | 0
52 | 784001 | Dokončovací práce při dinálním malování - akrylování domazaní, dotmelení soklů, krabiček a dalších detailů | kpl | 1 | 0 | 0 |  | 0 |  | 0 | 21 | 0 | 0 | 0 | 0 | 0 |  | Vlastní | Indiv | 0 | 0 |  | Specifikace | Běžná |  |  |  | POL3_
|  | 1 |  | 1 | [23 empty] | VV | 0
Díl: | D96 | Přesuny suti a vybouraných hmot |  |  |  | 0 |  | 0 |  | 0 |  | 0 |  | 0 |  | 0 |  |  |  |  | 92.82 | [6 empty] | DIL
53 | 979087112R00 | Nakládání suti na dopravní prostředky | t | 13.9053 | 0 | 0 |  | 0 |  | 0 | 21 | 0 | 0 | 0 | 0 | 0 |  | RTS 25/ I | RTS 25/ I | 0.164 | 2.28 |  | Přesun suti | Běžná |  |  |  | POL8_
54 | 979011311RT1 | Svislá doprava suti a vybouraných hmot shozem s naložením do shozu | t | 8.3432 | 0 | 0 |  | 0 |  | 0 | 21 | 0 | 0 | 0 | 0 | 0 |  | RTS 25/ I | RTS 25/ I | 0.55 | 4.59 |  | Přesun suti | Běžná |  |  |  | POL8_
55 | 979081111R00 | Odvoz suti a vybour. hmot na skládku do 1 km | t | 13.9053 | 0 | 0 |  | 0 |  | 0 | 21 | 0 | 0 | 0 | 0 | 0 |  | RTS 25/ I | RTS 25/ I | 3.92 | 54.51 |  | Přesun suti | Běžná |  |  |  | POL8_
56 | 979081121R00 | Příplatek k odvozu za každý další 1 km | t | 97.3371 | 0 | 0 |  | 0 |  | 0 | 21 | 0 | 0 | 0 | 0 | 0 |  | RTS 25/ I | RTS 25/ I | 0 | 0 |  | Přesun suti | Běžná |  |  |  | POL8_
57 | 979082111R00 | Vnitrostaveništní doprava suti do 10 m | t | 4.1716 | 0 | 0 |  | 0 |  | 0 | 21 | 0 | 0 | 0 | 0 | 0 |  | RTS 25/ I | RTS 25/ I | 7.536 | 31.44 |  | Přesun suti | Běžná |  |  |  | POL8_
58 | 979990107R00 | Poplatek za uložení suti - směs betonu, cihel, dřeva, skupina odpadu 170904 | t | 13.9053 | 0 | 0 |  | 0 |  | 0 | 21 | 0 | 0 | 0 | 0 | 0 |  | RTS 25/ I | Indiv | 0 | 0 |  | Přesun suti | Běžná |  |  |  | POL8_
Díl: | ON | Ostatní náklady |  |  |  | 0 |  | 0 |  | 0 |  | 0 |  | 0 |  | 0 |  |  |  |  | 0 | [6 empty] | DIL
59 | 010001 | Zakrývání ploch proti poničení (desky, geotextílie, papír. karton, aj.) | m2 | 8.7 | 0 | 0 |  | 0 |  | 0 | 21 | 0 | 0 | 0 | 0 | 0 |  | Vlastní | Indiv | 0 | 0 |  | Práce | Běžná |  |  |  | POL1_
|  | 3*2,9 |  | 8.7 | [23 empty] | VV | 0
60 | 900 RT2 | HZS - stavební a přípravné práce Práce v tarifní třídě 5, nezměřitelné, pomocné | h | 10 | 0 | 0 |  | 0 |  | 0 | 21 | 0 | 0 | 0 | 0 | 0 | Prav.M | RTS 25/ I | Indiv | 0 | 0 |  | HZS | Běžná |  |  |  | POL10_8
|  | 10 |  | 10 | [23 empty] | VV | 0
[26 empty] | 12 | 21 | DPH
| Celkem |  |  |  |  | 0 | [19 empty] | 0 | 0 | SUM
Poznámky uchazeče k zadání
POPUZIV
END
Note on S6: Jedná se o informaci, zda se jedná o položku, která je do rozpočtu zadána z cenové soustavy RTS, nebo vlastní.
Note on T6: Jedná se o název CÚ, která je zadána u položky rozpočtu

## půdní prostor a střecha
Položkový rozpočet | [27 empty] | #TypZaznamu#
S: | 2 | ZÁMEK HORKY NAD JIZEROU | [25 empty] | STA
O: | 1 | PŮDNÍ VESTAVBA VÝUKOVÝCH PROSTOR | [22 empty] | STA |  |  | OBJ
R: | 5 | Půdní prostor a střecha | [25 empty] | ROZ
P.č. | Číslo položky | Název položky | MJ | Množství | Cena / MJ | Celkem | Dodávka | Dodávka celk. | Montáž | Montáž celk. | DPH | Cena s DPH | Hmotnost / MJ | Hmotnost celk.(t) | Dem. hmotnost / MJ | Dem. hmotnost celk.(t) | Ceník | Cen. soustava / platnost | Cenová úroveň | Nhod / MJ | Nhod celk. | Dodavatel | Typ položky | Stav položky
Díl: | 3 | Svislé a kompletní konstrukce |  |  |  | 0 |  | 0 |  | 0 |  | 0 |  | 5.43 |  | 0 |  |  |  |  | 214.12 | [6 empty] | DIL
1 | 311231114R00 | Zdivo nosné cihelné z CP 29 P15 na MVC 2,5 - dozdívky | m3 | 0.621 | 0 | 0 |  | 0 |  | 0 | 21 | 0 | 1.9535 | 1.21 | 0 | 0 |  | RTS 25/ I | RTS 25/ I | 3.69 | 2.29 |  | Práce | Běžná |  |  |  | POL1_
|  | 1,15*0,3*0,5 |  | 0.1725 | [23 empty] | VV | 0
|  | 0,2*0,6*1,15 |  | 0.138 | [23 empty] | VV | 0
|  | 1,15*0,45*0,3*2 |  | 0.3105 | [23 empty] | VV | 0
2 | 342266111RU8 | Předstěna sádrokartonová (obklad), 1x ocelová konstrukce, izolace, 1x opláštěná, desky tl. 12,5 mm včetně dodávky desky GKF tl. 12,5 mm, bez izolace | m2 | 42.628 | 0 | 0 |  | 0 |  | 0 | 21 | 0 | 0.01335 | 0.57 | 0 | 0 |  | RTS 25/ I | RTS 25/ I | 0.69 | 29.41 |  | Práce | Běžná |  |  |  | POL1_
|  | 1,3*(8,6+9,4+16+1,4) |  | 46.02 | [23 empty] | VV | 0
|  | -1,06*0,4*8 |  | -3.392 | [23 empty] | VV | 0
3 | 342266111RV0 | Předstěna sádrokartonová (obklad), 1x ocelová konstrukce, izolace, 1x opláštěná, desky tl. 12,5 mm včetně dodávky desky GKFI tl. 12,5 mm, bez izolace | m2 | 7.15 | 0 | 0 |  | 0 |  | 0 | 21 | 0 | 0.01325 | 0.09 | 0 | 0 |  | RTS 25/ I | RTS 25/ I | 0.69 | 4.93 |  | Práce | Běžná |  |  |  | POL1_
|  | 1,3*(3,7+1,8) |  | 7.15 | [23 empty] | VV | 0
4 | 346275113R00 | Přizdívky z desek plynosilikátových tl. 100 mm | m2 | 3.72 | 0 | 0 |  | 0 |  | 0 | 21 | 0 | 0.12183 | 0.45 | 0 | 0 |  | RTS 25/ I | RTS 25/ I | 0.67 | 2.49 |  | Práce | Běžná |  |  |  | POL1_
|  | 3,1*(0,6+0,3+0,3) |  | 3.72 | [23 empty] | VV | 0
5 | 342267113RT2 | Sádrokart.obklad sloupů a trámů do 500 x 500 mm,čtyřstranný, dřev.konstr.,1x opláš.,desky tl.12,5 mm včetně dodávky desky GKF tl. 12,5 mm | m | 63.8 | 0 | 0 |  | 0 |  | 0 | 21 | 0 | 0.02566 | 1.64 | 0 | 0 |  | RTS 25/ I | RTS 25/ I | 2.61 | 166.52 |  | Práce | Běžná |  |  |  | POL1_
|  | 4,2*9 |  | 37.8 | [23 empty] | VV | 0
|  | 5*2 |  | 10 | [23 empty] | VV | 0
|  | 4*4 |  | 16 | [23 empty] | VV | 0
6 | 300001 | Podbetonování vnitřních a vnějších parapetů do tl. 30 mm | m | 13.5 | 0 | 0 |  | 0 |  | 0 | 21 | 0 | 0 | 0 | 0 | 0 |  | Vlastní | Indiv | 0 | 0 |  | Práce | Běžná |  |  |  | POL1_
|  | 0,75*9 |  | 6.75 | [23 empty] | VV | 0
|  | 0,75*9 |  | 6.75 | [23 empty] | VV | 0
7 | 300002 | Provedení oprav komínové hlavys přespárováním zdiva, dle PD | kus | 3 | 0 | 0 |  | 0 |  | 0 | 21 | 0 | 0 | 0 | 0 | 0 |  | Vlastní | Indiv | 0 | 0 |  | Práce | Běžná |  |  |  | POL1_
|  | 3 |  | 3 | [23 empty] | VV | 0
8 | 342247532R01 | Obezdívky pozednice z cihel plynosilikát | m | 16.3 | 0 | 0 |  | 0 |  | 0 | 21 | 0 | 0.09006 | 1.47 | 0 | 0 |  | Vlastní | Indiv | 0.52 | 8.48 |  | Práce | Běžná |  |  |  | POL1_
|  | 13,2+3,1 |  | 16.3 | [23 empty] | VV | 0
Díl: | 34 | Stěny a příčky |  |  |  | 0 |  | 0 |  | 0 |  | 0 |  | 7.61 |  | 0 |  |  |  |  | 201.67 | [6 empty] | DIL
9 | 342261212RS2 | Příčka sádrokartonová tl. 125 mm, 1x ocel.konstrukce CW 75, izolace, 2x opláštěná, desky tl. 12,5 mm včetně dodávky desky GKF tl. 12,5 mm, minerální izolace tl. 40 mm, EI 90 DP1 | m2 | 7.77 | 0 | 0 |  | 0 |  | 0 | 21 | 0 | 0.04874 | 0.38 | 0 | 0 |  | RTS 25/ I | RTS 25/ I | 1.29 | 10.02 |  | Práce | Běžná |  |  |  | POL1_
|  | 3,5*2,7 |  | 9.45 | [23 empty] | VV | 0
|  | -0,8*2,1 |  | -1.68 | [23 empty] | VV | 0
10 | 342261212RS4 | Příčka sádrokartonová tl. 125 mm, 1x ocel.konstrukce CW 75, izolace, 2x opláštěná, desky tl. 12,5 mm včetně dodávky desky GKFI tl. 12,5 mm, minerální izolace tl. 40 mm, EI 90 DP1 | m2 | 23.31 | 0 | 0 |  | 0 |  | 0 | 21 | 0 | 0.04832 | 1.13 | 0 | 0 |  | RTS 25/ I | RTS 25/ I | 1.29 | 30.07 |  | Práce | Běžná |  |  |  | POL1_
|  | 2,3*3,2 |  | 7.36 | [23 empty] | VV | 0
|  | 2,6*3,7 |  | 9.62 | [23 empty] | VV | 0
|  | 3,3*3,7 |  | 12.21 | [23 empty] | VV | 0
|  | -0,7*2,1*4 |  | -5.88 | [23 empty] | VV | 0
11 | 342261213RS2 | Příčka sádrokartonová tl. 150 mm, 1x ocel.konstrukce CW 100, izolace, 2x opláštěná, desky tl. 12,5mm včetně dodávky desky GKF tl. 12,5 mm, minerální izolace tl. 80 mm, EI 90 DP1 | m2 | 76.205 | 0 | 0 |  | 0 |  | 0 | 21 | 0 | 0.05083 | 3.87 | 0 | 0 |  | RTS 25/ I | RTS 25/ I | 1.29 | 98.3 |  | Práce | Běžná |  |  |  | POL1_
|  | 6,2*1,3 |  | 8.06 | [23 empty] | VV | 0
|  | 4,7*3,3/2 |  | 7.755 | [23 empty] | VV | 0
|  | 2,8*1,5 |  | 4.2 | [23 empty] | VV | 0
|  | -0,9*2,1*2 |  | -3.78 | [23 empty] | VV | 0
|  | 4,1*9,8 |  | 40.18 | [23 empty] | VV | 0
|  | 4,4*1,6 |  | 7.04 | [23 empty] | VV | 0
|  | -0,9*2,1 |  | -1.89 | [23 empty] | VV | 0
|  | 4,4*1,8 |  | 7.92 | [23 empty] | VV | 0
|  | 3,5*2,4 |  | 8.4 | [23 empty] | VV | 0
|  | -0,8*2,1 |  | -1.68 | [23 empty] | VV | 0
12 | 342261213RS4 | Příčka sádrokartonová tl. 150 mm, 1x ocel.konstrukce CW 100, izolace, 2x opláštěná, desky tl. 12,5mm včetně dodávky desky GKFI tl. 12,5 mm, minerální izolace tl.80 mm, EI 90 DP1 | m2 | 14.72 | 0 | 0 |  | 0 |  | 0 | 21 | 0 | 0.05048 | 0.74 | 0 | 0 |  | RTS 25/ I | RTS 25/ I | 1.29 | 18.99 |  | Práce | Běžná |  |  |  | POL1_
|  | 2,3*3,2*2 |  | 14.72 | [23 empty] | VV | 0
13 | 342262113RS2 | Příčka sádrokartonová tl. 255 mm, 2x ocel.konstrukce CW 100, izolace, 2x opláštěná, desky tl. 12,5mm včetně dodávky desky GKF tl. 12,5 mm, minerální izolace tl. 2x 100 mm, EI 90 DP1 | m2 | 26.52 | 0 | 0 |  | 0 |  | 0 | 21 | 0 | 0.05629 | 1.49 | 0 | 0 |  | RTS 25/ I | RTS 25/ I | 1.67 | 44.29 |  | Práce | Běžná |  |  |  | POL1_
|  | 1,3*9,4 |  | 12.22 | [23 empty] | VV | 0
|  | 3,4*4,7 |  | 15.98 | [23 empty] | VV | 0
|  | -0,8*2,1 |  | -1.68 | [23 empty] | VV | 0
Díl: | 38 | Kompletní konstrukce |  |  |  | 0 |  | 0 |  | 0 |  | 0 |  | 0 |  | 0 |  |  |  |  | 0 | [6 empty] | DIL
14 | 380001 | Zádržný systém dle PD | soubor | 1 | 0 | 0 |  | 0 |  | 0 | 21 | 0 | 0 | 0 | 0 | 0 |  | Vlastní | Indiv | 0 | 0 |  | Práce | Běžná |  |  |  | POL1_
|  | 1 |  | 1 | [23 empty] | VV | 0
Díl: | 4 | Vodorovné konstrukce |  |  |  | 0 |  | 0 |  | 0 |  | 0 |  | 4.33 |  | 0 |  |  |  |  | 341.71 | [6 empty] | DIL
15 | 342265112RT6 | Podkroví sádrokartonové svislé,ocel.konstr.CD,závěs krokvový, izolace,1x opláštěná,desky tl.12,5 mm včetně dodávky desky GKF tl. 12,5 mm, bez izolace | m2 | 28.16 | 0 | 0 |  | 0 |  | 0 | 21 | 0 | 0.01653 | 0.47 | 0 | 0 |  | RTS 25/ I | RTS 25/ I | 1.23 | 34.64 |  | Práce | Běžná |  |  |  | POL1_
|  | 1,1*3,2*8 |  | 28.16 | [23 empty] | VV | 0
16 | 342265112RT8 | Podkroví sádrokartonové svislé,ocel.konstr.CD,závěs krokvový, izolace,1x opláštěná,desky tl.12,5 mm včetně dodávky desky GKFI tl. 12,5 mm, bez izolace | m2 | 2.5 | 0 | 0 |  | 0 |  | 0 | 21 | 0 | 0.01642 | 0.04 | 0 | 0 |  | RTS 25/ I | RTS 25/ I | 1.23 | 3.08 |  | Práce | Běžná |  |  |  | POL1_
|  | 2,5*1 |  | 2.5 | [23 empty] | VV | 0
17 | 342265122RT6 | Podkroví sádrokartonové šikmé,ocel.konstr.CD,závěs krokvový, izolace,1x opláštěná,desky tl.12,5 mm včetně dodávky desky GKF tl. 12,5 mm, bez izolace | m2 | 203.405 | 0 | 0 |  | 0 |  | 0 | 21 | 0 | 0.01501 | 3.05 | 0 | 0 |  | RTS 25/ I | RTS 25/ I | 1.23 | 250.19 |  | Práce | Běžná |  |  |  | POL1_
|  | 3,5*3 |  | 10.5 | [23 empty] | VV | 0
|  | 3,1*0,85*8 |  | 21.08 | [23 empty] | VV | 0
|  | 3,4*2,7 |  | 9.18 | [23 empty] | VV | 0
|  | -0,85*3,4 |  | -2.89 | [23 empty] | VV | 0
|  | 5,8*3 |  | 17.4 | [23 empty] | VV | 0
|  | 5,8*(4,1+4,1+9,3) |  | 101.5 | [23 empty] | VV | 0
|  | 3,7*9,8 |  | 36.26 | [23 empty] | VV | 0
|  | -0,85*3,3*7 |  | -19.635 | [23 empty] | VV | 0
|  | 2,3*(4+2,3) |  | 14.49 | [23 empty] | VV | 0
|  | 1,6*9,7 |  | 15.52 | [23 empty] | VV | 0
18 | 342265122RT8 | Podkroví sádrokartonové šikmé,ocel.konstr.CD,závěs krokvový, izolace,1x opláštěná,desky tl.12,5 mm včetně dodávky desky GKFI tl. 12,5 mm, bez izolace | m2 | 7.7 | 0 | 0 |  | 0 |  | 0 | 21 | 0 | 0.0149 | 0.11 | 0 | 0 |  | RTS 25/ I | RTS 25/ I | 1.23 | 9.47 |  | Práce | Běžná |  |  |  | POL1_
|  | 2,2*(1,7+1,8) |  | 7.7 | [23 empty] | VV | 0
19 | 342265132RT6 | Podkroví sádrokartonové vodorovné,ocel.konstr.CD,závěs krokvový, izolace,1x opláš.,desky tl.12,5 mm včetně dodávky desky GKF tl. 12,5 mm, bez izolace | m2 | 37.56 | 0 | 0 |  | 0 |  | 0 | 21 | 0 | 0.01604 | 0.6 | 0 | 0 |  | RTS 25/ I | RTS 25/ I | 0.95 | 35.68 |  | Práce | Běžná |  |  |  | POL1_
|  | 3*4,2 |  | 12.6 | [23 empty] | VV | 0
|  | 2*3,8 |  | 7.6 | [23 empty] | VV | 0
|  | 2*2,8 |  | 5.6 | [23 empty] | VV | 0
|  | 9,8*1,2 |  | 11.76 | [23 empty] | VV | 0
20 | 342265132RT8 | Podkroví sádrokartonové vodorovné,ocel.konstr.CD,závěs krokvový, izolace,1x opláš.,desky tl.12,5 mm včetně dodávky desky GKFI tl. 12,5 mm, bez izolace | m2 | 3.8 | 0 | 0 |  | 0 |  | 0 | 21 | 0 | 0.01594 | 0.06 | 0 | 0 |  | RTS 25/ I | RTS 25/ I | 0.95 | 3.61 |  | Práce | Běžná |  |  |  | POL1_
|  | 1*(1,7+2,1) |  | 3.8 | [23 empty] | VV | 0
21 | 342265193R00 | Příplatek za otvor v podhledu podkroví pl. 1,00 m2 lemování SDK okna | kus | 4 | 0 | 0 |  | 0 |  | 0 | 21 | 0 | 0 | 0 | 0 | 0 |  | RTS 25/ I | Indiv | 1.26 | 5.04 |  | Práce | Běžná |  |  |  | POL1_
|  | 4 |  | 4 | [23 empty] | VV | 0
Díl: | 61 | Úpravy povrchů vnitřní |  |  |  | 0 |  | 0 |  | 0 |  | 0 |  | 1.37 |  | 0 |  |  |  |  | 28.73 | [6 empty] | DIL
22 | 610991111R00 | Zakrývání výplní vnitřních otvorů | m2 | 31.708 | 0 | 0 |  | 0 |  | 0 | 21 | 0 | 4e-05 | 0 | 0 | 0 |  | RTS 25/ I | RTS 25/ I | 0.078 | 2.47 |  | Práce | Běžná |  |  |  | POL1_
|  | 9*(0,85+0,85+0,65+0,65) |  | 27 | [23 empty] | VV | 0
|  | 1,07*0,4*11 |  | 4.708 | [23 empty] | VV | 0
23 | 612409991R00 | Začištění omítek kolem oken,dveří apod. | m | 42.62 | 0 | 0 |  | 0 |  | 0 | 21 | 0 | 0.00371 | 0.16 | 0 | 0 |  | RTS 25/ I | RTS 25/ I | 0.1818 | 7.75 |  | Práce | Běžná |  |  |  | POL1_
|  | 11*(1,07+0,4+0,4) |  | 20.57 | [23 empty] | VV | 0
|  | 9*(0,75+0,85+0,85) |  | 22.05 | [23 empty] | VV | 0
24 | 612421637R00 | Omítka vnitřní zdiva, MVC, štuková | m2 | 20.8325 | 0 | 0 |  | 0 |  | 0 | 21 | 0 | 0.04766 | 0.99 | 0 | 0 |  | RTS 25/ I | RTS 25/ I | 0.656 | 13.67 |  | Práce | Běžná |  |  |  | POL1_
|  | 1,4*3 |  | 4.2 | [23 empty] | VV | 0
|  | -1,15*0,45 |  | -0.5175 | [23 empty] | VV | 0
|  | 1,3*5,8 |  | 7.54 | [23 empty] | VV | 0
|  | 3,1*(0,55+0,55+0,55+0,55+0,9) |  | 9.61 | [23 empty] | VV | 0
25 | 612425931R00 | Omítka vápenná vnitřního ostění - štuková | m2 | 4.114 | 0 | 0 |  | 0 |  | 0 | 21 | 0 | 0.05369 | 0.22 | 0 | 0 |  | RTS 25/ I | RTS 25/ I | 1.1772 | 4.84 |  | Práce | Běžná |  |  |  | POL1_
|  | 0,2*(1,07+0,4+0,4)*11 |  | 4.114 | [23 empty] | VV | 0
Díl: | 62 | Úpravy povrchů vnější |  |  |  | 0 |  | 0 |  | 0 |  | 0 |  | 1.72 |  | 0 |  |  |  |  | 133.36 | [6 empty] | DIL
26 | 621471119R00 | Příplatek za provádění úprav na podhledech | m2 | 16.29 | 0 | 0 |  | 0 |  | 0 | 21 | 0 | 0.0006 | 0.01 | 0 | 0 |  | RTS 25/ I | RTS 25/ I | 0.159 | 2.59 |  | Práce | Běžná |  |  |  | POL1_
|  | 0,2*(3,3+3,3+1,7)*9 |  | 14.94 | [23 empty] | VV | 0
|  | 0,2*9*0,75 |  | 1.35 | [23 empty] | VV | 0
27 | 622311330RT3 | Zatepl.systém, fasáda, EPS F plus tl. 30 mm s omítkou Silikon | m2 | 29.88 | 0 | 0 |  | 0 |  | 0 | 21 | 0 | 0.01231 | 0.37 | 0 | 0 |  | RTS 25/ I | Indiv | 1.26 | 37.65 |  | Práce | Běžná |  |  |  | POL1_
|  | 0,4*(3,3+3,3+1,7)*9 |  | 29.88 | [23 empty] | VV | 0
28 | 622311733RT3 | Zateplovací systém, fasáda, minerální desky KV, tl. 120 mm s omítkou Silikon, lepidlo | m2 | 48.33 | 0 | 0 |  | 0 |  | 0 | 21 | 0 | 0.02762 | 1.33 | 0 | 0 |  | RTS 25/ I | RTS 25/ I | 1.42 | 68.63 |  | Práce | Běžná |  |  |  | POL1_
|  | 1,1*3,5*9 |  | 34.65 | [23 empty] | VV | 0
|  | -0,75*0,8*9 |  | -5.4 | [23 empty] | VV | 0
|  | 0,2*(0,75+0,8+0,8)*9 |  | 4.23 | [23 empty] | VV | 0
|  | 1,1*1,5*9 |  | 14.85 | [23 empty] | VV | 0
29 | 622300152R00 | Montáž dilatační lišty | m | 21.15 | 0 | 0 |  | 0 |  | 0 | 21 | 0 | 0 | 0 | 0 | 0 |  | RTS 25/ I | RTS 25/ I | 0.16 | 3.38 |  | Práce | Běžná |  |  |  | POL1_
|  | 9*(0,75+0,8+0,8) |  | 21.15 | [23 empty] | VV | 0
30 | 622390721R00 | Příplatek za provádění úprav vnějšího ostění | m2 | 2.88 | 0 | 0 |  | 0 |  | 0 | 21 | 0 | 0 | 0 | 0 | 0 |  | RTS 25/ I | Indiv | 2.28 | 6.57 |  | Práce | Běžná |  |  |  | POL1_
|  | 0,2*0,8*2*9 |  | 2.88 | [23 empty] | VV | 0
31 | 622481291R00 | Montáž výztužné lišty rohové | m | 145.35 | 0 | 0 |  | 0 |  | 0 | 21 | 0 | 0 | 0 | 0 | 0 |  | RTS 25/ I | RTS 25/ I | 0.1 | 14.54 |  | Práce | Běžná |  |  |  | POL1_
|  | 0,75*9 |  | 6.75 | [23 empty] | VV | 0
|  | 9*(0,75+0,8+0,8) |  | 21.15 | [23 empty] | VV | 0
|  | -0,75*9 |  | -6.75 | [23 empty] | VV | 0
|  | 1,1*2*9 |  | 19.8 | [23 empty] | VV | 0
|  | 1,7*9 |  | 15.3 | [23 empty] | VV | 0
|  | 3,3*3*9 |  | 89.1 | [23 empty] | VV | 0
32 | 283502832R | Nadpražní lišta s přiznanou okapnicí nadokenní profil s viditelnou hranou, délka 2 m, 2,5 m | m | 7.0875 | 0 | 0 |  | 0 |  | 0 | 21 | 0 | 0.00016 | 0 | 0 | 0 | SPCM | RTS 25/ I | RTS 25/ I | 0 | 0 |  | Specifikace | Běžná |  |  |  | POL3_
|  | 6,75*1,05 |  | 7.0875 | [23 empty] | VV | 0
33 | 283502845R | Okenní profil do 9 mm začišťovací s tkaninou APU, délka 1,4 m, 2,4 m | m | 22.2075 | 0 | 0 |  | 0 |  | 0 | 21 | 0 | 0.0001 | 0 | 0 | 0 | SPCM | RTS 25/ I | RTS 25/ I | 0 | 0 |  | Specifikace | Běžná |  |  |  | POL3_
|  | 21,15*1,05 |  | 22.2075 | [23 empty] | VV | 0
34 | 55392740.AR | Profil rohový ALU se síťovinou | m | 145.53 | 0 | 0 |  | 0 |  | 0 | 21 | 0 | 0.0001 | 0.01 | 0 | 0 | SPCM | RTS 25/ I | RTS 25/ I | 0 | 0 |  | Specifikace | Běžná |  |  |  | POL3_
|  | 138,6*1,05 |  | 145.53 | [23 empty] | VV | 0
Díl: | 63 | Podlahy a podlahové konstrukce |  |  |  | 0 |  | 0 |  | 0 |  | 0 |  | 1.7 |  | 0 |  |  |  |  | 8.06 | [6 empty] | DIL
35 | 631591211R00 | Násyp pod podlahy sytémový do 100 mm | m3 | 4.3821 | 0 | 0 |  | 0 |  | 0 | 21 | 0 | 0.3885 | 1.7 | 0 | 0 |  | RTS 25/ I | RTS 25/ I | 1.84 | 8.06 |  | Práce | Běžná |  |  |  | POL1_
|  | 9,3*15,3*0,03 |  | 4.2687 | [23 empty] | VV | 0
|  | 2,9*4,2*0,03 |  | 0.3654 | [23 empty] | VV | 0
|  | -2,8*3*0,03 |  | -0.252 | [23 empty] | VV | 0
36 | 776101115R00 | Vyrovnání podkladů samonivelační hmotou tl. 3 mm | m2 | 111.54 | 0 | 0 |  | 0 |  | 0 | 21 | 0 | 0 | 0 | 0 | 0 |  | RTS 25/ I | Indiv | 0 | 0 |  | Práce | Běžná |  |  |  | POL1_7
|  | 73,24+38,3 |  | 111.54 | [23 empty] | VV | 0
37 | 776101121R00 | Provedení penetrace podkladu kritický můstek | m2 | 111.54 | 0 | 0 |  | 0 |  | 0 | 21 | 0 | 0 | 0 | 0 | 0 |  | RTS 25/ I | Indiv | 0 | 0 |  | Práce | Běžná |  |  |  | POL1_7
|  | 73,24+38,3 |  | 111.54 | [23 empty] | VV | 0
38 | 630001 | Obvodový sokl - nátěr do v = 100mm | m | 43.632 | 0 | 0 |  | 0 |  | 0 | 21 | 0 | 0 | 0 | 0 | 0 |  | Vlastní | Indiv | 0 | 0 |  | Specifikace | Běžná |  |  |  | POL3_
|  | 2,695+2,695+3,126+3,126-0,8+0,3+0,3 |  | 11.442 | [23 empty] | VV | 0
|  | 2,695+2,695+2+2-0,8-0,8-0,8 |  | 6.99 | [23 empty] | VV | 0
|  | 3+3+9,4+9,4+0,3+0,3+0,3+0,3-0,8 |  | 25.2 | [23 empty] | VV | 0
Díl: | 64 | Výplně otvorů |  |  |  | 0 |  | 0 |  | 0 |  | 0 |  | 0.1 |  | 0 |  |  |  |  | 3.71 | [6 empty] | DIL
39 | 648952421RT3 | Osazení parapetních desek dřevěných š. do 50 cm včetně dodávky parapetní desky š. 29 cm, ozn. T1, T2 | m | 7 | 0 | 0 |  | 0 |  | 0 | 21 | 0 | 0.01493 | 0.1 | 0 | 0 |  | RTS 25/ I | RTS 25/ I | 0.53 | 3.71 |  | Práce | Běžná |  |  |  | POL1_
|  | 0,85*7 |  | 5.95 | [23 empty] | VV | 0
|  | 1,05 |  | 1.05 | [23 empty] | VV | 0
Díl: | 94 | Lešení a stavební výtahy |  |  |  | 0 |  | 0 |  | 0 |  | 0 |  | 10.06 |  | 0 |  |  |  |  | 183.53 | [6 empty] | DIL
40 | 941941041R00 | Montáž lešení leh.řad.s podlahami,š.1,2 m, H 10 m | m2 | 438 | 0 | 0 |  | 0 |  | 0 | 21 | 0 | 0.01838 | 8.05 | 0 | 0 |  | RTS 25/ I | RTS 25/ I | 0.144 | 63.07 |  | Práce | Běžná |  |  |  | POL1_
|  | 9*20 |  | 180 | [23 empty] | VV | 0
|  | 8*19,5 |  | 156 | [23 empty] | VV | 0
|  | 8,5*12 |  | 102 | [23 empty] | VV | 0
41 | 941941291R00 | Příplatek za každý měsíc použití lešení k pol.1041 | m2 | 1752 | 0 | 0 |  | 0 |  | 0 | 21 | 0 | 0.00097 | 1.7 | 0 | 0 |  | RTS 25/ I | RTS 25/ I | 0.006 | 10.51 |  | Práce | Běžná |  |  |  | POL1_
|  | 438*4 |  | 1752 | [23 empty] | VV | 0
42 | 941941841R00 | Demontáž lešení leh.řad.s podlahami,š.1,2 m,H 10 m | m2 | 438 | 0 | 0 |  | 0 |  | 0 | 21 | 0 | 0 | 0 | 0 | 0 |  | RTS 25/ I | RTS 25/ I | 0.126 | 55.19 |  | Práce | Běžná |  |  |  | POL1_
|  | 438 |  | 438 | [23 empty] | VV | 0
43 | 941955001R00 | Lešení lehké pomocné, výška podlahy do 1,2 m | m2 | 183.65 | 0 | 0 |  | 0 |  | 0 | 21 | 0 | 0.00121 | 0.22 | 0 | 0 |  | RTS 25/ I | RTS 25/ I | 0.177 | 32.51 |  | Práce | Běžná |  |  |  | POL1_
|  | 183,65 |  | 183.65 | [23 empty] | VV | 0
44 | 944944011R00 | Montáž ochranné sítě z umělých vláken | m2 | 445 | 0 | 0 |  | 0 |  | 0 | 21 | 0 | 0 | 0 | 0 | 0 |  | RTS 25/ I | RTS 25/ I | 0.03 | 13.35 |  | Práce | Běžná |  |  |  | POL1_
|  | 445 |  | 445 | [23 empty] | VV | 0
45 | 944944031R00 | Příplatek za každý měsíc použití sítí k pol. 4011 | m2 | 1780 | 0 | 0 |  | 0 |  | 0 | 21 | 0 | 5e-05 | 0.09 | 0 | 0 |  | RTS 25/ I | RTS 25/ I | 0 | 0 |  | Práce | Běžná |  |  |  | POL1_
|  | 445*4 |  | 1780 | [23 empty] | VV | 0
46 | 944944081R00 | Demontáž ochranné sítě z umělých vláken | m2 | 445 | 0 | 0 |  | 0 |  | 0 | 21 | 0 | 0 | 0 | 0 | 0 |  | RTS 25/ I | RTS 25/ I | 0.02 | 8.9 |  | Práce | Běžná |  |  |  | POL1_
|  | 445 |  | 445 | [23 empty] | VV | 0
Díl: | 95 | Dokončovací konstrukce na pozemních stavbách |  |  |  | 0 |  | 0 |  | 0 |  | 0 |  | 0.01 |  | 0 |  |  |  |  | 70.16 | [6 empty] | DIL
47 | 952901114R00 | Vyčištění budov | m2 | 183.65 | 0 | 0 |  | 0 |  | 0 | 21 | 0 | 4e-05 | 0.01 | 0 | 0 |  | RTS 25/ I | RTS 25/ I | 0.35 | 64.28 |  | Práce | Běžná |  |  |  | POL1_
|  | 183,65 |  | 183.65 | [23 empty] | VV | 0
48 | 952902110R00 | Zametání v místnostech, chodbách, na schodišti a na půdách | m2 | 146.764 | 0 | 0 |  | 0 |  | 0 | 21 | 0 | 0 | 0 | 0 | 0 |  | RTS 25/ I | RTS 25/ I | 0.02 | 2.94 |  | Práce | Běžná |  |  |  | POL1_
|  | 15,3*9,4 |  | 143.82 | [23 empty] | VV | 0
|  | -3,04*2,9 |  | -8.816 | [23 empty] | VV | 0
|  | 2,8*4,2 |  | 11.76 | [23 empty] | VV | 0
49 | 777101101R00 | Příprava podkladu - vysávání podlah průmyslovým vysavačem | m2 | 146.764 | 0 | 0 |  | 0 |  | 0 | 21 | 0 | 0 | 0 | 0 | 0 |  | RTS 25/ I | RTS 25/ I | 0.02 | 2.94 |  | Práce | Běžná |  |  |  | POL1_
|  | 15,3*9,4 |  | 143.82 | [23 empty] | VV | 0
|  | -3,04*2,9 |  | -8.816 | [23 empty] | VV | 0
|  | 2,8*4,2 |  | 11.76 | [23 empty] | VV | 0
Díl: | 96 | Bourání konstrukcí |  |  |  | 0 |  | 0 |  | 0 |  | 0 |  | 0.05 |  | 89.78 |  |  |  |  | 415.65 | [6 empty] | DIL
50 | 919735123R00 | Řezání stávajícího betonového krytu tl. 10 - 15 cm | m | 7 | 0 | 0 |  | 0 |  | 0 | 21 | 0 | 0 | 0 | 0 | 0 |  | RTS 25/ I | RTS 25/ I | 0.11 | 0.77 |  | Práce | Běžná |  |  |  | POL1_
|  | 2,8+4,2 |  | 7 | [23 empty] | VV | 0
51 | 962032631R00 | Bourání zdiva komínového z cihel na MVC | m3 | 1.9663 | 0 | 0 |  | 0 |  | 0 | 21 | 0 | 0 | 0 | 1.594 | 3.13 |  | RTS 25/ I | RTS 25/ I | 2.42 | 4.76 |  | Práce | Běžná |  |  |  | POL1_1
|  | 0,55*0,55*6,5 |  | 1.9663 | [23 empty] | VV | 0
52 | 962036124R00 | Demontáž SDK příčky, 1x kov.kce., 2x opláštěné 12,5 mm | m2 | 24.7 | 0 | 0 |  | 0 |  | 0 | 21 | 0 | 0.00033 | 0.01 | 0.04734 | 1.17 |  | RTS 25/ I | RTS 25/ I | 0.45 | 11.12 |  | Práce | Běžná |  |  |  | POL1_
|  | 3,2*4 |  | 12.8 | [23 empty] | VV | 0
|  | 1,2*3*2 |  | 7.2 | [23 empty] | VV | 0
|  | 3*2,1 |  | 6.3 | [23 empty] | VV | 0
|  | -1,6 |  | -1.6 | [23 empty] | VV | 0
53 | 962036412R00 | Demontáž SDK předstěny, opláštění trámů, 1x kov.kce, 1x oplášť.12,5 mm | m2 | 19.4 | 0 | 0 |  | 0 |  | 0 | 21 | 0 | 0.00033 | 0.01 | 0.01223 | 0.24 |  | RTS 25/ I | RTS 25/ I | 0.268 | 5.2 |  | Práce | Běžná |  |  |  | POL1_
|  | (0,25+0,25+0,25+0,25)*(4,3+4,3) |  | 8.6 | [23 empty] | VV | 0
|  | (0,25+0,25+0,25+0,25)*1,6*4 |  | 6.4 | [23 empty] | VV | 0
|  | (0,25+0,25+0,25+0,25)*2,2*2 |  | 4.4 | [23 empty] | VV | 0
54 | 963016311R00 | Demontáž podkroví SDK, kovová kce., 1xoplášť.12,5 mm | m2 | 69.6 | 0 | 0 |  | 0 |  | 0 | 21 | 0 | 0.00033 | 0.02 | 0.01188 | 0.83 |  | RTS 25/ I | RTS 25/ I | 0.43 | 29.93 |  | Práce | Běžná |  |  |  | POL1_
|  | 4*6 |  | 24 | [23 empty] | VV | 0
|  | 3,8*6*2 |  | 45.6 | [23 empty] | VV | 0
55 | 965042241RT4 | Bourání mazanin betonových tl. nad 10 cm, nad 4 m2 pneumat. kladivo, tl. mazaniny 10 - 15 cm | m3 | 1.764 | 0 | 0 |  | 0 |  | 0 | 21 | 0 | 0 | 0 | 2.2 | 3.88 |  | RTS 25/ I | RTS 25/ I | 3.98 | 7.02 |  | Práce | Běžná |  |  |  | POL1_1
|  | 2,8*4,2*0,15 |  | 1.764 | [23 empty] | VV | 0
56 | 965081813R00 | Bourání dlažeb cihelných. tl.do 30 mm, nad 1 m2 | m2 | 135.004 | 0 | 0 |  | 0 |  | 0 | 21 | 0 | 0 | 0 | 0.087 | 11.75 |  | RTS 25/ I | RTS 25/ I | 0.26 | 35.1 |  | Práce | Běžná |  |  |  | POL1_
|  | 15,3*9,4 |  | 143.82 | [23 empty] | VV | 0
|  | -3,04*2,9 |  | -8.816 | [23 empty] | VV | 0
57 | 968061125R00 | Vyvěšení kovových a dřevěných dveřních křídel pl. do 2 m2 | kus | 1 | 0 | 0 |  | 0 |  | 0 | 21 | 0 | 0 | 0 | 0 | 0 |  | RTS 25/ I | RTS 25/ I | 0 | 0 |  | Práce | Běžná |  |  |  | POL1_1
|  | 1 |  | 1 | [23 empty] | VV | 0
58 | 968062455R00 | Vybourání kovových a dřevěných dveřních zárubní pl. do 2 m2 | m2 | 1.6 | 0 | 0 |  | 0 |  | 0 | 21 | 0 | 0.00117 | 0 | 0.088 | 0.14 |  | RTS 25/ I | RTS 25/ I | 0.56 | 0.9 |  | Práce | Běžná |  |  |  | POL1_
|  | 1,6 |  | 1.6 | [23 empty] | VV | 0
59 | 968072246R00 | Vybourání rámů oken jednod. pl. 4 m2 vč. vyvěšení křídel | m2 | 5.6925 | 0 | 0 |  | 0 |  | 0 | 21 | 0 | 0.00069 | 0 | 0.034 | 0.19 |  | RTS 25/ I | Indiv | 0.33 | 1.88 |  | Práce | Běžná |  |  |  | POL1_
|  | 1,15*0,45*11 |  | 5.6925 | [23 empty] | VV | 0
60 | 976071111R00 | Vybourání kovových zábradlí a madel | m | 2.4 | 0 | 0 |  | 0 |  | 0 | 21 | 0 | 0 | 0 | 0.037 | 0.09 |  | RTS 25/ I | Indiv | 0.55 | 1.32 |  | Práce | Běžná |  |  |  | POL1_
|  | 1,2+1,2 |  | 2.4 | [23 empty] | VV | 0
61 | 978013191R00 | Otlučení omítek vnitřních stěn v rozsahu do 100 % otlučení pouze ploch mimo demolované kce | m2 | 78.664 | 0 | 0 |  | 0 |  | 0 | 21 | 0 | 0 | 0 | 0.046 | 3.62 |  | RTS 25/ I | RTS 25/ I | 0.26 | 20.45 |  | Práce | Běžná |  |  |  | POL1_
|  | 1,1*(16+2,2+16+2+9,5) |  | 50.27 | [23 empty] | VV | 0
|  | 0,55*4*4,7*2 |  | 20.68 | [23 empty] | VV | 0
|  | 1,2*3 |  | 3.6 | [23 empty] | VV | 0
|  | 0,2*(1,07+0,4+0,4)*11 |  | 4.114 | [23 empty] | VV | 0
62 | 713101122R00 | Odstranění tepelné izolace stropů a podhledů, volně uložené, z desek minerálních, tl. 100 - 200 mm | m2 | 80.45 | 0 | 0 |  | 0 |  | 0 | 21 | 0 | 0 | 0 | 0.008 | 0.64 |  | RTS 25/ I | RTS 25/ I | 0.05 | 4.02 |  | Práce | Běžná |  |  |  | POL1_
|  | 4*6 |  | 24 | [23 empty] | VV | 0
|  | 3,8*6*2 |  | 45.6 | [23 empty] | VV | 0
|  | 3,1*3,5 |  | 10.85 | [23 empty] | VV | 0
63 | 713190814R00 | Odstranění tepelné izolace ze sypkých hmot, lože ze škváry, plevy a hlíny, tl. do 200 mm | m2 | 146.764 | 0 | 0 |  | 0 |  | 0 | 21 | 0 | 0 | 0 | 0.21 | 30.82 |  | RTS 25/ I | RTS 25/ I | 0.77 | 113.01 |  | Práce | Běžná |  |  |  | POL1_
|  | 15,3*9,4 |  | 143.82 | [23 empty] | VV | 0
|  | -3,04*2,9 |  | -8.816 | [23 empty] | VV | 0
|  | 2,8*4,2 |  | 11.76 | [23 empty] | VV | 0
64 | 762111811R00 | Demontáž stěn z hranolků, fošen nebo latí | m2 | 65.86 | 0 | 0 |  | 0 |  | 0 | 21 | 0 | 0.00016 | 0.01 | 0.022 | 1.45 |  | RTS 25/ I | RTS 25/ I | 0.114 | 7.51 |  | Práce | Běžná |  |  |  | POL1_
|  | 3,4*15,4 |  | 52.36 | [23 empty] | VV | 0
|  | 3*1,2*2 |  | 7.2 | [23 empty] | VV | 0
|  | 3*2,1 |  | 6.3 | [23 empty] | VV | 0
65 | 762331813R00 | Demontáž konstrukcí krovů z hranolů do 288 cm2 | m | 36.75 | 0 | 0 |  | 0 |  | 0 | 21 | 0 | 0 | 0 | 0.024 | 0.88 |  | RTS 25/ I | RTS 25/ I | 0.15 | 5.51 |  | Práce | Běžná |  |  |  | POL1_
|  | 1,25*9 |  | 11.25 | [23 empty] | VV | 0
|  | 17,5+8 |  | 25.5 | [23 empty] | VV | 0
66 | 762342812R00 | Demontáž laťování střech, rozteč latí do 50 cm | m2 | 308.04 | 0 | 0 |  | 0 |  | 0 | 21 | 0 | 0 | 0 | 0.005 | 1.54 |  | RTS 25/ I | RTS 25/ I | 0.05 | 15.4 |  | Práce | Běžná |  |  |  | POL1_
|  | 6,8*(16+6,3+16+7) |  | 308.04 | [23 empty] | VV | 0
67 | 762522811R00 | Demontáž podlah s polštáři z prken tl. do 32 mm | m2 | 293.528 | 0 | 0 |  | 0 |  | 0 | 21 | 0 | 0 | 0 | 0.018 | 5.28 |  | RTS 25/ I | RTS 25/ I | 0.2 | 58.71 |  | Práce | Běžná |  |  |  | POL1_
|  | 15,3*9,4*2 |  | 287.64 | [23 empty] | VV | 0
|  | -3,04*2,9*2 |  | -17.632 | [23 empty] | VV | 0
|  | 2*2,8*4,2 |  | 23.52 | [23 empty] | VV | 0
68 | 764339811R00 | Demontáž lemov. komínů v ploše, vln. kryt, do 45° | m2 | 8.8 | 0 | 0 |  | 0 |  | 0 | 21 | 0 | 0 | 0 | 0.00721 | 0.06 |  | RTS 25/ I | RTS 25/ I | 0.1725 | 1.52 |  | Práce | Běžná |  |  |  | POL1_
|  | 4*2,2 |  | 8.8 | [23 empty] | VV | 0
69 | 764352811R00 | Demontáž žlabů půlkruh. rovných, rš 330 mm, do 45° | m | 64 | 0 | 0 |  | 0 |  | 0 | 21 | 0 | 0 | 0 | 0.00336 | 0.22 |  | RTS 25/ I | RTS 25/ I | 0.07935 | 5.08 |  | Práce | Běžná |  |  |  | POL1_
|  | 64 |  | 64 | [23 empty] | VV | 0
70 | 764362811R00 | Demontáž střešního okna a výlezu, hladká krytina, do 45° | kus | 3 | 0 | 0 |  | 0 |  | 0 | 21 | 0 | 0 | 0 | 0.02008 | 0.06 |  | RTS 25/ I | RTS 25/ I | 0.1058 | 0.32 |  | Práce | Běžná |  |  |  | POL1_
|  | 3 |  | 3 | [23 empty] | VV | 0
71 | 764367801R00 | Demontáž oplechování střešního vikýře, do 45° | m2 | 3 | 0 | 0 |  | 0 |  | 0 | 21 | 0 | 0 | 0 | 0.00585 | 0.02 |  | RTS 25/ I | RTS 25/ I | 0.2116 | 0.63 |  | Práce | Běžná |  |  |  | POL1_
|  | 3 |  | 3 | [23 empty] | VV | 0
72 | 764454802R00 | Demontáž odpadních trub kruhových, do D 120 mm | m | 17.8 | 0 | 0 |  | 0 |  | 0 | 21 | 0 | 0 | 0 | 0.00285 | 0.05 |  | RTS 25/ I | RTS 25/ I | 0.069 | 1.23 |  | Práce | Běžná |  |  |  | POL1_
|  | 17,8 |  | 17.8 | [23 empty] | VV | 0
73 | 765311870R00 | Demontáž krytiny bobrovky, tvrdá malta, do suti | m2 | 308.04 | 0 | 0 |  | 0 |  | 0 | 21 | 0 | 0 | 0 | 0.073 | 22.49 |  | RTS 25/ I | RTS 25/ I | 0.24 | 73.93 |  | Práce | Běžná |  |  |  | POL1_
|  | 6,8*(16+6,3+16+7) |  | 308.04 | [23 empty] | VV | 0
74 | 765318861R00 | Demontáž krytiny z hřebenáčů (nároží), zvětr.malta, do suti | m | 33.5 | 0 | 0 |  | 0 |  | 0 | 21 | 0 | 0 | 0 | 0.023 | 0.77 |  | RTS 25/ I | RTS 25/ I | 0.08 | 2.68 |  | Práce | Běžná |  |  |  | POL1_
|  | 16+1,5 |  | 17.5 | [23 empty] | VV | 0
|  | 8+8 |  | 16 | [23 empty] | VV | 0
75 | 766421821R00 | Demontáž obložení stropů palubkami | m2 | 10.85 | 0 | 0 |  | 0 |  | 0 | 21 | 0 | 0 | 0 | 0.01098 | 0.12 |  | RTS 25/ I | RTS 25/ I | 0.44 | 4.77 |  | Práce | Běžná |  |  |  | POL1_
|  | 3,1*3,5 |  | 10.85 | [23 empty] | VV | 0
76 | 766421822R00 | Demontáž podkladových roštů obložení podhledů | m2 | 10.85 | 0 | 0 |  | 0 |  | 0 | 21 | 0 | 0 | 0 | 0.008 | 0.09 |  | RTS 25/ I | RTS 25/ I | 0.066 | 0.72 |  | Práce | Běžná |  |  |  | POL1_
|  | 3,1*3,5 |  | 10.85 | [23 empty] | VV | 0
77 | 767851801R00 | Demontáž komínových lávek - pochůz. konstrukce pro použití | m | 8.3 | 0 | 0 |  | 0 |  | 0 | 21 | 0 | 0 | 0 | 0.03 | 0.25 |  | RTS 25/ I | RTS 25/ I | 0.26 | 2.16 |  | Práce | Běžná |  |  |  | POL1_
|  | 2+5+1,3 |  | 8.3 | [23 empty] | VV | 0
Díl: | 99 | Staveništní přesun hmot |  |  |  | 0 |  | 0 |  | 0 |  | 0 |  | 0 |  | 0 |  |  |  |  | 9.95 | [6 empty] | DIL
78 | 998011002R00 | Přesun hmot pro budovy zděné výšky do 12 m | t | 32.4199 | 0 | 0 |  | 0 |  | 0 | 21 | 0 | 0 | 0 | 0 | 0 |  | RTS 25/ I | RTS 25/ I | 0.307 | 9.95 |  | Přesun hmot | Běžná |  |  |  | POL7_
79 | 998252242R00 | Příplatek k přesunu za ruční manipulaci | t | 32.4199 | 0 | 0 |  | 0 |  | 0 | 21 | 0 | 0 | 0 | 0 | 0 |  | Vlastní | Indiv | 0 | 0 |  | Přesun hmot | Běžná |  |  |  | POL7_
Díl: | 713 | Izolace tepelné |  |  |  | 0 |  | 0 |  | 0 |  | 0 |  | 9.89 |  | 0 |  |  |  |  | 253.94 | [6 empty] | DIL
80 | 713111121RT1 | Montáž tepelné izolace stropů rovných spodem, drátem 1 vrstva - materiál ve specifikaci | m2 | 223.725 | 0 | 0 |  | 0 |  | 0 | 21 | 0 | 0.00053 | 0.12 | 0 | 0 |  | RTS 25/ I | RTS 25/ I | 0.23 | 51.46 |  | Práce | Běžná |  |  |  | POL1_
|  | 3,5*3 |  | 10.5 | [23 empty] | VV | 0
|  | 3*4,2 |  | 12.6 | [23 empty] | VV | 0
|  | 3,2*1*9 |  | 28.8 | [23 empty] | VV | 0
|  | 3,4*2,7 |  | 9.18 | [23 empty] | VV | 0
|  | -0,85*3,4 |  | -2.89 | [23 empty] | VV | 0
|  | 5,8*3 |  | 17.4 | [23 empty] | VV | 0
|  | 5,8*(4,1+4,1+9,3) |  | 101.5 | [23 empty] | VV | 0
|  | 3,7*9,8 |  | 36.26 | [23 empty] | VV | 0
|  | -0,85*3,3*7 |  | -19.635 | [23 empty] | VV | 0
|  | 2,3*(4+2,3) |  | 14.49 | [23 empty] | VV | 0
|  | 1,6*9,7 |  | 15.52 | [23 empty] | VV | 0
81 | 713111130RT1 | Montáž tepelné izolace krovů spodem, vložená mezi krokve 1 vrstva - materiál ve specifikaci | m2 | 94.08 | 0 | 0 |  | 0 |  | 0 | 21 | 0 | 0.00023 | 0.02 | 0 | 0 |  | RTS 25/ I | RTS 25/ I | 0.18 | 16.93 |  | Práce | Běžná |  |  |  | POL1_
|  | 6,2*3,2*2 |  | 39.68 | [23 empty] | VV | 0
|  | 4*3,2*2 |  | 25.6 | [23 empty] | VV | 0
|  | 3,2*1*9 |  | 28.8 | [23 empty] | VV | 0
82 | 713111130RT2 | Montáž tepelné izolace krovů spodem, vložená mezi krokve 2 vrstvy - materiál ve specifikaci | m2 | 205.395 | 0 | 0 |  | 0 |  | 0 | 21 | 0 | 0.00023 | 0.05 | 0 | 0 |  | RTS 25/ I | RTS 25/ I | 0.362 | 74.35 |  | Práce | Běžná |  |  |  | POL1_
|  | 6,2*(9,4+13,9+13,9) |  | 230.64 | [23 empty] | VV | 0
|  | -0,85*3,3*9 |  | -25.245 | [23 empty] | VV | 0
83 | 713111221RP6 | Montáž parozábrany, zavěšeného podhledu s přelepením spojů ALU 160 g/m2 | m2 | 338.403 | 0 | 0 |  | 0 |  | 0 | 21 | 0 | 0.00018 | 0.06 | 0 | 0 |  | RTS 25/ I | RTS 25/ I | 0.16 | 54.14 |  | Práce | Běžná |  |  |  | POL1_
|  | 2,5*3,2*2 |  | 16 | [23 empty] | VV | 0
|  | 3*4,2 |  | 12.6 | [23 empty] | VV | 0
|  | 1,3*(3,7+1,8) |  | 7.15 | [23 empty] | VV | 0
|  | 1*(1,7+2,1) |  | 3.8 | [23 empty] | VV | 0
|  | 2,2*(1,7+1,8) |  | 7.7 | [23 empty] | VV | 0
|  | 2,5*1 |  | 2.5 | [23 empty] | VV | 0
|  | 1,1*3,2*8 |  | 28.16 | [23 empty] | VV | 0
|  | 3,1*0,85*8 |  | 21.08 | [23 empty] | VV | 0
|  | 2*3,8 |  | 7.6 | [23 empty] | VV | 0
|  | 2*2,8 |  | 5.6 | [23 empty] | VV | 0
|  | 1 : 3,4*2,7 |  | 9.18 | [23 empty] | VV | 0
|  | -0,85*3,4 |  | -2.89 | [23 empty] | VV | 0
|  | 5,8*3 |  | 17.4 | [23 empty] | VV | 0
|  | 9,8*1,2 |  | 11.76 | [23 empty] | VV | 0
|  | 5,8*(4,1+4,1+9,3) |  | 101.5 | [23 empty] | VV | 0
|  | 3,7*9,8 |  | 36.26 | [23 empty] | VV | 0
|  | -0,85*3,3*7 |  | -19.635 | [23 empty] | VV | 0
|  | 2,3*(4+2,3) |  | 14.49 | [23 empty] | VV | 0
|  | 1,6*9,7 |  | 15.52 | [23 empty] | VV | 0
|  | 1,3*(8,6+9,4+16+1,4) |  | 46.02 | [23 empty] | VV | 0
|  | -1,06*0,4*8 |  | -3.392 | [23 empty] | VV | 0
84 | 713121121RT1 | Montáž tepelné izolace podlah na sucho, dvouvrstvé materiál ve specifikaci | m2 | 146.07 | 0 | 0 |  | 0 |  | 0 | 21 | 0 | 0 | 0 | 0 | 0 |  | RTS 25/ I | Indiv | 0.15 | 21.91 |  | Práce | Běžná |  |  |  | POL1_
|  | 9,3*15,3 |  | 142.29 | [23 empty] | VV | 0
|  | 2,9*4,2 |  | 12.18 | [23 empty] | VV | 0
|  | -2,8*3 |  | -8.4 | [23 empty] | VV | 0
85 | 713121131R00 | Izolace podlah zvuková voštinová tl. 30 mm | m2 | 146.07 | 0 | 0 |  | 0 |  | 0 | 21 | 0 | 0.0487 | 7.11 | 0 | 0 |  | RTS 25/ I | RTS 25/ I | 0.14 | 20.45 |  | Práce | Běžná |  |  |  | POL1_
|  | 9,3*15,3 |  | 142.29 | [23 empty] | VV | 0
|  | 2,9*4,2 |  | 12.18 | [23 empty] | VV | 0
|  | -2,8*3 |  | -8.4 | [23 empty] | VV | 0
86 | 713131121R00 | Montáž tepelné izolace stěn přichycením drátem | m2 | 86.498 | 0 | 0 |  | 0 |  | 0 | 21 | 0 | 0.00053 | 0.05 | 0 | 0 |  | RTS 25/ I | RTS 25/ I | 0.17 | 14.7 |  | Práce | Běžná |  |  |  | POL1_
|  | 1,3*(3,7+1,8) |  | 7.15 | [23 empty] | VV | 0
|  | 1,2*3,4*9 |  | 36.72 | [23 empty] | VV | 0
|  | 1,3*(8,6+9,4+16+1,4) |  | 46.02 | [23 empty] | VV | 0
|  | -1,06*0,4*8 |  | -3.392 | [23 empty] | VV | 0
87 | 6315085921R | Pás izolační MW, tl. 60 mm | m2 | 230.4419 | 0 | 0 |  | 0 |  | 0 | 21 | 0 | 0.00126 | 0.29 | 0 | 0 | SPCM | RTS 25/ I | RTS 25/ I | 0 | 0 |  | Specifikace | Běžná |  |  |  | POL3_
|  | 3,5*3*1,03 |  | 10.815 | [23 empty] | VV | 0
|  | 3*4,2*1,03 |  | 12.978 | [23 empty] | VV | 0
|  | 3,2*1*9*1,03 |  | 29.664 | [23 empty] | VV | 0
|  | 141,82*1,03 |  | 146.0746 | [23 empty] | VV | 0
|  | 2,3*(4+2,3)*1,03 |  | 14.9247 | [23 empty] | VV | 0
|  | 1,6*9,7*1,03 |  | 15.9856 | [23 empty] | VV | 0
88 | 6315085922R | Pás izolační MW, tl. 80 mm | m2 | 51.2713 | 0 | 0 |  | 0 |  | 0 | 21 | 0 | 0.00168 | 0.09 | 0 | 0 | SPCM | RTS 25/ I | RTS 25/ I | 0 | 0 |  | Specifikace | Běžná |  |  |  | POL3_
|  | 1,3*(3,7+1,8)*1,03 |  | 7.3645 | [23 empty] | VV | 0
|  | 1,3*(8,6+9,4+16+1,4)*1,03 |  | 47.4006 | [23 empty] | VV | 0
|  | -1,06*0,4*8*1,03 |  | -3.4938 | [23 empty] | VV | 0
89 | 631508592R | Pás izolační MW, tl. 100 mm | m2 | 538.8291 | 0 | 0 |  | 0 |  | 0 | 21 | 0 | 0.0021 | 1.13 | 0 | 0 | SPCM | RTS 25/ I | RTS 25/ I | 0 | 0 |  | Specifikace | Běžná |  |  |  | POL3_
|  | 4*3,2*2*1,03 |  | 26.368 | [23 empty] | VV | 0
|  | 205,395*1,03 |  | 211.5568 | [23 empty] | VV | 0
|  | 146,07*1,03*2 |  | 300.9042 | [23 empty] | VV | 0
90 | 631508593R | Pás izolační MW, tl. 120 mm | m2 | 37.8216 | 0 | 0 |  | 0 |  | 0 | 21 | 0 | 0.00252 | 0.1 | 0 | 0 | SPCM | RTS 25/ I | RTS 25/ I | 0 | 0 |  | Specifikace | Běžná |  |  |  | POL3_
|  | 1,2*3,4*9*1,03 |  | 37.8216 | [23 empty] | VV | 0
91 | 6315085941R | Pás izolační MW, tl. 140 mm | m2 | 252.4272 | 0 | 0 |  | 0 |  | 0 | 21 | 0 | 0.00294 | 0.74 | 0 | 0 | SPCM | RTS 25/ I | RTS 25/ I | 0 | 0 |  | Specifikace | Běžná |  |  |  | POL3_
|  | 6,2*3,2*2*1,03 |  | 40.8704 | [23 empty] | VV | 0
|  | 205,395*1,03 |  | 211.5568 | [23 empty] | VV | 0
92 | 631508597R | Pás izolační MW, tl. 220 mm | m2 | 28.8 | 0 | 0 |  | 0 |  | 0 | 21 | 0 | 0.00462 | 0.13 | 0 | 0 | SPCM | RTS 25/ I | RTS 25/ I | 0 | 0 |  | Specifikace | Běžná |  |  |  | POL3_
|  | 3,2*1*9 |  | 28.8 | [23 empty] | VV | 0
93 | 998713202R00 | Přesun hmot pro izolace tepelné, výšky do 12 m | % | 0 | 0 | 0 |  | 0 |  | 0 | 21 | 0 | 0 | 0 | 0 | 0 |  | RTS 25/ I | RTS 25/ I | 0 | 0 |  | Přesun hmot | Běžná |  |  |  | POL7_
Díl: | 762 | Konstrukce tesařské |  |  |  | 0 |  | 0 |  | 0 |  | 0 |  | 17.17 |  | 0 |  |  |  |  | 354.32 | [6 empty] | DIL
94 | 635111031R00 | Podlaha ze sádrovláknitých desek 2E31,2x sádrovlák.desky tl.10mm+dřevovlák.izolace tl.10mm | m2 | 146.07 | 0 | 0 |  | 0 |  | 0 | 21 | 0 | 0.0269 | 3.93 | 0 | 0 |  | RTS 25/ I | RTS 25/ I | 0.3 | 43.82 |  | Práce | Běžná |  |  |  | POL1_
|  | 9,3*15,3 |  | 142.29 | [23 empty] | VV | 0
|  | 2,9*4,2 |  | 12.18 | [23 empty] | VV | 0
|  | -2,8*3 |  | -8.4 | [23 empty] | VV | 0
95 | 762083130R00 | Profilování zhlaví trámů do 320 cm2 | kus | 46 | 0 | 0 |  | 0 |  | 0 | 21 | 0 | 0 | 0 | 0 | 0 |  | RTS 25/ I | RTS 25/ I | 0.18 | 8.28 |  | Práce | Běžná |  |  |  | POL1_
|  | 46 |  | 46 | [23 empty] | VV | 0
96 | 762084111R00 | Příplatek za práce ve výšce do 8 m, bez podlahy | m | 353.81 | 0 | 0 |  | 0 |  | 0 | 21 | 0 | 0 | 0 | 0 | 0 |  | RTS 25/ I | RTS 25/ I | 0.016 | 5.66 |  | Práce | Běžná |  |  |  | POL1_
|  | 353,81 |  | 353.81 | [23 empty] | VV | 0
97 | 762332110R00 | Montáž vázaných krovů pravidelných do 120 cm2 | m | 48.99 | 0 | 0 |  | 0 |  | 0 | 21 | 0 | 0.00099 | 0.05 | 0 | 0 |  | RTS 25/ I | RTS 25/ I | 0.262 | 12.84 |  | Práce | Běžná |  |  |  | POL1_
|  | 48,99 |  | 48.99 | [23 empty] | VV | 0
98 | 762332120R00 | Montáž vázaných krovů pravidelných do 224 cm2 | m | 171.92 | 0 | 0 |  | 0 |  | 0 | 21 | 0 | 0.00099 | 0.17 | 0 | 0 |  | RTS 25/ I | RTS 25/ I | 0.361 | 62.06 |  | Práce | Běžná |  |  |  | POL1_
|  | 171,92 |  | 171.92 | [23 empty] | VV | 0
99 | 762332130R00 | Montáž vázaných krovů pravidelných do 288 cm2 | m | 115.9 | 0 | 0 |  | 0 |  | 0 | 21 | 0 | 0.00099 | 0.11 | 0 | 0 |  | RTS 25/ I | RTS 25/ I | 0.45 | 52.16 |  | Práce | Běžná |  |  |  | POL1_
|  | 115,9 |  | 115.9 | [23 empty] | VV | 0
100 | 762332140R00 | Montáž vázaných krovů pravidelných do 450 cm2 | m | 17 | 0 | 0 |  | 0 |  | 0 | 21 | 0 | 0.00099 | 0.02 | 0 | 0 |  | RTS 25/ I | RTS 25/ I | 0.489 | 8.31 |  | Práce | Běžná |  |  |  | POL1_
|  | 17 |  | 17 | [23 empty] | VV | 0
101 | 762341630R00 | Bednění okapových říms z desek tvrdých desky cementovláknité tl. 22 mm | m2 | 29.88 | 0 | 0 |  | 0 |  | 0 | 21 | 0 | 0 | 0 | 0 | 0 |  | RTS 25/ I | Indiv | 0.78 | 23.31 |  | Práce | Běžná |  |  |  | POL1_
|  | 0,4*(3,3+3,3+1,7)*9 |  | 29.88 | [23 empty] | VV | 0
102 | 762342202R00 | Montáž laťování střech, vzdálenost latí do 22 cm | m2 | 30.8 | 0 | 0 |  | 0 |  | 0 | 21 | 0 | 0 | 0 | 0 | 0 |  | RTS 25/ I | RTS 25/ I | 0.21 | 6.47 |  | Práce | Běžná |  |  |  | POL1_
|  | 30,8 |  | 30.8 | [23 empty] | VV | 0
103 | 762342203R00 | Montáž laťování střech, vzdálenost latí 22 - 36 cm | m2 | 277.24 | 0 | 0 |  | 0 |  | 0 | 21 | 0 | 0 | 0 | 0 | 0 |  | RTS 25/ I | RTS 25/ I | 0.16 | 44.36 |  | Práce | Běžná |  |  |  | POL1_
|  | 308,04 |  | 308.04 | [23 empty] | VV | 0
|  | -30,8 |  | -30.8 | [23 empty] | VV | 0
104 | 762342204R00 | Montáž kontralatí přibitím | m2 | 308.04 | 0 | 0 |  | 0 |  | 0 | 21 | 0 | 0 | 0 | 0 | 0 |  | RTS 25/ I | RTS 25/ I | 0.055 | 16.94 |  | Práce | Běžná |  |  |  | POL1_
|  | 6,8*(16+6,3+16+7) |  | 308.04 | [23 empty] | VV | 0
105 | 762395000R00 | Spojovací a ochranné prostředky pro střechy | m3 | 5.18 | 0 | 0 |  | 0 |  | 0 | 21 | 0 | 0.02357 | 0.12 | 0 | 0 |  | RTS 25/ I | RTS 25/ I | 0 | 0 |  | Práce | Běžná |  |  |  | POL1_
|  | 5,18 |  | 5.18 | [23 empty] | VV | 0
106 | 762512125R00 | Položení podlahových desek ve dvou vrstvách šroubovaných | m2 | 146.07 | 0 | 0 |  | 0 |  | 0 | 21 | 0 | 0 | 0 | 0 | 0 |  | RTS 25/ I | RTS 25/ I | 0.48 | 70.11 |  | Práce | Běžná |  |  |  | POL1_
|  | 9,3*15,3 |  | 142.29 | [23 empty] | VV | 0
|  | 2,9*4,2 |  | 12.18 | [23 empty] | VV | 0
|  | -2,8*3 |  | -8.4 | [23 empty] | VV | 0
107 | 762795000R00 | Spojovací prostředky pro vázané konstrukce | m3 | 7.282 | 0 | 0 |  | 0 |  | 0 | 21 | 0 | 0.0291 | 0.21 | 0 | 0 |  | RTS 25/ I | RTS 25/ I | 0 | 0 |  | Práce | Běžná |  |  |  | POL1_
|  | 7,282 |  | 7.282 | [23 empty] | VV | 0
108 | 762001 | Provedení pochozí dřevěné lávky š. 650mm dodávka a montáž | m2 | 3.25 | 0 | 0 |  | 0 |  | 0 | 21 | 0 | 0 | 0 | 0 | 0 |  | Vlastní | Indiv | 0 | 0 |  | Práce | Běžná |  |  |  | POL1_
|  | 5*0,65 |  | 3.25 | [23 empty] | VV | 0
109 | 60515244R | Řezivo SM, dle PD | m3 | 8.7384 | 0 | 0 |  | 0 |  | 0 | 21 | 0 | 0.55 | 4.81 | 0 | 0 | SPCM | RTS 21/ II | Indiv | 0 | 0 |  | Specifikace | Běžná |  |  |  | POL3_
|  | 7,282*1,2 |  | 8.7384 | [23 empty] | VV | 0
110 | 60517103R | Lať SM/JD 1 pod 25 cm2 délka 400-600 cm | m3 | 5.957 | 0 | 0 |  | 0 |  | 0 | 21 | 0 | 0.55 | 3.28 | 0 | 0 | SPCM | RTS 23/ II | Indiv | 0 | 0 |  | Specifikace | Běžná |  |  |  | POL3_1
|  | 5,18*1,15 |  | 5.957 | [23 empty] | VV | 0
111 | 60726016.AR | Deska dřevoštěpková OSB 3, nebroušená 4PD tl. 22 mm | m2 | 321.354 | 0 | 0 |  | 0 |  | 0 | 21 | 0 | 0.0139 | 4.47 | 0 | 0 | SPCM | RTS 25/ I | RTS 25/ I | 0 | 0 |  | Specifikace | Běžná |  |  |  | POL3_
|  | 146,07*1,1*2 |  | 321.354 | [23 empty] | VV | 0
112 | 76229601 | Pomocná konstrukce pro montáž cementovláknitých desek - obložení římsy | m2 | 29.88 | 0 | 0 |  | 0 |  | 0 | 21 | 0 | 0 | 0 | 0 | 0 |  | Vlastní | Indiv | 0 | 0 |  | Specifikace | Běžná |  |  |  | POL3_
|  | 0,4*(3,3+3,3+1,7)*9 |  | 29.88 | [23 empty] | VV | 0
113 | 76229602 | Spojovací prostředky pro montáž cementovláknitých desek | m3 | 0.9 | 0 | 0 |  | 0 |  | 0 | 21 | 0 | 0 | 0 | 0 | 0 |  | Vlastní | Indiv | 0 | 0 |  | Specifikace | Běžná |  |  |  | POL3_
|  | 0,9 |  | 0.9 | [23 empty] | VV | 0
114 | 998762202R00 | Přesun hmot pro tesařské konstrukce, výšky do 12 m | % | 0 | 0 | 0 |  | 0 |  | 0 | 21 | 0 | 0 | 0 | 0 | 0 |  | RTS 25/ I | RTS 25/ I | 0 | 0 |  | Přesun hmot | Běžná |  |  |  | POL7_1001
Díl: | 764 | Konstrukce klempířské |  |  |  | 0 |  | 0 |  | 0 |  | 0 |  | 1.06 |  | 0 |  |  |  |  | 217.33 | [6 empty] | DIL
115 | 764291420R00 | Závětrná lišta z plechu, rš 330 mm lak. plech, ozn. K05 | m | 72.9 | 0 | 0 |  | 0 |  | 0 | 21 | 0 | 0.00284 | 0.21 | 0 | 0 |  | RTS 25/ I | RTS 25/ I | 0.56508 | 41.19 |  | Práce | Běžná |  |  |  | POL1_
|  | 72,9 |  | 72.9 | [23 empty] | VV | 0
116 | 764521430R00 | Oplechování říms z plechu, rš 200 mm okapnice pod střešní fólii | m | 71.25 | 0 | 0 |  | 0 |  | 0 | 21 | 0 | 0.00265 | 0.19 | 0 | 0 |  | RTS 25/ I | RTS 25/ I | 0.71 | 50.59 |  | Práce | Běžná |  |  |  | POL1_
|  | 23+21,85+11,1 |  | 55.95 | [23 empty] | VV | 0
|  | 1,7*9 |  | 15.3 | [23 empty] | VV | 0
117 | 764521440R00 | Oplechování říms z plechu, rš 250 mm lak. plech, ozn. K04, K07 | m | 78.36 | 0 | 0 |  | 0 |  | 0 | 21 | 0 | 0.00268 | 0.21 | 0 | 0 |  | RTS 25/ I | RTS 25/ I | 0.71 | 55.64 |  | Práce | Běžná |  |  |  | POL1_7
|  | 14,36 |  | 14.36 | [23 empty] | VV | 0
|  | 64 |  | 64 | [23 empty] | VV | 0
118 | 764001 | Systémové oplechování komínu v krytině - olemování ozn. K09 | soubor | 3 | 0 | 0 |  | 0 |  | 0 | 21 | 0 | 0 | 0 | 0 | 0 |  | Vlastní | Indiv | 0 | 0 |  | Práce | Běžná |  |  |  | POL1_1
|  | 3 |  | 3 | [23 empty] | VV | 0
119 | 764231440R01 | Lemování plechem zdí, tvrdá krytina lak. plech, ozn. K02 | m | 72.9 | 0 | 0 |  | 0 |  | 0 | 21 | 0 | 0.0022 | 0.16 | 0 | 0 |  | Vlastní | Indiv | 0.25 | 18.23 |  | Práce | Běžná |  |  |  | POL1_
|  | 72,9 |  | 72.9 | [23 empty] | VV | 0
120 | 764231440R02 | Lemování plechem zdí, tvrdá krytina lak. plech, ozn. K03 | m | 8.73 | 0 | 0 |  | 0 |  | 0 | 21 | 0 | 0.0022 | 0.02 | 0 | 0 |  | Vlastní | Indiv | 0.25 | 2.18 |  | Práce | Běžná |  |  |  | POL1_
|  | 8,73 |  | 8.73 | [23 empty] | VV | 0
121 | 764252403R0V | Žlaby podokapní půlkruhové, rš 330 mm lak. plech, ozn. K06 | m | 64 | 0 | 0 |  | 0 |  | 0 | 21 | 0 | 0.003 | 0.19 | 0 | 0 |  | Vlastní | Indiv | 0.47016 | 30.09 |  | Práce | Běžná |  |  |  | POL1_7
|  | 64 |  | 64 | [23 empty] | VV | 0
122 | 764359212R0V | Kotlík z plechu kónický pro trouby D do 150 mm lak. plech | kus | 2 | 0 | 0 |  | 0 |  | 0 | 21 | 0 | 0.00165 | 0 | 0 | 0 |  | Vlastní | Indiv | 0.946 | 1.89 |  | Práce | Běžná |  |  |  | POL1_7
|  | 2 |  | 2 | [23 empty] | VV | 0
123 | 764510450R0V | Oplechování parapetů včetně rohů, do rš 415 mm lak. plech, ozn. K01 | m | 8.66 | 0 | 0 |  | 0 |  | 0 | 21 | 0 | 0.00341 | 0.03 | 0 | 0 |  | Vlastní | Indiv | 0.845 | 7.32 |  | Práce | Běžná |  |  |  | POL1_
|  | 7,52 |  | 7.52 | [23 empty] | VV | 0
|  | 1,14 |  | 1.14 | [23 empty] | VV | 0
124 | 764554403R0V | Odpadní trouby, kruhové, do D 120 mm lak. plech, ozn. K08 | m | 17.8 | 0 | 0 |  | 0 |  | 0 | 21 | 0 | 0.00308 | 0.05 | 0 | 0 |  | Vlastní | Indiv | 0.573 | 10.2 |  | Práce | Běžná |  |  |  | POL1_
|  | 17,8 |  | 17.8 | [23 empty] | VV | 0
125 | 998764202R00 | Přesun hmot pro klempířské konstr., výšky do 12 m | % | 0 | 0 | 0 |  | 0 |  | 0 | 21 | 0 | 0 | 0 | 0 | 0 |  | RTS 25/ I | RTS 25/ I | 0 | 0 |  | Přesun hmot | Běžná |  |  |  | POL7_
Díl: | 765 | Krytiny tvrdé |  |  |  | 0 |  | 0 |  | 0 |  | 0 |  | 21.3 |  | 0 |  |  |  |  | 344.93 | [6 empty] | DIL
126 | 765311521RT1 | Krytina z bobrovek střech slož.,šupinová, na sucho režné tašky segment. řez, vč. doplňkových tašek | m2 | 308.04 | 0 | 0 |  | 0 |  | 0 | 21 | 0 | 0.06646 | 20.47 | 0 | 0 |  | RTS 25/ I | RTS 25/ I | 0.65 | 200.23 |  | Práce | Běžná |  |  |  | POL1_
|  | 6,8*(16+6,3+16+7) |  | 308.04 | [23 empty] | VV | 0
127 | 765311583R00 | Bobrovka - přiřezání a uchycení tašek | m | 122.4 | 0 | 0 |  | 0 |  | 0 | 21 | 0 | 1e-05 | 0 | 0 | 0 |  | RTS 25/ I | RTS 25/ I | 0.45 | 55.08 |  | Práce | Běžná |  |  |  | POL1_
|  | 6,8*9*2 |  | 122.4 | [23 empty] | VV | 0
128 | 765311585R00 | Nástavec pro odvětrání kanalizace ozn. K11 | kus | 2 | 0 | 0 |  | 0 |  | 0 | 21 | 0 | 0.0037 | 0.01 | 0 | 0 |  | RTS 25/ I | RTS 25/ I | 0.15 | 0.3 |  | Práce | Běžná |  |  |  | POL1_
|  | 2 |  | 2 | [23 empty] | VV | 0
129 | 765311586R00 | Nástavec pro anténu | kus | 6 | 0 | 0 |  | 0 |  | 0 | 21 | 0 | 0.0037 | 0.02 | 0 | 0 |  | RTS 25/ I | RTS 25/ I | 0.15 | 0.9 |  | Práce | Běžná |  |  |  | POL1_
|  | 6 |  | 6 | [23 empty] | VV | 0
130 | 765311534R00 | Hřeben bobrovka, hřebenáči č.1 nosovými, do malty | m | 17.5 | 0 | 0 |  | 0 |  | 0 | 21 | 0 | 0.01753 | 0.31 | 0 | 0 |  | RTS 25/ I | RTS 25/ I | 0.33 | 5.78 |  | Práce | Běžná |  |  |  | POL1_
|  | 16+1,5 |  | 17.5 | [23 empty] | VV | 0
131 | 765311544R00 | Nároží bobrovka, hřebenáči č.1 nos. do malty | m | 17.5 | 0 | 0 |  | 0 |  | 0 | 21 | 0 | 0.01754 | 0.31 | 0 | 0 |  | RTS 25/ I | RTS 25/ I | 0.72 | 12.6 |  | Práce | Běžná |  |  |  | POL1_
|  | 8,5 |  | 8.5 | [23 empty] | VV | 0
|  | 9 |  | 9 | [23 empty] | VV | 0
132 | 765311751RT2 | Sněhový zachytávač jednotrubkový, pálená krytina pro laťování s roztečí 250-320 mm | m | 51.5 | 0 | 0 |  | 0 |  | 0 | 21 | 0 | 0.00192 | 0.1 | 0 | 0 |  | RTS 25/ I | RTS 25/ I | 0.66 | 33.99 |  | Práce | Běžná |  |  |  | POL1_
|  | 16+5,5+16+5+9 |  | 51.5 | [23 empty] | VV | 0
133 | 765331662R00 | Větrací mřížka univerzální | m | 78.36 | 0 | 0 |  | 0 |  | 0 | 21 | 0 | 0.00018 | 0.01 | 0 | 0 |  | RTS 25/ I | RTS 25/ I | 0.067 | 5.25 |  | Práce | Běžná |  |  |  | POL1_7
|  | 78,36 |  | 78.36 | [23 empty] | VV | 0
134 | 765901106R00 | Fólie podstřeš., dodávka a montáž | m2 | 308.04 | 0 | 0 |  | 0 |  | 0 | 21 | 0 | 0.00023 | 0.07 | 0 | 0 |  | RTS 25/ I | RTS 25/ I | 0.1 | 30.8 |  | Práce | Běžná |  |  |  | POL1_7
|  | 6,8*(16+6,3+16+7) |  | 308.04 | [23 empty] | VV | 0
135 | 765001 | Příplatek za napojení na stávající rovinu krytiny - přeskládání pásu, rozebrání, narovnání zpět původních tašek, úprava a doplnění latí, do š. 1,5m | m | 13.6 | 0 | 0 |  | 0 |  | 0 | 21 | 0 | 0 | 0 | 0 | 0 |  | Vlastní | Indiv | 0 | 0 |  | Práce | Běžná |  |  |  | POL1_
|  | 6,8+6,8 |  | 13.6 | [23 empty] | VV | 0
136 | 998765202R00 | Přesun hmot pro krytiny tvrdé, výšky do 12 m | % | 0 | 0 | 0 |  | 0 |  | 0 | 21 | 0 | 0 | 0 | 0 | 0 |  | RTS 25/ I | RTS 25/ I | 0.023 | 0 |  | Přesun hmot | Běžná |  |  |  | POL7_
Díl: | 766 | Konstrukce truhlářské, okna a dveře |  |  |  | 0 |  | 0 |  | 0 |  | 0 |  | 0.92 |  | 0 |  |  |  |  | 23.68 | [6 empty] | DIL
137 | 766416142R00 | Obložení stěn nad 5 m2, aglomer. desky do 1,5 m2 | m2 | 48.33 | 0 | 0 |  | 0 |  | 0 | 21 | 0 | 0.00017 | 0.01 | 0 | 0 |  | RTS 25/ I | RTS 25/ I | 0.49 | 23.68 |  | Práce | Běžná |  |  |  | POL1_
|  | 1,1*3,5*9 |  | 34.65 | [23 empty] | VV | 0
|  | 1,1*1,5*9 |  | 14.85 | [23 empty] | VV | 0
|  | -0,75*0,8*9 |  | -5.4 | [23 empty] | VV | 0
|  | 0,2*(0,75+0,8+0,8)*9 |  | 4.23 | [23 empty] | VV | 0
138 | 59533220R | Deska cementovláknitá panel HD, tl. 15 mm | m2 | 53.163 | 0 | 0 |  | 0 |  | 0 | 21 | 0 | 0.01703 | 0.91 | 0 | 0 | SPCM | RTS 25/ I | RTS 25/ I | 0 | 0 |  | Specifikace | Běžná |  |  |  | POL3_
|  | 48,33*1,1 |  | 53.163 | [23 empty] | VV | 0
139 | 998766202R00 | Přesun hmot pro truhlářské konstr., výšky do 12 m | % | 0 | 0 | 0 |  | 0 |  | 0 | 21 | 0 | 0 | 0 | 0 | 0 |  | RTS 25/ I | RTS 25/ I | 0 | 0 |  | Přesun hmot | Běžná |  |  |  | POL7_
Díl: | 767 | Konstrukce zámečnické |  |  |  | 0 |  | 0 |  | 0 |  | 0 |  | 0 |  | 0 |  |  |  |  | 0 | [6 empty] | DIL
140 | 767001 | Provedení protipožárních dvířek do podhledu 600x600mm dodávka a montáž, dle pD, ozn. Z1 | kus | 1 | 0 | 0 |  | 0 |  | 0 | 21 | 0 | 0 | 0 | 0 | 0 |  | Vlastní | Indiv | 0 | 0 |  | Práce | Běžná |  |  |  | POL1_1
|  | 1 |  | 1 | [23 empty] | VV | 0
141 | 767002 | Provedení ocelové mříže okna 1150x450mm, povrchová úprava dle PD, vč. kotvení, dodávka a montáž | kus | 1 | 0 | 0 |  | 0 |  | 0 | 21 | 0 | 0 | 0 | 0 | 0 |  | Vlastní | Indiv | 0 | 0 |  | Práce | Běžná |  |  |  | POL1_1
|  | 1 |  | 1 | [23 empty] | VV | 0
142 | 767003 | Provedení opravy, doplnění stáv. střešní lávky, povrchová úprava dle PD, vč. kotvení, dodávka a montáž, ozn. Z2 | m | 6.45 | 0 | 0 |  | 0 |  | 0 | 21 | 0 | 0 | 0 | 0 | 0 |  | Vlastní | Indiv | 0 | 0 |  | Práce | Běžná |  |  |  | POL1_1
|  | 5,1+1,35 |  | 6.45 | [23 empty] | VV | 0
143 | 998767202R00 | Přesun hmot pro zámečnické konstr., výšky do 12 m | % | 0 | 0 | 0 |  | 0 |  | 0 | 21 | 0 | 0 | 0 | 0 | 0 |  | RTS 25/ I | RTS 25/ I | 0 | 0 |  | Přesun hmot | Běžná |  |  |  | POL7_
Díl: | 771 | Podlahy z dlaždic a obklady |  |  |  | 0 |  | 0 |  | 0 |  | 0 |  | 0.66 |  | 0 |  |  |  |  | 28.79 | [6 empty] | DIL
144 | 771101210RT1 | Penetrace podkladu pod dlažby penetrační nátěr | m2 | 24.03 | 0 | 0 |  | 0 |  | 0 | 21 | 0 | 0.00021 | 0.01 | 0 | 0 |  | RTS 25/ I | Indiv | 0.05 | 1.2 |  | Práce | Běžná |  |  |  | POL1_
|  | 1,38 |  | 1.38 | [23 empty] | VV | 0
|  | 22,65 |  | 22.65 | [23 empty] | VV | 0
145 | 771445014R00 | Montáž soklíků rovných z dlaždic hutných, do tmele, výšky do 100 mm | m | 13.8 | 0 | 0 |  | 0 |  | 0 | 21 | 0 | 0.00032 | 0 | 0 | 0 |  | RTS 25/ I | RTS 25/ I | 0.236 | 3.26 |  | Práce | Běžná |  |  |  | POL1_
|  | 3+2,5+2,5-0,8-0,9 |  | 6.3 | [23 empty] | VV | 0
|  | 2+2+3,8+3,8-0,9-0,9-0,7-0,7-0,9 |  | 7.5 | [23 empty] | VV | 0
146 | 771479001R00 | Řezání dlaždic keramických pro soklíky | m | 13.8 | 0 | 0 |  | 0 |  | 0 | 21 | 0 | 0 | 0 | 0 | 0 |  | RTS 25/ I | RTS 25/ I | 0.154 | 2.13 |  | Práce | Běžná |  |  |  | POL1_
|  | 13,8 |  | 13.8 | [23 empty] | VV | 0
147 | 771575109R00 | Montáž podlah keram.,hladké, tmel, 30x30 cm po finálním výběru bude cena upřesněna dle formátu dlažby | m2 | 22.65 | 0 | 0 |  | 0 |  | 0 | 21 | 0 | 0.00504 | 0.11 | 0 | 0 |  | RTS 25/ I | RTS 25/ I | 0.98 | 22.2 |  | Práce | Běžná |  |  |  | POL1_
|  | 6,33+7,65+2,04+2,69+1,71+2,23 |  | 22.65 | [23 empty] | VV | 0
148 | 771579795R01 | Příplatek za spárování vodotěsnou hmotou | m2 | 24.03 | 0 | 0 |  | 0 |  | 0 | 21 | 0 | 0.0008 | 0.02 | 0 | 0 |  | Vlastní | Indiv | 0 | 0 |  | Práce | Běžná |  |  |  | POL1_
|  | 24,03 |  | 24.03 | [23 empty] | VV | 0
149 | 771579795R02 | Příplatek za spárování silikonem | m | 14 | 0 | 0 |  | 0 |  | 0 | 21 | 0 | 0.0008 | 0.01 | 0 | 0 |  | Vlastní | Indiv | 0 | 0 |  | Práce | Běžná |  |  |  | POL1_
|  | 14 |  | 14 | [23 empty] | VV | 0
150 | 24551347.AR | Nátěr penetrační - koncentrát | l | 3 | 0 | 0 |  | 0 |  | 0 | 21 | 0 | 0.001 | 0 | 0 | 0 | SPCM | RTS 25/ I | Indiv | 0 | 0 |  | Specifikace | Běžná |  |  |  | POL3_
|  | 3 |  | 3 | [23 empty] | VV | 0
151 | 597642095R | Dlažba keramická 300x300x9 mm, cenová hladina 500Kč/m2 | m2 | 26.433 | 0 | 0 |  | 0 |  | 0 | 21 | 0 | 0.0192 | 0.51 | 0 | 0 |  | Vlastní | Indiv | 0 | 0 |  | Specifikace | Běžná |  |  |  | POL3_
|  | 24,03*1,1 |  | 26.433 | [23 empty] | VV | 0
152 | 771001 | D+M ukončovacích lišt soklových - cena dodávky dle výběru materiálu (plast/nerez/AL) oceněna plastová | m | 13.8 | 0 | 0 |  | 0 |  | 0 | 21 | 0 | 0 | 0 | 0 | 0 |  | Vlastní | Indiv | 0 | 0 |  | Specifikace | Běžná |  |  |  | POL3_
|  | 13,8 |  | 13.8 | [23 empty] | VV | 0
153 | 998771202R00 | Přesun hmot pro podlahy z dlaždic, výšky do 12 m | % | 0 | 0 | 0 |  | 0 |  | 0 | 21 | 0 | 0 | 0 | 0 | 0 |  | RTS 25/ I | RTS 25/ I | 0 | 0 |  | Přesun hmot | Běžná |  |  |  | POL7_
Díl: | 776 | Podlahy povlakové |  |  |  | 0 |  | 0 |  | 0 |  | 0 |  | 0.04 |  | 0 |  |  |  |  | 0 | [6 empty] | DIL
154 | 776411000R00 | Lepení podlahových soklíků materiál ve specifikaci | m | 65.324 | 0 | 0 |  | 0 |  | 0 | 21 | 0 | 2e-05 | 0 | 0 | 0 |  | RTS 25/ I | RTS 25/ I | 0 | 0 |  | Práce | Běžná |  |  |  | POL1_7
|  | 8,439+7,495+9,2+9,4-0,9 |  | 33.634 | [23 empty] | VV | 0
|  | 0,2+0,2+(0,3*12) |  | 4 | [23 empty] | VV | 0
|  | 3,902+3,902+9,793+9,793-0,9 |  | 26.49 | [23 empty] | VV | 0
|  | 0,3*4 |  | 1.2 | [23 empty] | VV | 0
155 | 776521100R00 | Lepení povlakových podlah z pásů vinylových materiál ve specifikaci | m2 | 111.54 | 0 | 0 |  | 0 |  | 0 | 21 | 0 | 0.00036 | 0.04 | 0 | 0 |  | RTS 25/ I | RTS 25/ I | 0 | 0 |  | Práce | Běžná |  |  |  | POL1_7
|  | 73,24+38,3 |  | 111.54 | [23 empty] | VV | 0
156 | 776981113R00 | Provedení přechodové materiál ve specifikaci | m | 3.5 | 0 | 0 |  | 0 |  | 0 | 21 | 0 | 0.00026 | 0 | 0 | 0 |  | RTS 25/ I | RTS 25/ I | 0 | 0 |  | Práce | Běžná |  |  |  | POL1_7
|  | 3,5 |  | 3.5 | [23 empty] | VV | 0
157 | 776001 | Vinyl, dle výběru investora cenová hladina 800Kč/m2 | m2 | 122.694 | 0 | 0 |  | 0 |  | 0 | 21 | 0 | 0 | 0 | 0 | 0 |  | Vlastní | Indiv | 0 | 0 |  | Specifikace | Běžná |  |  |  | POL3_1
|  | 111,54*1,1 |  | 122.694 | [23 empty] | VV | 0
158 | 776002 | Přechodová lišta barevné upřesnění dle PD | m | 4 | 0 | 0 |  | 0 |  | 0 | 21 | 0 | 0 | 0 | 0 | 0 |  | Vlastní | Indiv | 0 | 0 |  | Specifikace | Běžná |  |  |  | POL3_1
|  | 4 |  | 4 | [23 empty] | VV | 0
159 | 776003 | Sokl výška 50 mm barevné upřesnění dle PD | m | 68.5902 | 0 | 0 |  | 0 |  | 0 | 21 | 0 | 0 | 0 | 0 | 0 |  | Vlastní | Indiv | 0 | 0 |  | Specifikace | Běžná |  |  |  | POL3_1
|  | 65,324*1,05 |  | 68.5902 | [23 empty] | VV | 0
160 | 998776202R00 | Přesun hmot pro podlahy povlakové, výšky do 12 m | % | 0 | 0 | 0 |  | 0 |  | 0 | 21 | 0 | 0 | 0 | 0 | 0 |  | RTS 25/ I | RTS 25/ I | 0 | 0 |  | Přesun hmot | Běžná |  |  |  | POL7_
Díl: | 781 | Obklady keramické |  |  |  | 0 |  | 0 |  | 0 |  | 0 |  | 1.84 |  | 0 |  |  |  |  | 88.22 | [6 empty] | DIL
161 | 781101210RT1 | Penetrace podkladu pod obklady penetrační nátěr | m2 | 65.84 | 0 | 0 |  | 0 |  | 0 | 21 | 0 | 0.00016 | 0.01 | 0 | 0 |  | RTS 25/ I | Indiv | 0.05 | 3.29 |  | Práce | Běžná |  |  |  | POL1_
|  | 1,2*3,7 |  | 4.44 | [23 empty] | VV | 0
|  | 2,6*(3,4+3,8) |  | 18.72 | [23 empty] | VV | 0
|  | 2,2*(1,6+1,6+1,8+1,8) |  | 14.96 | [23 empty] | VV | 0
|  | 2,8*(4+3,7+3,7) |  | 31.92 | [23 empty] | VV | 0
|  | -1,4*6 |  | -8.4 | [23 empty] | VV | 0
|  | 1*(1,6+1,6+1) |  | 4.2 | [23 empty] | VV | 0
162 | 781419707RT1 | Příplatek za spárovací vodotěsnou hmotu - podélně univerzální silikon | m | 20 | 0 | 0 |  | 0 |  | 0 | 21 | 0 | 3e-05 | 0 | 0 | 0 |  | RTS 25/ I | Indiv | 0 | 0 |  | Práce | Běžná |  |  |  | POL1_
|  | 20 |  | 20 | [23 empty] | VV | 0
163 | 781475120R00 | Obklad vnitřní stěn keramický, do tmele, 30x60 cm po finálním výběru bude cena upřesněna dle formátu obkladu | m2 | 65.84 | 0 | 0 |  | 0 |  | 0 | 21 | 0 | 0.00535 | 0.35 | 0 | 0 |  | RTS 25/ I | RTS 25/ I | 1.29 | 84.93 |  | Práce | Běžná |  |  |  | POL1_
|  | 1,2*3,7 |  | 4.44 | [23 empty] | VV | 0
|  | 2,6*(3,4+3,8) |  | 18.72 | [23 empty] | VV | 0
|  | 2,2*(1,6+1,6+1,8+1,8) |  | 14.96 | [23 empty] | VV | 0
|  | 2,8*(4+3,7+3,7) |  | 31.92 | [23 empty] | VV | 0
|  | -1,4*6 |  | -8.4 | [23 empty] | VV | 0
|  | 1*(1,6+1,6+1) |  | 4.2 | [23 empty] | VV | 0
164 | 781479705R00 | Přípl.za spárovací hmotu - plošně | m2 | 65.84 | 0 | 0 |  | 0 |  | 0 | 21 | 0 | 0.0009 | 0.06 | 0 | 0 |  | RTS 25/ I | Indiv | 0 | 0 |  | Práce | Běžná |  |  |  | POL1_
|  | 1,2*3,7 |  | 4.44 | [23 empty] | VV | 0
|  | 2,6*(3,4+3,8) |  | 18.72 | [23 empty] | VV | 0
|  | 2,2*(1,6+1,6+1,8+1,8) |  | 14.96 | [23 empty] | VV | 0
|  | 2,8*(4+3,7+3,7) |  | 31.92 | [23 empty] | VV | 0
|  | -1,4*6 |  | -8.4 | [23 empty] | VV | 0
|  | 1*(1,6+1,6+1) |  | 4.2 | [23 empty] | VV | 0
165 | 24551347.AA | Nátěr penetrační - koncentrát | l | 7 | 0 | 0 |  | 0 |  | 0 | 21 | 0 | 0.001 | 0.01 | 0 | 0 |  | Vlastní | Indiv | 0 | 0 |  | Specifikace | Běžná |  |  |  | POL3_
|  | 7 |  | 7 | [23 empty] | VV | 0
166 | 597813746R | Obkládačka 30x60cm dle výběru investora, cenová hladina 600Kč/m2 | m2 | 72.424 | 0 | 0 |  | 0 |  | 0 | 21 | 0 | 0.01943 | 1.41 | 0 | 0 | SPCM | RTS 25/ I | Indiv | 0 | 0 |  | Specifikace | Běžná |  |  |  | POL3_
|  | 65,84*1,1 |  | 72.424 | [23 empty] | VV | 0
167 | 781001 | D+M ukončovací lišta hliník x nerez | m | 28.6 | 0 | 0 |  | 0 |  | 0 | 21 | 0 | 0 | 0 | 0 | 0 |  | Vlastní | Indiv | 0 | 0 |  | Specifikace | Běžná |  |  |  | POL3_
|  | 28,6 |  | 28.6 | [23 empty] | VV | 0
168 | 998781202R00 | Přesun hmot pro obklady keramické, výšky do 12 m | % | 0 | 0 | 0 |  | 0 |  | 0 | 21 | 0 | 0 | 0 | 0 | 0 |  | RTS 25/ I | RTS 25/ I | 0 | 0 |  | Přesun hmot | Běžná |  |  |  | POL7_
Díl: | 783 | Nátěry |  |  |  | 0 |  | 0 |  | 0 |  | 0 |  | 0.19 |  | 0 |  |  |  |  | 184.57 | [6 empty] | DIL
169 | 713511321RT1 | Nátěr protipožární dřeva nátěr bezbarvý | m2 | 25.16 | 0 | 0 |  | 0 |  | 0 | 21 | 0 | 0.00076 | 0.02 | 0 | 0 |  | RTS 25/ I | RTS 25/ I | 1.021 | 25.69 |  | Práce | Běžná |  |  |  | POL1_
|  | (0,08+0,08+0,12+0,12)*2,1*9 |  | 7.56 | [23 empty] | VV | 0
|  | (0,08+0,08+0,12+0,12)*2*18 |  | 14.4 | [23 empty] | VV | 0
|  | (0,1+0,1+0,15+0,15)*3,2*2 |  | 3.2 | [23 empty] | VV | 0
170 | 783782205R01 | Nástřik tesařských konstrukcí proti škůdcům a plísním 1x | m2 | 1059.23 | 0 | 0 |  | 0 |  | 0 | 21 | 0 | 0.00016 | 0.17 | 0 | 0 |  | Vlastní | Indiv | 0.15 | 158.88 |  | Práce | Běžná |  |  |  | POL1_7
|  | nátěr stáv. krovu : 420 |  | 420 | [23 empty] | VV | 0
|  | 207,97 |  | 207.97 | [23 empty] | VV | 0
|  | 431,26 |  | 431.26 | [23 empty] | VV | 0
Díl: | 784 | Malby |  |  |  | 0 |  | 0 |  | 0 |  | 0 |  | 0.15 |  | 0 |  |  |  |  | 93.04 | [6 empty] | DIL
171 | 784191201R00 | Penetrace podkladu hloubková 1x | m2 | 702.297 | 0 | 0 |  | 0 |  | 0 | 21 | 0 | 7e-05 | 0.05 | 0 | 0 |  | RTS 25/ I | RTS 25/ I | 0.03248 | 22.81 |  | Práce | Běžná |  |  |  | POL1_
|  | (0,3+0,3+0,3+0,3)*4,2*9 |  | 45.36 | [23 empty] | VV | 0
|  | (0,3+0,3+0,3+0,3)*5*2 |  | 12 | [23 empty] | VV | 0
|  | (0,3+0,3+0,3+0,3)*4*4 |  | 19.2 | [23 empty] | VV | 0
|  | 1,4*(3+3) |  | 8.4 | [23 empty] | VV | 0
|  | 1,4*(9,3+0,4+0,4) |  | 14.14 | [23 empty] | VV | 0
|  | 7*1,6 |  | 11.2 | [23 empty] | VV | 0
|  | 3,5*3 |  | 10.5 | [23 empty] | VV | 0
|  | 3*4,2 |  | 12.6 | [23 empty] | VV | 0
|  | 1,3*9,4*2 |  | 24.44 | [23 empty] | VV | 0
|  | 3,4*4,7*2 |  | 31.96 | [23 empty] | VV | 0
|  | -0,8*2,1*2 |  | -3.36 | [23 empty] | VV | 0
|  | 1,3*5,8 |  | 7.54 | [23 empty] | VV | 0
|  | 0,2*(1,07+0,4+0,4)*11 |  | 4.114 | [23 empty] | VV | 0
|  | 1*(1,7+2,1) |  | 3.8 | [23 empty] | VV | 0
|  | 2,2*(1,7+1,8) |  | 7.7 | [23 empty] | VV | 0
|  | 2,5*1 |  | 2.5 | [23 empty] | VV | 0
|  | 1,1*3,2*8 |  | 28.16 | [23 empty] | VV | 0
|  | 3,1*0,85*8 |  | 21.08 | [23 empty] | VV | 0
|  | 2*3,8 |  | 7.6 | [23 empty] | VV | 0
|  | 2*2,8 |  | 5.6 | [23 empty] | VV | 0
|  | 3,1*(0,55+0,55+0,55+0,55+0,9) |  | 9.61 | [23 empty] | VV | 0
|  | 1 : 3,4*2,7 |  | 9.18 | [23 empty] | VV | 0
|  | -0,85*3,4 |  | -2.89 | [23 empty] | VV | 0
|  | 5,8*3 |  | 17.4 | [23 empty] | VV | 0
|  | 9,8*1,2 |  | 11.76 | [23 empty] | VV | 0
|  | 5,8*(4,1+4,1+9,3) |  | 101.5 | [23 empty] | VV | 0
|  | 3,7*9,8 |  | 36.26 | [23 empty] | VV | 0
|  | -0,85*3,3*7 |  | -19.635 | [23 empty] | VV | 0
|  | 2,3*(4+2,3) |  | 14.49 | [23 empty] | VV | 0
|  | 1,6*9,7 |  | 15.52 | [23 empty] | VV | 0
|  | 76,205*2 |  | 152.41 | [23 empty] | VV | 0
|  | 2,3*3,2*2 |  | 14.72 | [23 empty] | VV | 0
|  | 3,3*3,7 |  | 12.21 | [23 empty] | VV | 0
|  | -0,7*2,1*2 |  | -2.94 | [23 empty] | VV | 0
|  | 3,5*2,7*2 |  | 18.9 | [23 empty] | VV | 0
|  | -0,8*2,1*2 |  | -3.36 | [23 empty] | VV | 0
|  | 1,3*(8,6+9,4+16+1,4) |  | 46.02 | [23 empty] | VV | 0
|  | -1,06*0,4*8 |  | -3.392 | [23 empty] | VV | 0
172 | 784195112R00 | Malba, bílá, bez penetrace, 2 x | m2 | 702.297 | 0 | 0 |  | 0 |  | 0 | 21 | 0 | 0.00014 | 0.1 | 0 | 0 |  | RTS 25/ I | RTS 25/ I | 0.1 | 70.23 |  | Práce | Běžná |  |  |  | POL1_
|  | (0,3+0,3+0,3+0,3)*4,2*9 |  | 45.36 | [23 empty] | VV | 0
|  | (0,3+0,3+0,3+0,3)*5*2 |  | 12 | [23 empty] | VV | 0
|  | (0,3+0,3+0,3+0,3)*4*4 |  | 19.2 | [23 empty] | VV | 0
|  | 1,4*(3+3) |  | 8.4 | [23 empty] | VV | 0
|  | 1,4*(9,3+0,4+0,4) |  | 14.14 | [23 empty] | VV | 0
|  | 7*1,6 |  | 11.2 | [23 empty] | VV | 0
|  | 3,5*3 |  | 10.5 | [23 empty] | VV | 0
|  | 3*4,2 |  | 12.6 | [23 empty] | VV | 0
|  | 1,3*9,4*2 |  | 24.44 | [23 empty] | VV | 0
|  | 3,4*4,7*2 |  | 31.96 | [23 empty] | VV | 0
|  | -0,8*2,1*2 |  | -3.36 | [23 empty] | VV | 0
|  | 1,3*5,8 |  | 7.54 | [23 empty] | VV | 0
|  | 0,2*(1,07+0,4+0,4)*11 |  | 4.114 | [23 empty] | VV | 0
|  | 1*(1,7+2,1) |  | 3.8 | [23 empty] | VV | 0
|  | 2,2*(1,7+1,8) |  | 7.7 | [23 empty] | VV | 0
|  | 2,5*1 |  | 2.5 | [23 empty] | VV | 0
|  | 1,1*3,2*8 |  | 28.16 | [23 empty] | VV | 0
|  | 3,1*0,85*8 |  | 21.08 | [23 empty] | VV | 0
|  | 2*3,8 |  | 7.6 | [23 empty] | VV | 0
|  | 2*2,8 |  | 5.6 | [23 empty] | VV | 0
|  | 3,1*(0,55+0,55+0,55+0,55+0,9) |  | 9.61 | [23 empty] | VV | 0
|  | 1 : 3,4*2,7 |  | 9.18 | [23 empty] | VV | 0
|  | -0,85*3,4 |  | -2.89 | [23 empty] | VV | 0
|  | 5,8*3 |  | 17.4 | [23 empty] | VV | 0
|  | 9,8*1,2 |  | 11.76 | [23 empty] | VV | 0
|  | 5,8*(4,1+4,1+9,3) |  | 101.5 | [23 empty] | VV | 0
|  | 3,7*9,8 |  | 36.26 | [23 empty] | VV | 0
|  | -0,85*3,3*7 |  | -19.635 | [23 empty] | VV | 0
|  | 2,3*(4+2,3) |  | 14.49 | [23 empty] | VV | 0
|  | 1,6*9,7 |  | 15.52 | [23 empty] | VV | 0
|  | 76,205*2 |  | 152.41 | [23 empty] | VV | 0
|  | 2,3*3,2*2 |  | 14.72 | [23 empty] | VV | 0
|  | 3,3*3,7 |  | 12.21 | [23 empty] | VV | 0
|  | -0,7*2,1*2 |  | -2.94 | [23 empty] | VV | 0
|  | 3,5*2,7*2 |  | 18.9 | [23 empty] | VV | 0
|  | -0,8*2,1*2 |  | -3.36 | [23 empty] | VV | 0
|  | 1,3*(8,6+9,4+16+1,4) |  | 46.02 | [23 empty] | VV | 0
|  | -1,06*0,4*8 |  | -3.392 | [23 empty] | VV | 0
173 | 784001 | Dokončovací práce při dinálním malování - akrylování domazaní, dotmelení soklů, krabiček a dalších detailů | kpl | 1 | 0 | 0 |  | 0 |  | 0 | 21 | 0 | 0 | 0 | 0 | 0 |  | Vlastní | Indiv | 0 | 0 |  | Specifikace | Běžná |  |  |  | POL3_
|  | 1 |  | 1 | [23 empty] | VV | 0
Díl: | D96 | Přesuny suti a vybouraných hmot |  |  |  | 0 |  | 0 |  | 0 |  | 0 |  | 0 |  | 0 |  |  |  |  | 618.97 | [6 empty] | DIL
174 | 979087112R00 | Nakládání suti na dopravní prostředky | t | 89.7735 | 0 | 0 |  | 0 |  | 0 | 21 | 0 | 0 | 0 | 0 | 0 |  | RTS 25/ I | RTS 25/ I | 0.164 | 14.72 |  | Přesun suti | Běžná |  |  |  | POL8_
175 | 979011311RT1 | Svislá doprava suti a vybouraných hmot shozem s naložením do shozu | t | 89.7735 | 0 | 0 |  | 0 |  | 0 | 21 | 0 | 0 | 0 | 0 | 0 |  | RTS 25/ I | RTS 25/ I | 0.55 | 49.38 |  | Přesun suti | Běžná |  |  |  | POL8_
176 | 979081111R00 | Odvoz suti a vybour. hmot na skládku do 1 km | t | 89.7735 | 0 | 0 |  | 0 |  | 0 | 21 | 0 | 0 | 0 | 0 | 0 |  | RTS 25/ I | RTS 25/ I | 3.92 | 351.91 |  | Přesun suti | Běžná |  |  |  | POL8_
177 | 979081121R00 | Příplatek k odvozu za každý další 1 km | t | 628.4143 | 0 | 0 |  | 0 |  | 0 | 21 | 0 | 0 | 0 | 0 | 0 |  | RTS 25/ I | RTS 25/ I | 0 | 0 |  | Přesun suti | Běžná |  |  |  | POL8_
178 | 979082111R00 | Vnitrostaveništní doprava suti do 10 m | t | 26.932 | 0 | 0 |  | 0 |  | 0 | 21 | 0 | 0 | 0 | 0 | 0 |  | RTS 25/ I | RTS 25/ I | 7.536 | 202.96 |  | Přesun suti | Běžná |  |  |  | POL8_
179 | 979990107R00 | Poplatek za uložení suti - směs betonu, cihel, dřeva, skupina odpadu 170904 | t | 83.4893 | 0 | 0 |  | 0 |  | 0 | 21 | 0 | 0 | 0 | 0 | 0 |  | RTS 25/ I | Indiv | 0 | 0 |  | Přesun suti | Běžná |  |  |  | POL8_
180 | 979990110R00 | Poplatek za uložení suti - sádrokartonové desky, skupina odpadu 170802 | t | 4.4887 | 0 | 0 |  | 0 |  | 0 | 21 | 0 | 0 | 0 | 0 | 0 |  | RTS 25/ I | RTS 25/ I | 0 | 0 |  | Přesun suti | Běžná |  |  |  | POL8_
181 | 979990144R00 | Poplatek za uložení suti - minerální vata, skupina odpadu 170604 | t | 1.7955 | 0 | 0 |  | 0 |  | 0 | 21 | 0 | 0 | 0 | 0 | 0 |  | RTS 25/ I | RTS 25/ I | 0 | 0 |  | Přesun suti | Běžná |  |  |  | POL8_
Díl: | ON | Ostatní náklady |  |  |  | 0 |  | 0 |  | 0 |  | 0 |  | 0 |  | 0 |  |  |  |  | 0 | [6 empty] | DIL
182 | 010001 | Zakrývání ploch proti poničení (desky, geotextílie, papír. karton, aj.) | m2 | 41.39 | 0 | 0 |  | 0 |  | 0 | 21 | 0 | 0 | 0 | 0 | 0 |  | Vlastní | Indiv | 0 | 0 |  | Práce | Běžná |  |  |  | POL1_
|  | 8,39+5+28 |  | 41.39 | [23 empty] | VV | 0
183 | 010002 | Zakrývání stropu proti zatečení dešťové vody, pomocná nosná konstrukce, kotvení | m2 | 185 | 0 | 0 |  | 0 |  | 0 | 21 | 0 | 0 | 0 | 0 | 0 |  | Vlastní
|  | 120 |  | 120
184 | 900 RT2 | HZS - stavební a přípravné práce Práce v tarifní třídě 5, nezměřitelné, pomocné | h | 35 | 0 | 0 |  | 0 |  | 0 | 21 | 0 | 0 | 0 | 0 | 0 | Prav.M | RTS 25/ I | Indiv | 0 | 0 |  | HZS | Běžná |  |  |  | POL10_8
|  | 35 |  | 35 | [23 empty] | VV | 0
[26 empty] | 12 | 21 | DPH
| Celkem |  |  |  |  | 0 | [19 empty] | 0 | 0 | SUM
Poznámky uchazeče k zadání
POPUZIV
END
Note on S6: Jedná se o informaci, zda se jedná o položku, která je do rozpočtu zadána z cenové soustavy RTS, nebo vlastní.
Note on T6: Jedná se o název CÚ, která je zadána u položky rozpočtu

## truhlářské výrobky
Položkový rozpočet | [25 empty] | #TypZaznamu#
S: | 2 | ZÁMEK HORKY NAD JIZEROU | [23 empty] | STA
O: | 1 | PŮDNÍ VESTAVBA VÝUKOVÝCH PROSTOR | [22 empty] | STA | OBJ
R: | 6 | Truhlářské výrobky | [23 empty] | ROZ
P.č. | Číslo položky | Název položky | MJ | Množství | Cena / MJ | Celkem | Dodávka | Dodávka celk. | Montáž | Montáž celk. | DPH | Cena s DPH | Hmotnost / MJ | Hmotnost celk.(t) | Dem. hmotnost / MJ | Dem. hmotnost celk.(t) | Ceník | Cen. soustava / platnost | Cenová úroveň | Nhod / MJ | Nhod celk. | Dodavatel | Typ položky | Stav položky
Díl: | 766 | Truhlářské výrobky |  |  |  | 0 |  | 0 |  | 0 |  | 0 |  | 0 |  | 0 |  |  |  |  | 4.44 |  |  |  |  | DIL
1 | 766001 | Zakřivené schodiště, dodávka a montáž, dle PD, ozn. T3 | kus | 1 | 0 | 0 |  | 0 |  | 0 | 21 | 0 | 0 | 0 | 0 | 0 |  | RTS 23/ I | RTS 22/ II | 0.37 | 0.37 |  | Práce | Běžná |  | POL1_
2 | 766002 | Obklad vrchu zděného zábradlí, dodávka a montáž, dle PD, ozn. T4 | kus | 1 | 0 | 0 |  | 0 |  | 0 | 21 | 0 | 0 | 0 | 0 | 0 |  | RTS 23/ I | RTS 22/ II | 0.39 | 0.39 |  | Práce | Běžná |  | POL1_
3 | 766003 | Obklad šikmé zdi u okna, dodávka a montáž, dle PD, ozn. T5 | kus | 1 | 0 | 0 |  | 0 |  | 0 | 21 | 0 | 0 | 0 | 0 | 0 |  | RTS 23/ I | RTS 22/ II | 3.533 | 3.53 |  | Práce | Běžná |  | POL1_
4 | 766004 | Madlo schodiště z 1.NP do 2.NP, dodávka a montáž, dle PD, ozn. T6 | kus | 2 | 0 | 0 |  | 0 |  | 0 | 21 | 0 | 0 | 0 | 0 | 0 |  | RTS 23/ I | RTS 22/ II | 0.074 | 0.15 |  | Práce | Běžná |  | POL1_
5 | 766005 | Provedení obkladu stěn schodiště a vstupu do v=1,2m, dle požadavků PBŘ, dodávka a montáž, dle PD | m2 | 34.2 | 0 | 0
| Celkem |  |  |  |  | 0
Poznámky uchazeče k zadání
Note on S6: Jedná se o informaci, zda se jedná o položku, která je do rozpočtu zadána z cenové soustavy RTS, nebo vlastní.
Note on T6: Jedná se o název CÚ, která je zadána u položky rozpočtu

## okna
Položkový rozpočet | [25 empty] | #TypZaznamu#
S: | 2 | ZÁMEK HORKY NAD JIZEROU | [23 empty] | STA
O: | 1 | PŮDNÍ VESTAVBA VÝUKOVÝCH PROSTOR | [22 empty] | STA | OBJ
R: | 7 | Okna | [23 empty] | ROZ
P.č. | Číslo položky | Název položky | MJ | Množství | Cena / MJ | Celkem | Dodávka | Dodávka celk. | Montáž | Montáž celk. | DPH | Cena s DPH | Hmotnost / MJ | Hmotnost celk.(t) | Dem. hmotnost / MJ | Dem. hmotnost celk.(t) | Ceník | Cen. soustava / platnost | Cenová úroveň | Nhod / MJ | Nhod celk. | Dodavatel | Typ položky | Stav položky
Díl: | 1 | Okna |  |  |  | 0 |  | 0 |  | 0 |  | 0 |  | 0 |  | 0 |  |  |  |  | 10.75 |  |  |  |  | DIL
1 | 640001 | Okno dřevěné, dodávka a montáž, dle PD, ozn. 01 | kus | 8 | 0 | 0 |  | 0 |  | 0 | 21 | 0 | 0 | 0 | 0 | 0 |  | RTS 23/ I | RTS 22/ II | 0.37 | 2.96 |  | Práce | Běžná |  | POL1_
2 | 640002 | Okno dřevěné, dodávka a montáž, dle PD, ozn. 02 | kus | 1 | 0 | 0 |  | 0 |  | 0 | 21 | 0 | 0 | 0 | 0 | 0 |  | RTS 23/ I | RTS 22/ II | 0.06 | 0.06 |  | Práce | Běžná |  | POL1_
3 | 640003 | Okno dřevěné, dodávka a montáž, dle PD, ozn. 03 | kus | 8 | 0 | 0 |  | 0 |  | 0 | 21 | 0 | 0 | 0 | 0 | 0 |  | RTS 23/ I | RTS 22/ II | 0.37 | 2.96 |  | Práce | Běžná |  | POL1_
4 | 640004 | Střešní okno dřevěné, dodávka a montáž, dle PD, ozn. 04 | kus | 3 | 0 | 0 |  | 0 |  | 0 | 21 | 0 | 0 | 0 | 0 | 0 |  | RTS 23/ I | RTS 22/ II | 0.39 | 1.17 |  | Práce | Běžná |  | POL1_
5 | 640005 | Střešní výlez dřevěný, dodávka a montáž, dle PD, ozn. 05 | kus | 1 | 0 | 0 |  | 0 |  | 0 | 21 | 0 | 0 | 0 | 0 | 0 |  | RTS 23/ I | RTS 22/ II | 3.533 | 3.53 |  | Práce | Běžná |  | POL1_
6 | 640006 | Střešní výlez dřevěný, dodávka a montáž, dle PD, ozn. 06 | kus | 1 | 0 | 0 |  | 0 |  | 0 | 21 | 0 | 0 | 0 | 0 | 0 |  | RTS 23/ I | RTS 22/ II | 0.074 | 0.07 |  | Práce | Běžná |  | POL1_
| Celkem |  |  |  |  | 0
Poznámky uchazeče k zadání
Note on S6: Jedná se o informaci, zda se jedná o položku, která je do rozpočtu zadána z cenové soustavy RTS, nebo vlastní.
Note on T6: Jedná se o název CÚ, která je zadána u položky rozpočtu

## dveře
Položkový rozpočet | [25 empty] | #TypZaznamu#
S: | 2 | ZÁMEK HORKY NAD JIZEROU | [23 empty] | STA
O: | 1 | PŮDNÍ VESTAVBA VÝUKOVÝCH PROSTOR | [22 empty] | STA | OBJ
R: | 8 | Dveře | [23 empty] | ROZ
P.č. | Číslo položky | Název položky | MJ | Množství | Cena / MJ | Celkem | Dodávka | Dodávka celk. | Montáž | Montáž celk. | DPH | Cena s DPH | Hmotnost / MJ | Hmotnost celk.(t) | Dem. hmotnost / MJ | Dem. hmotnost celk.(t) | Ceník | Cen. soustava / platnost | Cenová úroveň | Nhod / MJ | Nhod celk. | Dodavatel | Typ položky | Stav položky
Díl: | 64 | Dveře |  |  |  | 0 |  | 0 |  | 0 |  | 0 |  | 1.7 |  | 0 |  |  |  |  | 7.88 |  |  |  |  | DIL
1 | 640001 | Vnitřní dveře jednokřídlové, dodávka a montáž, dle PD, ozn. D01/L | kus | 1 | 0 | 0 |  | 0 |  | 0 | 21 | 0 | 0 | 0 | 0 | 0 |  | RTS 23/ I | RTS 22/ II | 0.37 | 0.37 |  | Práce | Běžná |  | POL1_
2 | 640002 | Vnitřní dveře jednokřídlové, dodávka a montáž, dle PD, ozn. D02/P | kus | 2 | 0 | 0 |  | 0 |  | 0 | 21 | 0 | 0 | 0 | 0 | 0 |  | RTS 23/ I | RTS 22/ II | 0.06 | 0.12 |  | Práce | Běžná |  | POL1_
3 | 640003 | Vnitřní dveře jednokřídlové, dodávka a montáž, dle PD, ozn. D03/L | kus | 2 | 0 | 0 |  | 0 |  | 0 | 21 | 0 | 0 | 0 | 0 | 0 |  | RTS 23/ I | RTS 22/ II | 0.37 | 0.74 |  | Práce | Běžná |  | POL1_
4 | 640004 | Vnitřní dveře jednokřídlové, dodávka a montáž, dle PD, ozn. D04/L | kus | 1 | 0 | 0 |  | 0 |  | 0 | 21 | 0 | 0 | 0 | 0 | 0 |  | RTS 23/ I | RTS 22/ II | 0.39 | 0.39 |  | Práce | Běžná |  | POL1_
5 | 640005 | Vnitřní dveře jednokřídlové, dodávka a montáž, dle PD, ozn. D05/L | kus | 1 | 0 | 0 |  | 0 |  | 0 | 21 | 0 | 0 | 0 | 0 | 0 |  | RTS 23/ I | RTS 22/ II | 3.533 | 3.53 |  | Práce | Běžná |  | POL1_
6 | 640006 | Vnitřní dveře jednokřídlové, dodávka a montáž, dle PD, ozn. D06/L | kus | 1 | 0 | 0 |  | 0 |  | 0 | 21 | 0 | 0 | 0 | 0 | 0 |  | RTS 23/ I | RTS 22/ II | 0.074 | 0.07 |  | Práce | Běžná |  | POL1_
7 | 640007 | Vnitřní dveře jednokřídlové, dodávka a montáž, dle PD, ozn. D07/L | kus | 1 | 0 | 0 |  | 0 |  | 0 | 21 | 0 | 0 | 0 | 0 | 0 |  | RTS 23/ I | RTS 22/ II | 0.011 | 0.01 |  | Práce | Běžná |  | POL1_
8 | 640008 | Vnitřní dveře jednokřídlové, dodávka a montáž, dle PD, ozn. D08/L | kus | 1 | 0 | 0 |  | 0 |  | 0 | 21 | 0 | 0 | 0 | 0 | 0 |  | RTS 23/ I | RTS 22/ II | 0.65 | 0.65 |  | Práce | Běžná |  | POL1_
9 | 640009 | Vnitřní dveře jednokřídlové, dodávka a montáž, dle PD, ozn. D09/L+P | kus | 1 | 0 | 0 |  | 0 |  | 0 | 21 | 0 | 0 | 0 | 0 | 0 |  | RTS 23/ I | RTS 22/ II | 0.031 | 0.03 |  | Práce | Běžná |  | POL1_
10 | 640010 | Vnitřní dveře jednokřídlové, dodávka a montáž, dle PD, ozn. D10/L+P | kus | 1 | 0 | 0 |  | 0 |  | 0 | 21 | 0 | 0 | 0 | 0 | 0 |  | RTS 23/ I | RTS 22/ II | 0.202 | 0.2 |  | Práce | Běžná |  | POL1_
11 | 640011 | Vnitřní dveře jednokřídlové, dodávka a montáž, dle PD, ozn. D11/L | kus | 1 | 0 | 0 |  | 0 |  | 0 | 21 | 0 | 1.7 | 1.7 | 0 | 0 |  | RTS 23/ I | RTS 23/ I | 1.587 | 1.59 |  | Práce | Běžná |  | POL1_
12 | 640012 | Vnitřní dveře dvoukřídlé, dodávka a montáž, dle PD, ozn. D12/l | kus | 1 | 0 | 0 |  | 0 |  | 0 | 21 | 0 | 0 | 0 | 0 | 0 |  | RTS 23/ I | RTS 23/ I | 0.177 | 0.18 |  | Práce | Běžná |  | POL1_
13 | 640013 | Vchodové dveře jednokřídlové - dřevěné, dodávka a montáž, dle PD, ozn. D13/L | kus | 1 | 0 | 0 |  | 0 |  | 0 | 21 | 0 | 0 | 0 | 0 | 0 |  | RTS 23/ I | RTS 22/ II | 0 | 0 |  | Práce | Běžná |  | POL1_
14 | 640014 | Vnitřní dveře jednokřídlové, dodávka a montáž, dle PD, ozn. D14/P | kus | 1 | 0 | 0 |  | 0 |  | 0
15 | 640015 | Vnitřní dveře jednokřídlové-výměna do stávajícího ocel zárubně, dodávka a montáž, dle PD, ozn. D15/P | kus | 2 | 0 | 0 |  | 0 |  | 0
16 | 640016 | Vnitřní dveře jednokřídlové-výměna do stávajícího ocel zárubně, dodávka a montáž, dle PD, ozn. D16/P | kus | 1 | 0 | 0 |  | 0 |  | 0
17 | 640017 | Vnitřní dveře jednokřídlové-výměna do stávajícího ocel zárubně, dodávka a montáž, dle PD, ozn. D17/P | kus | 2 | 0 | 0 |  | 0 |  | 0
18 | 640018 | Vnitřní dveře jednokřídlové-výměna do stávajícího ocel zárubně, dodávka a montáž, dle PD, ozn. D18/L | kus | 1 | 0 | 0 |  | 0 |  | 0
19 | 640019 | Vnitřní dveře jednokřídlové-výměna do stávajícího ocel zárubně, dodávka a montáž, dle PD, ozn. D19/L | kus | 2 | 0 | 0 |  | 0 |  | 0
| Celkem |  |  |  |  | 0
Poznámky uchazeče k zadání
Note on S6: Jedná se o informaci, zda se jedná o položku, která je do rozpočtu zadána z cenové soustavy RTS, nebo vlastní.
Note on T6: Jedná se o název CÚ, která je zadána u položky rozpočtu

## elektroinstalace
číslo | název | množství |  | cena za jedn. | cena celkem
Elektroinstalační úložný materiál
1 | Krabice přístrojová pod omítku KP 67/3 | 16 | ks | 0 | 0
2 | Krabice univerzální s víčkem | 5 | ks | 0 | 0
3 | Elektroinstalační lišta, LHD 40X20 | 50 | m | 0 | 0
4 | Trubka PVC ohebná 16mm | 150 | m | 0 | 0
5 | Podlahová krabice ozn. PDK1, včetně vybavení: 3x zás. 230V, 1x zás. data PC) | 8 | ks | 0 | 0
6 | Podlahová krabice ozn. PDK2, včetně vybavení: 6x zás. 230V, 2x zás. data PC) | 16 | ks | 0 | 0
7 | Podlahová krabice ozn. PDK3, včetně vybavení: 3x zás. 230V, 2x zás. data PC, 1x zás. HDMI) | 1 | ks | 0 | 0
8 | Podlahová krabice ozn. PDK4, včetně vybavení: 6x zás. 230V, 3x zás. data PC, 1x zás.HDMI) | 1 | ks | 0 | 0
Kabely a vodiče
9 | Kabel CYKY-J 3 x 1,5 mm2 | 280 | m | 0 | 0
10 | Kabel CYKY-J 3 x 2,5 mm2 | 190 | m | 0 | 0
11 | Kabel CYKY-J 5 x 1,5 mm2 | 35 | m | 0 | 0
12 | Kabel CYKY-J 5 x 2,5 mm2 | 10 | m | 0 | 0
13 | Kabel CYKY-J 5 x 10 mm2 | 25 | m | 0 | 0
14 | Kabel datový F/UTP kat. 6e | 370 | m | 0 | 0
15 | Kabel HDMI | 15 | m | 0 | 0
Elektroinstalační přístroje
16 | Spínač jednopólový, 10 AX, 250 V AC (řazení 1) | 2 | ks | 0 | 0
17 | Přepínač sériový, 10 AX, 250 V AC (řazení 5) | 2 | ks | 0 | 0
18 | Prostorový termostat | 1 | ks | 0 | 0
19 | Zásuvka jednonásobná, 16 A, 250 V AC | 9 | ks | 0 | 0
20 | Zásuvka datová, kategorie 6E | 3 | ks | 0 | 0
21 | Zásuvka HDMI | 2 | ks | 0 | 0
22 | Rámeček pro elektroinstalační přístroje - jednonásobný | 6 | ks | 0 | 0
23 | Rámeček pro elektroinstalační přístroje - dvounásobný | 1 | ks | 0 | 0
24 | Rámeček pro elektroinstalační přístroje - třínásobný | 3 | ks | 0 | 0
25 | Pohybové čidlo stropní, 360, mikrovlnné | 2 | ks | 0 | 0
Rozvaděče
26 | Nový rozvaděč RS2, do dutých příček, 56mod., např. RZA-Z-4S56 (-H), osazení viz. schéma zapojení rozvaděče | 1 | kpl | 0 | 0
27 | Úpravy v zapojení stávajících rozvaděčů R3 a RS1 | 1 | kpl | 0 | 0
28 | Třífázový jistič 32B-3 (3moduly) - do R3 | 1 | ks | 0 | 0
29 | Pr. chránič s nadproud. ochr. 16B-1N-030A (1modul) - do RS1 | 1 | ks | 0 | 0
Svítidla
30 | Svítidlo A – Závěsné/přisazené, LED svítidlo, 45 W (např. ZCLED3G35+10L840/AL180-MIKRO) | 33 | ks | 0 | 0
31 | Svítidlo B – Přisazené, LED svítidlo, 27 W, 3000 Lm, mikrovlnný senzor | 6 | ks | 0 | 0
32 | Svítidlo B+NM – Přisazené, LED svítidlo, 27 W, 3000 Lm, mikrovlnný senzor, nouzový modul 1 hod. | 3 | ks | 0 | 0
33 | Svítidlo C – Přisazené, LED svítidlo, 9 W, 900 Lm | 2 | ks | 0 | 0
34 | Svítidlo D – Nástěnné, LED svítidlo, 15 W, IP44 | 2 | ks | 0 | 0
35 | Svítidlo M1 – Nástěnné, nouzové, LED, 1 W, 1 hod. | 4 | ks | 0 | 0
36 | Svítidlo M2 – Stropní, nouzové, pro chodby, LED, 3 W, 1 hod. | 1 | ks | 0 | 0
37 | Svítidlo M3 – Stropní, nouzové, s optikou, LED, 6 W, 1 hod. | 1 | ks | 0 | 0
38 | Svítidlo NU – Nástěnné, nouzové únikové, LED, 1 W, 1 hod. | 4 | ks | 0 | 0
Internet
39 | Nový slaboproudý rozvaděč ozn. SERVER, náplň dle požadavků investora | 1 | ks | 0 | 0
40 | Zapojení ve stávajícím rozvaděči RACK a novém SERVER | 1 | ks | 0 | 0
Ostatní
41 | Elektromontážní práce | 1 | kpl | 0 | 0
42 | Demontážní práce | 1 | kpl | 0 | 0
43 | Pomocné elektromontážní práce | 1 | kpl | 0 | 0
44 | Pomocný materiál | 1 | kpl | 0 | 0
45 | Úprava hromosvodu včetně materiálu | 1 | kpl | 0 | 0
46 | Úprava ovládání osvětlení v chodbě v 2.NP | 1 | kpl | 0 | 0
47 | Doprava a likvidace odpadu | 1 | kpl | 0 | 0
48 | Revize | 1 | kpl | 0 | 0
| CELKEM (bez DPH) |  |  |  | 0

## ZTI
{0011cc54-ec54-433b-a41c-315617a1cc8a}
2
| KRYCÍ LIST SOUPISU PRACÍ | [7 empty] | v --- níže se nacházejí doplnkové a pomocné údaje k sestavám --- v | [8 empty] | False
Stavba:
Půdní vestavba výukových prostor, zámek Horky nad Jizerou
Objekt:
D14a - Zdravotně technické instalace
| KSO: |  |  |  |  | CC-CZ:
| Místo: |  |  |  |  | Datum: | 21. 11. 2024
| Zadavatel: |  |  |  |  | IČ:
DIČ:
| Zhotovitel: |  |  |  |  | IČ:
DIČ:
| Projektant: |  |  |  |  | IČ:
DIČ:
| Zpracovatel: |  |  |  |  | IČ:
DIČ:
Poznámka:
| Cena bez DPH | [5 empty] | 0
|  |  | Základ daně |  |  | Sazba daně | Výše daně
| DPH | základní | 0 |  |  | 21% | 0
|  | snížená | 0 |  |  | 12% | 0
|  | zákl. přenesená | 0 |  |  | 21% | 0
|  | sníž. přenesená | 0 |  |  | 12% | 0
|  | nulová | 0 |  |  | 0% | 0
| Cena s DPH |  |  | v | CZK |  | 0
REKAPITULACE ČLENĚNÍ SOUPISU PRACÍ
Stavba:
Půdní vestavba výukových prostor, zámek Horky nad Jizerou
Objekt:
D14a - Zdravotně technické instalace
Místo: | [5 empty] | Datum: | 21. 11. 2024
Zadavatel: | [5 empty] | Projektant:
Zhotovitel: | [5 empty] | Zpracovatel:
Kód dílu - Popis | [6 empty] | Cena celkem [CZK]
Náklady stavby celkem | [6 empty] | 0 | [11 empty] | -1
| HSV - Práce a dodávky HSV | [5 empty] | 0
| 3 - Svislé a kompletní konstrukce | [5 empty] | 0
| 6 - Úpravy povrchů, podlahy a osazování výplní | [5 empty] | 0
| 9 - Ostatní konstrukce a práce, bourání | [5 empty] | 0
| 997 - Přesun sutě | [5 empty] | 0
| 998 - Přesun hmot | [5 empty] | 0
| PSV - Práce a dodávky PSV | [5 empty] | 0
| 721 - Zdravotechnika - vnitřní kanalizace | [5 empty] | 0
| 722 - Zdravotechnika - vnitřní vodovod | [5 empty] | 0
| 724 - Zdravotechnika - strojní vybavení | [5 empty] | 0
| 725 - Zdravotechnika - zařizovací předměty | [5 empty] | 0
| 726 - Zdravotechnika - předstěnové instalace | [5 empty] | 0
| 727 - Zdravotechnika - požární ochrana | [5 empty] | 0
SOUPIS PRACÍ
Stavba:
Půdní vestavba výukových prostor, zámek Horky nad Jizerou
Objekt:
D14a - Zdravotně technické instalace
Místo: | [5 empty] | Datum: | 21. 11. 2024
Zadavatel: | [5 empty] | Projektant:
Zhotovitel: | [5 empty] | Zpracovatel:
PČ | Typ | Kód | Popis | MJ | Množství | J.cena [CZK] | Cena celkem [CZK] | Cenová soustava |  | DPH | J. Nh [h] | Nh celkem [h] | J. hmotnost [t] | Hmotnost celkem [t] | J. suť [t] | Suť Celkem [t]
Náklady soupisu celkem | [6 empty] | 0 |  |  |  |  | 143.403 |  | 0.6553 |  | 0.13339 |  | D | -1 | [10 empty] | 0
| D | HSV | Práce a dodávky HSV |  |  |  | 0 |  |  |  |  | 4.782 |  | 0.17426 |  | 0.09605 | 1 | D | 0 |  |  |  | ROZPOCET | [6 empty] | 0
| D | 3 | Svislé a kompletní konstrukce |  |  |  | 0 |  |  |  |  | 0.693 |  | 0.14529 |  | 0 | 1 | D | 1 |  |  |  | ROZPOCET | [6 empty] | 0
1 | K | 310236241 | Zazdívka otvorů ve zdivu nadzákladovém cihlami pálenými plochy přes 0,0225 m2 do 0,09 m2, ve zdi tl. do 300 mm | kus | 3 | 0 | 0 | CS ÚRS 2024 02 |  | základní | 0.231 | 0.693 | 0.04843 | 0.14529 | 0 | 0 | 4 | K | 2 |  |  |  | ROZPOCET | 0 | 0 | 0 | 0 | 0 | 1 | 0 | 4 | 561064280
| Online PSC |  | https://podminky.urs.cz/item/CS_URS_2024_02/310236241 | [14 empty] | Online PSC | 2
| D | 6 | Úpravy povrchů, podlahy a osazování výplní |  |  |  | 0 |  |  |  |  | 0.312 |  | 0.028 |  | 0 | 1 | D | 1 |  |  |  | ROZPOCET | [6 empty] | 0
2 | K | 612135101 | Hrubá výplň rýh maltou jakékoli šířky rýhy ve stěnách | m2 | 0.5 | 0 | 0 | CS ÚRS 2024 02 |  | základní | 0.624 | 0.312 | 0.056 | 0.028 | 0 | 0 | 4 | K | 2 |  |  |  | ROZPOCET | 0 | 0 | 0 | 0 | 0 | 1 | 0 | 4 | -1201719912
| Online PSC |  | https://podminky.urs.cz/item/CS_URS_2024_02/612135101 | [14 empty] | Online PSC | 2
| D | 9 | Ostatní konstrukce a práce, bourání |  |  |  | 0 |  |  |  |  | 2.461 |  | 0.0009725 |  | 0.09605 | 1 | D | 1 |  |  |  | ROZPOCET | [6 empty] | 0
3 | K | 974031164 | Vysekání rýh ve zdivu cihelném na maltu vápennou nebo vápenocementovou do hl. 150 mm a šířky do 150 mm | m | 2 | 0 | 0 | CS ÚRS 2024 02 |  | základní | 0.668 | 1.336 | 0 | 0 | 0.04 | 0.08 | 4 | K | 2 |  |  |  | ROZPOCET | 0 | 0 | 0 | 0 | 0 | 1 | 0 | 4 | -1810338907
| Online PSC |  | https://podminky.urs.cz/item/CS_URS_2024_02/974031164 | [14 empty] | Online PSC | 2
4 | K | 977151114 | Jádrové vrty diamantovými korunkami do stavebních materiálů (železobetonu, betonu, cihel, obkladů, dlažeb, kamene) průměru přes 50 do 60 mm | m | 0.25 | 0 | 0 | CS ÚRS 2024 02 |  | základní | 0.7 | 0.175 | 0.00105 | 0.0002625 | 0.0062 | 0.00155 | 4 | K | 2 |  |  |  | ROZPOCET | 0 | 0 | 0 | 0 | 0 | 1 | 0 | 4 | -1402621060
| Online PSC |  | https://podminky.urs.cz/item/CS_URS_2024_02/977151114 | [14 empty] | Online PSC | 2
5 | K | 977151122 | Jádrové vrty diamantovými korunkami do stavebních materiálů (železobetonu, betonu, cihel, obkladů, dlažeb, kamene) průměru přes 120 do 130 mm | m | 0.5 | 0 | 0 | CS ÚRS 2024 02 |  | základní | 1.9 | 0.95 | 0.00142 | 0.00071 | 0.029 | 0.0145 | 4 | K | 2 |  |  |  | ROZPOCET | 0 | 0 | 0 | 0 | 0 | 1 | 0 | 4 | 1395311541
| Online PSC |  | https://podminky.urs.cz/item/CS_URS_2024_02/977151122 | [14 empty] | Online PSC | 2
| D | 997 | Přesun sutě |  |  |  | 0 |  |  |  |  | 0.77991 |  | 0 |  | 0 | 1 | D | 1 |  |  |  | ROZPOCET | [6 empty] | 0
6 | K | 997013213 | Vnitrostaveništní doprava suti a vybouraných hmot vodorovně do 50 m s naložením ručně pro budovy a haly výšky přes 9 do 12 m | t | 0.133 | 0 | 0 | CS ÚRS 2024 02 |  | základní | 5.46 | 0.72618 | 0 | 0 | 0 | 0 | 4 | K | 2 |  |  |  | ROZPOCET | 0 | 0 | 0 | 0 | 0 | 1 | 0 | 4 | 1823821186
| Online PSC |  | https://podminky.urs.cz/item/CS_URS_2024_02/997013213 | [14 empty] | Online PSC | 2
7 | K | 997013501 | Odvoz suti a vybouraných hmot na skládku nebo meziskládku se složením, na vzdálenost do 1 km | t | 0.133 | 0 | 0 | CS ÚRS 2024 02 |  | základní | 0.125 | 0.016625 | 0 | 0 | 0 | 0 | 16 | K | 2 |  |  |  | ROZPOCET | 0 | 0 | 0 | 0 | 0 | 1 | 0 | 16 | 1463846420
| Online PSC |  | https://podminky.urs.cz/item/CS_URS_2024_02/997013501 | [14 empty] | Online PSC | 2
8 | K | 997013509 | Odvoz suti a vybouraných hmot na skládku nebo meziskládku se složením, na vzdálenost Příplatek k ceně za každý další započatý 1 km přes 1 km | t | 2.66 | 0 | 0 | CS ÚRS 2024 02 |  | základní | 0.006 | 0.01596 | 0 | 0 | 0 | 0 | 4 | K | 2 |  |  |  | ROZPOCET | 0 | 0 | 0 | 0 | 0 | 1 | 0 | 4 | 460025041
| Online PSC |  | https://podminky.urs.cz/item/CS_URS_2024_02/997013509 | [14 empty] | Online PSC | 2
| VV |  | 0,133*20 'Přepočtené koeficientem množství |  | 2.66 | [12 empty] | VV | 2 | 2 | False | 1 | ROZPOCET
9 | K | 997013631 | Poplatek za uložení stavebního odpadu na skládce (skládkovné) směsného stavebního a demoličního zatříděného do Katalogu odpadů pod kódem 17 09 04 | t | 0.133 | 0 | 0 | CS ÚRS 2024 02 |  | základní | 0 | 0 | 0 | 0 | 0 | 0 | 4 | K | 2 |  |  |  | ROZPOCET | 0 | 0 | 0 | 0 | 0 | 1 | 0 | 4 | -577806954
| Online PSC |  | https://podminky.urs.cz/item/CS_URS_2024_02/997013631 | [14 empty] | Online PSC | 2
10 | K | 997221611 | Nakládání na dopravní prostředky pro vodorovnou dopravu suti | t | 0.133 | 0 | 0 | CS ÚRS 2024 02 |  | základní | 0.159 | 0.021147 | 0 | 0 | 0 | 0 | 4 | K | 2 |  |  |  | ROZPOCET | 0 | 0 | 0 | 0 | 0 | 1 | 0 | 4 | 945616553
| Online PSC |  | https://podminky.urs.cz/item/CS_URS_2024_02/997221611 | [14 empty] | Online PSC | 2
| D | 998 | Přesun hmot |  |  |  | 0 |  |  |  |  | 0.53609 |  | 0 |  | 0 | 1 | D | 1 |  |  |  | ROZPOCET | [6 empty] | 0
11 | K | 998011009 | Přesun hmot pro budovy občanské výstavby, bydlení, výrobu a služby s nosnou svislou konstrukcí zděnou z cihel, tvárnic nebo kamene vodorovná dopravní vzdálenost do 100 m s omezením mechanizace pro budovy výšky přes 6 do 12 m | t | 0.174 | 0 | 0 | CS ÚRS 2024 02 |  | základní | 3.081 | 0.53609 | 0 | 0 | 0 | 0 | 4 | K | 2 |  |  |  | ROZPOCET | 0 | 0 | 0 | 0 | 0 | 1 | 0 | 4 | -1447778842
| Online PSC |  | https://podminky.urs.cz/item/CS_URS_2024_02/998011009 | [14 empty] | Online PSC | 2
| D | PSV | Práce a dodávky PSV |  |  |  | 0 |  |  |  |  | 138.621 |  | 0.48104 |  | 0.03734 | 2 | D | 0 |  |  |  | ROZPOCET | [6 empty] | 0
| D | 721 | Zdravotechnika - vnitřní kanalizace |  |  |  | 0 |  |  |  |  | 47.838 |  | 0.1058 |  | 0.03606 | 2 | D | 1 |  |  |  | ROZPOCET | [6 empty] | 0
12 | K | 721110951 | Opravy odpadního potrubí kameninového vsazení odbočky do potrubí DN 100 | kus | 3 | 0 | 0 | CS ÚRS 2024 02 |  | základní | 0.33 | 0.99 | 0.01202 | 0.03606 | 0.01202 | 0.03606 | 16 | K | 2 |  |  |  | ROZPOCET | 0 | 0 | 0 | 0 | 0 | 1 | 0 | 16 | 531330997
| Online PSC |  | https://podminky.urs.cz/item/CS_URS_2024_02/721110951 | [14 empty] | Online PSC | 2
13 | K | 721174024 | Potrubí z trub polypropylenových odpadní (svislé) DN 75 | m | 7 | 0 | 0 | CS ÚRS 2024 02 |  | základní | 0.78 | 5.46 | 0.00063 | 0.00441 | 0 | 0 | 16 | K | 2 |  |  |  | ROZPOCET | 0 | 0 | 0 | 0 | 0 | 1 | 0 | 16 | -1312522472
| Online PSC |  | https://podminky.urs.cz/item/CS_URS_2024_02/721174024 | [14 empty] | Online PSC | 2
14 | M | 28615658 | objímka instalační pevná dvoušroubová HTPO DN 75 | kus | 14 | 0 | 0 | CS ÚRS 2024 02 |  | základní | 0 | 0 | 0.00015 | 0.0021 | 0 | 0 | 32 | M | 2 |  |  |  | ROZPOCET | 0 | 0 | 0 | 0 | 0 | 1 | 0 | 16 | 915145020
15 | K | 721174025 | Potrubí z trub polypropylenových odpadní (svislé) DN 110 | m | 19 | 0 | 0 | CS ÚRS 2024 02 |  | základní | 0.827 | 15.713 | 0.0013 | 0.0247 | 0 | 0 | 16 | K | 2 |  |  |  | ROZPOCET | 0 | 0 | 0 | 0 | 0 | 1 | 0 | 16 | -1201460765
| Online PSC |  | https://podminky.urs.cz/item/CS_URS_2024_02/721174025 | [14 empty] | Online PSC | 2
16 | M | 28615659 | objímka instalační pevná dvoušroubová HTPO DN 110 | kus | 38 | 0 | 0 | CS ÚRS 2024 02 |  | základní | 0 | 0 | 0.00027 | 0.01026 | 0 | 0 | 32 | M | 2 |  |  |  | ROZPOCET | 0 | 0 | 0 | 0 | 0 | 1 | 0 | 16 | 599811412
17 | K | 721174043 | Potrubí z trub polypropylenových připojovací DN 50 | m | 18 | 0 | 0 | CS ÚRS 2024 02 |  | základní | 0.728 | 13.104 | 0.0005 | 0.009 | 0 | 0 | 16 | K | 2 |  |  |  | ROZPOCET | 0 | 0 | 0 | 0 | 0 | 1 | 0 | 16 | -607595940
| Online PSC |  | https://podminky.urs.cz/item/CS_URS_2024_02/721174043 | [14 empty] | Online PSC | 2
18 | M | 28615657 | objímka instalační pevná dvoušroubová HTPO DN 50 | kus | 36 | 0 | 0 | CS ÚRS 2024 02 |  | základní | 0 | 0 | 7e-05 | 0.00252 | 0 | 0 | 32 | M | 2 |  |  |  | ROZPOCET | 0 | 0 | 0 | 0 | 0 | 1 | 0 | 16 | 858020953
19 | K | 721174044 | Potrubí z trub polypropylenových připojovací DN 75 | m | 4 | 0 | 0 | CS ÚRS 2024 02 |  | základní | 0.797 | 3.188 | 0.00076 | 0.00304 | 0 | 0 | 16 | K | 2 |  |  |  | ROZPOCET | 0 | 0 | 0 | 0 | 0 | 1 | 0 | 16 | 1956916122
| Online PSC |  | https://podminky.urs.cz/item/CS_URS_2024_02/721174044 | [14 empty] | Online PSC | 2
20 | M | 28615658 | objímka instalační pevná dvoušroubová HTPO DN 75 | kus | 8 | 0 | 0 | CS ÚRS 2024 02 |  | základní | 0 | 0 | 0.00015 | 0.0012 | 0 | 0 | 32 | M | 2 |  |  |  | ROZPOCET | 0 | 0 | 0 | 0 | 0 | 1 | 0 | 16 | -1364080074
21 | K | 721174045 | Potrubí z trub polypropylenových připojovací DN 110 | m | 4 | 0 | 0 | CS ÚRS 2024 02 |  | základní | 0.832 | 3.328 | 0.00153 | 0.00612 | 0 | 0 | 16 | K | 2 |  |  |  | ROZPOCET | 0 | 0 | 0 | 0 | 0 | 1 | 0 | 16 | -1969328942
| Online PSC |  | https://podminky.urs.cz/item/CS_URS_2024_02/721174045 | [14 empty] | Online PSC | 2
22 | M | 28615659 | objímka instalační pevná dvoušroubová HTPO DN 110 | kus | 8 | 0 | 0 | CS ÚRS 2024 02 |  | základní | 0 | 0 | 0.00027 | 0.00216 | 0 | 0 | 32 | M | 2 |  |  |  | ROZPOCET | 0 | 0 | 0 | 0 | 0 | 1 | 0 | 16 | 760747636
23 | M | 28615662 | připevňovací matice pro HTPO | kus | 104 | 0 | 0 | CS ÚRS 2024 02 |  | základní | 0 | 0 | 1e-05 | 0.00104 | 0 | 0 | 32 | M | 2 |  |  |  | ROZPOCET | 0 | 0 | 0 | 0 | 0 | 1 | 0 | 16 | 16719317
24 | M | 28615663 | připevňovací šroub pro HTPO | kus | 104 | 0 | 0 | CS ÚRS 2024 02 |  | základní | 0 | 0 | 2e-05 | 0.00208 | 0 | 0 | 32 | M | 2 |  |  |  | ROZPOCET | 0 | 0 | 0 | 0 | 0 | 1 | 0 | 16 | -1271557085
25 | K | 721194103 | Vyměření přípojek na potrubí vyvedení a upevnění odpadních výpustek DN 32 | kus | 2 | 0 | 0 | CS ÚRS 2024 02 |  | základní | 0.135 | 0.27 | 0 | 0 | 0 | 0 | 16 | K | 2 |  |  |  | ROZPOCET | 0 | 0 | 0 | 0 | 0 | 1 | 0 | 16 | -1915482306
| Online PSC |  | https://podminky.urs.cz/item/CS_URS_2024_02/721194103 | [14 empty] | Online PSC | 2
26 | K | 721194105 | Vyměření přípojek na potrubí vyvedení a upevnění odpadních výpustek DN 50 | kus | 5 | 0 | 0 | CS ÚRS 2024 02 |  | základní | 0.174 | 0.87 | 0 | 0 | 0 | 0 | 16 | K | 2 |  |  |  | ROZPOCET | 0 | 0 | 0 | 0 | 0 | 1 | 0 | 16 | -405498539
| Online PSC |  | https://podminky.urs.cz/item/CS_URS_2024_02/721194105 | [14 empty] | Online PSC | 2
27 | K | 721194109 | Vyměření přípojek na potrubí vyvedení a upevnění odpadních výpustek DN 110 | kus | 3 | 0 | 0 | CS ÚRS 2024 02 |  | základní | 0.259 | 0.777 | 0 | 0 | 0 | 0 | 16 | K | 2 |  |  |  | ROZPOCET | 0 | 0 | 0 | 0 | 0 | 1 | 0 | 16 | 1756639846
| Online PSC |  | https://podminky.urs.cz/item/CS_URS_2024_02/721194109 | [14 empty] | Online PSC | 2
28 | K | 721229111 | Zápachové uzávěrky montáž zápachových uzávěrek ostatních typů do DN 50 | kus | 10.667 | 0 | 0 | CS ÚRS 2024 02 |  | základní | 0.113 | 1.2054 | 6e-05 | 0.00064002 | 0 | 0 | 16 | K | 2 |  |  |  | ROZPOCET | 0 | 0 | 0 | 0 | 0 | 1 | 0 | 16 | -1631634945
| Online PSC |  | https://podminky.urs.cz/item/CS_URS_2024_02/721229111 | [14 empty] | Online PSC | 2
29 | M | 55162004 | kalich pro úkap s kuličkou | kus | 2 | 0 | 0 | CS ÚRS 2024 02 |  | základní | 0 | 0 | 9e-05 | 0.00018 | 0 | 0 | 32 | M | 2 |  |  |  | ROZPOCET | 0 | 0 | 0 | 0 | 0 | 1 | 0 | 16 | -1759115366
30 | K | 721273153 | Ventilační hlavice z polypropylenu (PP) DN 110 | kus | 1 | 0 | 0 | CS ÚRS 2024 02 |  | základní | 0.177 | 0.177 | 0.00029 | 0.00029 | 0 | 0 | 16 | K | 2 |  |  |  | ROZPOCET | 0 | 0 | 0 | 0 | 0 | 1 | 0 | 16 | 1042639306
| Online PSC |  | https://podminky.urs.cz/item/CS_URS_2024_02/721273153 | [14 empty] | Online PSC | 2
31 | K | 721290111 | Zkouška těsnosti kanalizace v objektech vodou do DN 125 | m | 52 | 0 | 0 | CS ÚRS 2024 02 |  | základní | 0.048 | 2.496 | 0 | 0 | 0 | 0 | 16 | K | 2 |  |  |  | ROZPOCET | 0 | 0 | 0 | 0 | 0 | 1 | 0 | 16 | 98610816
| Online PSC |  | https://podminky.urs.cz/item/CS_URS_2024_02/721290111 | [14 empty] | Online PSC | 2
32 | K | 998721112 | Přesun hmot pro vnitřní kanalizaci stanovený z hmotnosti přesunovaného materiálu vodorovná dopravní vzdálenost do 50 m s omezením mechanizace v objektech výšky přes 6 do 12 m | t | 0.106 | 0 | 0 | CS ÚRS 2024 02 |  | základní | 2.449 | 0.25959 | 0 | 0 | 0 | 0 | 16 | K | 2 |  |  |  | ROZPOCET | 0 | 0 | 0 | 0 | 0 | 1 | 0 | 16 | -1552462334
| Online PSC |  | https://podminky.urs.cz/item/CS_URS_2024_02/998721112 | [14 empty] | Online PSC | 2
| D | 722 | Zdravotechnika - vnitřní vodovod |  |  |  | 0 |  |  |  |  | 55.7467 |  | 0.085299 |  | 0.00128 | 2 | D | 1 |  |  |  | ROZPOCET | [6 empty] | 0
33 | K | 722171932 | Výměna trubky, tvarovky, vsazení odbočky na rozvodech vody z plastů D přes 16 do 20 mm | kus | 1 | 0 | 0 | CS ÚRS 2024 02 |  | základní | 0.22 | 0.22 | 2e-05 | 2e-05 | 0.00036 | 0.00036 | 16 | K | 2 |  |  |  | ROZPOCET | 0 | 0 | 0 | 0 | 0 | 1 | 0 | 16 | 677412920
| Online PSC |  | https://podminky.urs.cz/item/CS_URS_2024_02/722171932 | [14 empty] | Online PSC | 2
34 | M | 28615152 | trubka vodovodní tlaková PPR řada PN 20 D 20mm | m | 1.03 | 0 | 0 | CS ÚRS 2024 02 |  | základní | 0 | 0 | 0.00036 | 0.0003708 | 0 | 0 | 32 | M | 2 |  |  |  | ROZPOCET | 0 | 0 | 0 | 0 | 0 | 1 | 0 | 16 | 626561019
| VV |  | 1*1,03 'Přepočtené koeficientem množství |  | 1.03 | [12 empty] | VV | 2 | 2 | False | 1 | ROZPOCET
35 | K | 722171935 | Výměna trubky, tvarovky, vsazení odbočky na rozvodech vody z plastů D přes 32 do 40 mm | kus | 1 | 0 | 0 | CS ÚRS 2024 02 |  | základní | 0.318 | 0.318 | 4e-05 | 4e-05 | 0.00092 | 0.00092 | 16 | K | 2 |  |  |  | ROZPOCET | 0 | 0 | 0 | 0 | 0 | 1 | 0 | 16 | -816112587
| Online PSC |  | https://podminky.urs.cz/item/CS_URS_2024_02/722171935 | [14 empty] | Online PSC | 2
36 | M | 28615158 | trubka vodovodní tlaková PPR řada PN 20 D 40mm | m | 1.03 | 0 | 0 | CS ÚRS 2024 02 |  | základní | 0 | 0 | 0.00094 | 0.0009682 | 0 | 0 | 32 | M | 2 |  |  |  | ROZPOCET | 0 | 0 | 0 | 0 | 0 | 1 | 0 | 16 | 1706829822
| VV |  | 1*1,03 'Přepočtené koeficientem množství |  | 1.03 | [12 empty] | VV | 2 | 2 | False | 1 | ROZPOCET
37 | K | 722174022 | Potrubí z plastových trubek z polypropylenu PPR svařovaných polyfúzně PN 20 (SDR 6) D 20 x 3,4 | m | 42 | 0 | 0 | CS ÚRS 2024 02 |  | základní | 0.529 | 22.218 | 0.0008 | 0.0336 | 0 | 0 | 16 | K | 2 |  |  |  | ROZPOCET | 0 | 0 | 0 | 0 | 0 | 1 | 0 | 16 | 1297259371
| Online PSC |  | https://podminky.urs.cz/item/CS_URS_2024_02/722174022 | [14 empty] | Online PSC | 2
38 | M | 42390136 | objímka potrubí jednošroubová M8 40-46 5/4" | kus | 84 | 0 | 0 | CS ÚRS 2024 02 |  | základní | 0 | 0 | 6e-05 | 0.00504 | 0 | 0 | 32 | M | 2 |  |  |  | ROZPOCET | 0 | 0 | 0 | 0 | 0 | 1 | 0 | 16 | 1168633760
39 | K | 722174023 | Potrubí z plastových trubek z polypropylenu PPR svařovaných polyfúzně PN 20 (SDR 6) D 25 x 4,2 | m | 3 | 0 | 0 | CS ÚRS 2024 02 |  | základní | 0.616 | 1.848 | 0.00126 | 0.00378 | 0 | 0 | 16 | K | 2 |  |  |  | ROZPOCET | 0 | 0 | 0 | 0 | 0 | 1 | 0 | 16 | 1471792531
| Online PSC |  | https://podminky.urs.cz/item/CS_URS_2024_02/722174023 | [14 empty] | Online PSC | 2
40 | M | 42390137 | objímka potrubí jednošroubová M8 48-53 6/4" | kus | 6 | 0 | 0 | CS ÚRS 2024 02 |  | základní | 0 | 0 | 7e-05 | 0.00042 | 0 | 0 | 32 | M | 2 |  |  |  | ROZPOCET | 0 | 0 | 0 | 0 | 0 | 1 | 0 | 16 | -1637361205
41 | K | 722174024 | Potrubí z plastových trubek z polypropylenu PPR svařovaných polyfúzně PN 20 (SDR 6) D 32 x 5,4 | m | 9 | 0 | 0 | CS ÚRS 2024 02 |  | základní | 0.696 | 6.264 | 0.00138 | 0.01242 | 0 | 0 | 16 | K | 2 |  |  |  | ROZPOCET | 0 | 0 | 0 | 0 | 0 | 1 | 0 | 16 | 561566363
| Online PSC |  | https://podminky.urs.cz/item/CS_URS_2024_02/722174024 | [14 empty] | Online PSC | 2
42 | M | 42390147 | objímka potrubí dvoušroubová M8/M10 54-59 | kus | 18 | 0 | 0 | CS ÚRS 2024 02 |  | základní | 0 | 0 | 8e-05 | 0.00144 | 0 | 0 | 32 | M | 2 |  |  |  | ROZPOCET | 0 | 0 | 0 | 0 | 0 | 1 | 0 | 16 | -1392140297
43 | K | 722174025 | Potrubí z plastových trubek z polypropylenu PPR svařovaných polyfúzně PN 20 (SDR 6) D 40 x 6,7 | m | 7 | 0 | 0 | CS ÚRS 2024 02 |  | základní | 0.743 | 5.201 | 0.00262 | 0.01834 | 0 | 0 | 16 | K | 2 |  |  |  | ROZPOCET | 0 | 0 | 0 | 0 | 0 | 1 | 0 | 16 | 394381932
| Online PSC |  | https://podminky.urs.cz/item/CS_URS_2024_02/722174025 | [14 empty] | Online PSC | 2
44 | M | 42390149 | objímka potrubí dvoušroubová M8/M10 67-71 | kus | 14 | 0 | 0 | CS ÚRS 2024 02 |  | základní | 0 | 0 | 0.0001 | 0.0014 | 0 | 0 | 32 | M | 2 |  |  |  | ROZPOCET | 0 | 0 | 0 | 0 | 0 | 1 | 0 | 16 | 518177559
45 | K | 722190401 | Zřízení přípojek na potrubí vyvedení a upevnění výpustek do DN 25 | kus | 14 | 0 | 0 | CS ÚRS 2024 02 |  | základní | 0.425 | 5.95 | 0 | 0 | 0 | 0 | 16 | K | 2 |  |  |  | ROZPOCET | 0 | 0 | 0 | 0 | 0 | 1 | 0 | 16 | 298766397
| Online PSC |  | https://podminky.urs.cz/item/CS_URS_2024_02/722190401 | [14 empty] | Online PSC | 2
46 | K | 722220111 | Armatury s jedním závitem nástěnky pro výtokový ventil G 1/2" | kus | 12 | 0 | 0 | CS ÚRS 2024 02 |  | základní | 0.23 | 2.76 | 0.00013 | 0.00156 | 0 | 0 | 16 | K | 2 |  |  |  | ROZPOCET | 0 | 0 | 0 | 0 | 0 | 1 | 0 | 16 | -1079578261
| Online PSC |  | https://podminky.urs.cz/item/CS_URS_2024_02/722220111 | [14 empty] | Online PSC | 2
47 | K | 722220121 | Armatury s jedním závitem nástěnky pro baterii G 1/2" | pár | 1 | 0 | 0 | CS ÚRS 2024 02 |  | základní | 0.457 | 0.457 | 0.00025 | 0.00025 | 0 | 0 | 16 | K | 2 |  |  |  | ROZPOCET | 0 | 0 | 0 | 0 | 0 | 1 | 0 | 16 | 637150744
| Online PSC |  | https://podminky.urs.cz/item/CS_URS_2024_02/722220121 | [14 empty] | Online PSC | 2
48 | K | 722221134 | Armatury s jedním závitem ventily výtokové G 1/2" | soubor | 1 | 0 | 0 | CS ÚRS 2024 02 |  | základní | 0.145 | 0.145 | 0.00057 | 0.00057 | 0 | 0 | 16 | K | 2 |  |  |  | ROZPOCET | 0 | 0 | 0 | 0 | 0 | 1 | 0 | 16 | 515258605
| Online PSC |  | https://podminky.urs.cz/item/CS_URS_2024_02/722221134 | [14 empty] | Online PSC | 2
49 | K | 722230102 | Armatury se dvěma závity ventily přímé G 3/4" | kus | 1 | 0 | 0 | CS ÚRS 2024 02 |  | základní | 0.207 | 0.207 | 0.00057 | 0.00057 | 0 | 0 | 16 | K | 2 |  |  |  | ROZPOCET | 0 | 0 | 0 | 0 | 0 | 1 | 0 | 16 | 558509577
| Online PSC |  | https://podminky.urs.cz/item/CS_URS_2024_02/722230102 | [14 empty] | Online PSC | 2
50 | K | 722230103 | Armatury se dvěma závity ventily přímé G 1" | kus | 1 | 0 | 0 | CS ÚRS 2024 02 |  | základní | 0.227 | 0.227 | 0.00072 | 0.00072 | 0 | 0 | 16 | K | 2 |  |  |  | ROZPOCET | 0 | 0 | 0 | 0 | 0 | 1 | 0 | 16 | -92409319
| Online PSC |  | https://podminky.urs.cz/item/CS_URS_2024_02/722230103 | [14 empty] | Online PSC | 2
51 | K | 722230104 | Armatury se dvěma závity ventily přímé G 5/4" | kus | 1 | 0 | 0 | CS ÚRS 2024 02 |  | základní | 0.269 | 0.269 | 0.00132 | 0.00132 | 0 | 0 | 16 | K | 2 |  |  |  | ROZPOCET | 0 | 0 | 0 | 0 | 0 | 1 | 0 | 16 | 1672718989
| Online PSC |  | https://podminky.urs.cz/item/CS_URS_2024_02/722230104 | [14 empty] | Online PSC | 2
52 | K | 722231074 | Armatury se dvěma závity ventily zpětné mosazné PN 10 do 110°C G 1" | kus | 1 | 0 | 0 | CS ÚRS 2024 02 |  | základní | 0.227 | 0.227 | 0.00052 | 0.00052 | 0 | 0 | 16 | K | 2 |  |  |  | ROZPOCET | 0 | 0 | 0 | 0 | 0 | 1 | 0 | 16 | -1067473086
| Online PSC |  | https://podminky.urs.cz/item/CS_URS_2024_02/722231074 | [14 empty] | Online PSC | 2
53 | K | 722231221 | Armatury se dvěma závity ventily pojistné k bojleru mosazné PN 6 do 100°C G 1/2" | kus | 1 | 0 | 0 | CS ÚRS 2024 02 |  | základní | 0.16 | 0.16 | 0.00012 | 0.00012 | 0 | 0 | 16 | K | 2 |  |  |  | ROZPOCET | 0 | 0 | 0 | 0 | 0 | 1 | 0 | 16 | -1152373144
| Online PSC |  | https://podminky.urs.cz/item/CS_URS_2024_02/722231221 | [14 empty] | Online PSC | 2
54 | K | 722290234 | Zkoušky, proplach a desinfekce vodovodního potrubí proplach a desinfekce vodovodního potrubí do DN 80 | m | 61 | 0 | 0 | CS ÚRS 2024 02 |  | základní | 0.082 | 5.002 | 1e-05 | 0.00061 | 0 | 0 | 16 | K | 2 |  |  |  | ROZPOCET | 0 | 0 | 0 | 0 | 0 | 1 | 0 | 16 | 421947540
| Online PSC |  | https://podminky.urs.cz/item/CS_URS_2024_02/722290234 | [14 empty] | Online PSC | 2
55 | K | 722290246 | Zkoušky, proplach a desinfekce vodovodního potrubí zkoušky těsnosti vodovodního potrubí plastového do DN 40 | m | 61 | 0 | 0 | CS ÚRS 2024 02 |  | základní | 0.067 | 4.087 | 2e-05 | 0.00122 | 0 | 0 | 16 | K | 2 |  |  |  | ROZPOCET | 0 | 0 | 0 | 0 | 0 | 1 | 0 | 16 | 1745099167
| Online PSC |  | https://podminky.urs.cz/item/CS_URS_2024_02/722290246 | [14 empty] | Online PSC | 2
56 | K | 998722112 | Přesun hmot pro vnitřní vodovod stanovený z hmotnosti přesunovaného materiálu vodorovná dopravní vzdálenost do 50 m s omezením mechanizace v objektech výšky přes 6 do 12 m | t | 0.085 | 0 | 0 | CS ÚRS 2024 02 |  | základní | 2.196 | 0.18666 | 0 | 0 | 0 | 0 | 16 | K | 2 |  |  |  | ROZPOCET | 0 | 0 | 0 | 0 | 0 | 1 | 0 | 16 | -212724158
| Online PSC |  | https://podminky.urs.cz/item/CS_URS_2024_02/998722112 | [14 empty] | Online PSC | 2
| D | 724 | Zdravotechnika - strojní vybavení |  |  |  | 0 |  |  |  |  | 0.54199 |  | 0.00418 |  | 0 | 2 | D | 1 |  |  |  | ROZPOCET | [6 empty] | 0
57 | K | 724231127 | Příslušenství domovních vodáren měřicí manometr s membránou | soubor | 1 | 0 | 0 | CS ÚRS 2024 02 |  | základní | 0.145 | 0.145 | 0.0036 | 0.0036 | 0 | 0 | 16 | K | 2 |  |  |  | ROZPOCET | 0 | 0 | 0 | 0 | 0 | 1 | 0 | 16 | 1379950912
| Online PSC |  | https://podminky.urs.cz/item/CS_URS_2024_02/724231127 | [14 empty] | Online PSC | 2
58 | K | 734411105 | Teploměry technické s pevným stonkem a jímkou zadní připojení (axiální) průměr 63 mm délka stonku 200 mm | kus | 1 | 0 | 0 | CS ÚRS 2024 02 |  | základní | 0.381 | 0.381 | 0.00058 | 0.00058 | 0 | 0 | 16 | K | 2 |  |  |  | ROZPOCET | 0 | 0 | 0 | 0 | 0 | 1 | 0 | 16 | 989059486
| Online PSC |  | https://podminky.urs.cz/item/CS_URS_2024_02/734411105 | [14 empty] | Online PSC | 2
59 | K | 998724112 | Přesun hmot pro strojní vybavení stanovený z hmotnosti přesunovaného materiálu vodorovná dopravní vzdálenost do 50 m s omezením mechanizace v objektech výšky přes 6 do 12 m | t | 0.004 | 0 | 0 | CS ÚRS 2024 02 |  | základní | 3.997 | 0.015988 | 0 | 0 | 0 | 0 | 16 | K | 2 |  |  |  | ROZPOCET | 0 | 0 | 0 | 0 | 0 | 1 | 0 | 16 | 1718310660
| Online PSC |  | https://podminky.urs.cz/item/CS_URS_2024_02/998724112 | [14 empty] | Online PSC | 2
| D | 725 | Zdravotechnika - zařizovací předměty |  |  |  | 0 |  |  |  |  | 18.3948 |  | 0.18829 |  | 0 | 2 | D | 1 |  |  |  | ROZPOCET | [6 empty] | 0
60 | K | 725112022 | Zařízení záchodů klozety keramické závěsné na nosné stěny s hlubokým splachováním odpad vodorovný | soubor | 2 | 0 | 0 | CS ÚRS 2024 02 |  | základní | 1.1 | 2.2 | 0.01747 | 0.03494 | 0 | 0 | 16 | K | 2 |  |  |  | ROZPOCET | 0 | 0 | 0 | 0 | 0 | 1 | 0 | 16 | -794573532
| Online PSC |  | https://podminky.urs.cz/item/CS_URS_2024_02/725112022 | [14 empty] | Online PSC | 2
61 | K | 725121527 | Pisoárové záchodky keramické automatické s integrovaným napájecím zdrojem | soubor | 1 | 0 | 0 | CS ÚRS 2024 02 |  | základní | 1.5 | 1.5 | 0.01908 | 0.01908 | 0 | 0 | 16 | K | 2 |  |  |  | ROZPOCET | 0 | 0 | 0 | 0 | 0 | 1 | 0 | 16 | -456402058
| Online PSC |  | https://podminky.urs.cz/item/CS_URS_2024_02/725121527 | [14 empty] | Online PSC | 2
62 | K | 725211604 | Umyvadla keramická bílá bez výtokových armatur připevněná na stěnu šrouby bez sloupu nebo krytu na sifon, šířka umyvadla 650 mm | soubor | 2 | 0 | 0 | CS ÚRS 2024 02 |  | základní | 1.1 | 2.2 | 0.01847 | 0.03694 | 0 | 0 | 16 | K | 2 |  |  |  | ROZPOCET | 0 | 0 | 0 | 0 | 0 | 1 | 0 | 16 | 2081528281
| Online PSC |  | https://podminky.urs.cz/item/CS_URS_2024_02/725211604 | [14 empty] | Online PSC | 2
63 | K | 725211703 | Umyvadla keramická bílá bez výtokových armatur připevněná na stěnu šrouby malá (umývátka) stěnová 450 mm | soubor | 2 | 0 | 0 | CS ÚRS 2024 02 |  | základní | 1.1 | 2.2 | 0.01447 | 0.02894 | 0 | 0 | 16 | K | 2 |  |  |  | ROZPOCET | 0 | 0 | 0 | 0 | 0 | 1 | 0 | 16 | 710489545
| Online PSC |  | https://podminky.urs.cz/item/CS_URS_2024_02/725211703 | [14 empty] | Online PSC | 2
64 | K | 725331112 | Výlevky bez výtokových armatur a splachovací nádrže keramické se sklopnou plastovou mřížkou závěsné, výšky 500 mm | soubor | 1 | 0 | 0 | CS ÚRS 2024 02 |  | základní | 1.95 | 1.95 | 0.01745 | 0.01745 | 0 | 0 | 16 | K | 2 |  |  |  | ROZPOCET | 0 | 0 | 0 | 0 | 0 | 1 | 0 | 16 | -852544980
| Online PSC |  | https://podminky.urs.cz/item/CS_URS_2024_02/725331112 | [14 empty] | Online PSC | 2
65 | K | 725532114 | Elektrické ohřívače zásobníkové beztlakové přepadové akumulační s pojistným ventilem závěsné svislé objem nádrže (příkon) 80 l (3,0 kW) rychloohřev 220 V | soubor | 1 | 0 | 0 | CS ÚRS 2024 02 |  | základní | 2.433 | 2.433 | 0.03634 | 0.03634 | 0 | 0 | 16 | K | 2 |  |  |  | ROZPOCET | 0 | 0 | 0 | 0 | 0 | 1 | 0 | 16 | 2105556796
| Online PSC |  | https://podminky.urs.cz/item/CS_URS_2024_02/725532114 | [14 empty] | Online PSC | 2
66 | K | 725819401 | Ventily montáž ventilů ostatních typů rohových s připojovací trubičkou G 1/2" | soubor | 11 | 0 | 0 | CS ÚRS 2024 02 |  | základní | 0.29 | 3.19 | 9e-05 | 0.00099 | 0 | 0 | 16 | K | 2 |  |  |  | ROZPOCET | 0 | 0 | 0 | 0 | 0 | 1 | 0 | 16 | -2046392746
| Online PSC |  | https://podminky.urs.cz/item/CS_URS_2024_02/725819401 | [14 empty] | Online PSC | 2
67 | M | 55141001 | kohout kulový rohový mosazný R 1/2"x3/8" | kus | 11 | 0 | 0 | CS ÚRS 2024 02 |  | základní | 0 | 0 | 0.00015 | 0.00165 | 0 | 0 | 32 | M | 2 |  |  |  | ROZPOCET | 0 | 0 | 0 | 0 | 0 | 1 | 0 | 16 | 1101587804
68 | K | 725821316 | Baterie dřezové nástěnné pákové s otáčivým plochým ústím a délkou ramínka 300 mm | soubor | 1 | 0 | 0 | CS ÚRS 2024 02 |  | základní | 0.2 | 0.2 | 0.00196 | 0.00196 | 0 | 0 | 16 | K | 2 |  |  |  | ROZPOCET | 0 | 0 | 0 | 0 | 0 | 1 | 0 | 16 | -1147153172
| Online PSC |  | https://podminky.urs.cz/item/CS_URS_2024_02/725821316 | [14 empty] | Online PSC | 2
69 | K | 725822613 | Baterie umyvadlové stojánkové pákové s výpustí | soubor | 4 | 0 | 0 | CS ÚRS 2024 02 |  | základní | 0.2 | 0.8 | 0.00184 | 0.00736 | 0 | 0 | 16 | K | 2 |  |  |  | ROZPOCET | 0 | 0 | 0 | 0 | 0 | 1 | 0 | 16 | 1858317459
| Online PSC |  | https://podminky.urs.cz/item/CS_URS_2024_02/725822613 | [14 empty] | Online PSC | 2
70 | K | 725861102 | Zápachové uzávěrky zařizovacích předmětů pro umyvadla DN 40 | kus | 11 | 0 | 0 | CS ÚRS 2024 02 |  | základní | 0.113 | 1.243 | 0.00024 | 0.00264 | 0 | 0 | 16 | K | 2 |  |  |  | ROZPOCET | 0 | 0 | 0 | 0 | 0 | 1 | 0 | 16 | 1970555461
| Online PSC |  | https://podminky.urs.cz/item/CS_URS_2024_02/725861102 | [14 empty] | Online PSC | 2
71 | K | 998725112 | Přesun hmot pro zařizovací předměty stanovený z hmotnosti přesunovaného materiálu vodorovná dopravní vzdálenost do 50 m s omezením mechanizace v objektech výšky přes 6 do 12 m | t | 0.188 | 0 | 0 | CS ÚRS 2024 02 |  | základní | 2.547 | 0.47884 | 0 | 0 | 0 | 0 | 16 | K | 2 |  |  |  | ROZPOCET | 0 | 0 | 0 | 0 | 0 | 1 | 0 | 16 | 862500768
| Online PSC |  | https://podminky.urs.cz/item/CS_URS_2024_02/998725112 | [14 empty] | Online PSC | 2
| D | 726 | Zdravotechnika - předstěnové instalace |  |  |  | 0 |  |  |  |  | 14.2471 |  | 0.0969 |  | 0 | 2 | D | 1 |  |  |  | ROZPOCET | [6 empty] | 0
72 | K | 726131001 | Předstěnové instalační systémy do lehkých stěn s kovovou konstrukcí pro umyvadla stavební výšky do 1120 mm se stojánkovou baterií | soubor | 4 | 0 | 0 | CS ÚRS 2024 02 |  | základní | 1.7 | 6.8 | 0.012 | 0.048 | 0 | 0 | 16 | K | 2 |  |  |  | ROZPOCET | 0 | 0 | 0 | 0 | 0 | 1 | 0 | 16 | 1549139632
| Online PSC |  | https://podminky.urs.cz/item/CS_URS_2024_02/726131001 | [14 empty] | Online PSC | 2
73 | K | 726131021 | Předstěnové instalační systémy do lehkých stěn s kovovou konstrukcí pro pisoáry stavební výška 1300 mm | soubor | 1 | 0 | 0 | CS ÚRS 2024 02 |  | základní | 2.2 | 2.2 | 0.0156 | 0.0156 | 0 | 0 | 16 | K | 2 |  |  |  | ROZPOCET | 0 | 0 | 0 | 0 | 0 | 1 | 0 | 16 | -926898347
| Online PSC |  | https://podminky.urs.cz/item/CS_URS_2024_02/726131021 | [14 empty] | Online PSC | 2
74 | K | 726131041 | Předstěnové instalační systémy do lehkých stěn s kovovou konstrukcí pro závěsné klozety ovládání zepředu, stavební výšky 1120 mm | soubor | 2 | 0 | 0 | CS ÚRS 2024 02 |  | základní | 2.5 | 5 | 0.01665 | 0.0333 | 0 | 0 | 16 | K | 2 |  |  |  | ROZPOCET | 0 | 0 | 0 | 0 | 0 | 1 | 0 | 16 | 2044343435
| Online PSC |  | https://podminky.urs.cz/item/CS_URS_2024_02/726131041 | [14 empty] | Online PSC | 2
75 | K | 998726122 | Přesun hmot pro instalační prefabrikáty stanovený z hmotnosti přesunovaného materiálu vodorovná dopravní vzdálenost do 50 m s omezením mechanizace v objektech výšky přes 6 m do 12 m | t | 0.097 | 0 | 0 | CS ÚRS 2024 02 |  | základní | 2.547 | 0.24706 | 0 | 0 | 0 | 0 | 16 | K | 2 |  |  |  | ROZPOCET | 0 | 0 | 0 | 0 | 0 | 1 | 0 | 16 | 1836451343
| Online PSC |  | https://podminky.urs.cz/item/CS_URS_2024_02/998726122 | [14 empty] | Online PSC | 2
| D | 727 | Zdravotechnika - požární ochrana |  |  |  | 0 |  |  |  |  | 1.8524 |  | 0.00057 |  | 0 | 2 | D | 1 |  |  |  | ROZPOCET | [6 empty] | 0
76 | K | 727213214 | Protipožární trubní ucpávky plastového potrubí prostup stropem tloušťky 150 mm požární odolnost EI 90 D 40 | kus | 1 | 0 | 0 | CS ÚRS 2024 02 |  | základní | 0.6 | 0.6 | 0.00015 | 0.00015 | 0 | 0 | 16 | K | 2 |  |  |  | ROZPOCET | 0 | 0 | 0 | 0 | 0 | 1 | 0 | 16 | 477333528
| Online PSC |  | https://podminky.urs.cz/item/CS_URS_2024_02/727213214 | [14 empty] | Online PSC | 2
77 | K | 727213227 | Protipožární trubní ucpávky plastového potrubí prostup stropem tloušťky 150 mm požární odolnost EI 120 D 110 | kus | 2 | 0 | 0 | CS ÚRS 2024 02 |  | základní | 0.625 | 1.25 | 0.00021 | 0.00042 | 0 | 0 | 16 | K | 2 |  |  |  | ROZPOCET | 0 | 0 | 0 | 0 | 0 | 1 | 0 | 16 | -685463446
| Online PSC |  | https://podminky.urs.cz/item/CS_URS_2024_02/727213227 | [14 empty] | Online PSC | 2
78 | K | 998727112 | Přesun hmot pro protipožární ochranu stanovený z hmotnosti přesunovaného materiálu vodorovná dopravní vzdálenost do 50 m s omezením mechanizace v objektech výšky přes 6 do 12 m | t | 0.001 | 0 | 0 | CS ÚRS 2024 02 |  | základní | 2.449 | 0.002449 | 0 | 0 | 0 | 0 | 16 | K | 2 |  |  |  | ROZPOCET | 0 | 0 | 0 | 0 | 0 | 1 | 0 | 16 | 474530532
| Online PSC |  | https://podminky.urs.cz/item/CS_URS_2024_02/998727112 | [14 empty] | Online PSC | 2

## plyn
{aec77b68-4fc5-4804-a2ad-8a3ef0ce18a8}
2
| KRYCÍ LIST SOUPISU PRACÍ | [7 empty] | v --- níže se nacházejí doplnkové a pomocné údaje k sestavám --- v | [8 empty] | False
Stavba:
Půdní vestavba výukových prostor, zámek Horky nad Jizerou
Objekt:
D14b - Odběrová plynová zařízení
| KSO: |  |  |  |  | CC-CZ:
| Místo: |  |  |  |  | Datum: | 21. 11. 2024
| Zadavatel: |  |  |  |  | IČ:
DIČ:
| Zhotovitel: |  |  |  |  | IČ:
DIČ:
| Projektant: |  |  |  |  | IČ:
DIČ:
| Zpracovatel: |  |  |  |  | IČ:
DIČ:
Poznámka:
| Cena bez DPH | [5 empty] | 0
|  |  | Základ daně |  |  | Sazba daně | Výše daně
| DPH | základní | 0 |  |  | 21% | 0
|  | snížená | 0 |  |  | 12% | 0
|  | zákl. přenesená | 0 |  |  | 21% | 0
|  | sníž. přenesená | 0 |  |  | 12% | 0
|  | nulová | 0 |  |  | 0% | 0
| Cena s DPH |  |  | v | CZK |  | 0
REKAPITULACE ČLENĚNÍ SOUPISU PRACÍ
Stavba:
Půdní vestavba výukových prostor, zámek Horky nad Jizerou
Objekt:
D14b - Odběrová plynová zařízení
Místo: | [5 empty] | Datum: | 21. 11. 2024
Zadavatel: | [5 empty] | Projektant:
Zhotovitel: | [5 empty] | Zpracovatel:
Kód dílu - Popis | [6 empty] | Cena celkem [CZK]
Náklady stavby celkem | [6 empty] | 0 | [11 empty] | -1
| HSV - Práce a dodávky HSV | [5 empty] | 0
| 3 - Svislé a kompletní konstrukce | [5 empty] | 0
| 9 - Ostatní konstrukce a práce, bourání | [5 empty] | 0
| 997 - Přesun sutě | [5 empty] | 0
| 998 - Přesun hmot | [5 empty] | 0
| PSV - Práce a dodávky PSV | [5 empty] | 0
| 723 - Zdravotechnika - vnitřní plynovod | [5 empty] | 0
| 727 - Zdravotechnika - protipožární ochrana | [5 empty] | 0
| HZS - Hodinové zúčtovací sazby | [5 empty] | 0
| VRN - Vedlejší rozpočtové náklady | [5 empty] | 0
| VRN4 - Inženýrská činnost | [5 empty] | 0
SOUPIS PRACÍ
Stavba:
Půdní vestavba výukových prostor, zámek Horky nad Jizerou
Objekt:
D14b - Odběrová plynová zařízení
Místo: | [5 empty] | Datum: | 21. 11. 2024
Zadavatel: | [5 empty] | Projektant:
Zhotovitel: | [5 empty] | Zpracovatel:
PČ | Typ | Kód | Popis | MJ | Množství | J.cena [CZK] | Cena celkem [CZK] | Cenová soustava |  | DPH | J. Nh [h] | Nh celkem [h] | J. hmotnost [t] | Hmotnost celkem [t] | J. suť [t] | Suť Celkem [t]
Náklady soupisu celkem | [6 empty] | 0 |  |  |  |  | 22.3643 |  | 0.34621 |  | 0.0077 |  | D | -1 | [10 empty] | 0
| D | HSV | Práce a dodávky HSV |  |  |  | 0 |  |  |  |  | 1.8725 |  | 0.14608 |  | 0.0077 | 1 | D | 0 |  |  |  | ROZPOCET | [6 empty] | 0
| D | 3 | Svislé a kompletní konstrukce |  |  |  | 0 |  |  |  |  | 0.693 |  | 0.14529 |  | 0 | 1 | D | 1 |  |  |  | ROZPOCET | [6 empty] | 0
1 | K | 310236241 | Zazdívka otvorů ve zdivu nadzákladovém cihlami pálenými plochy přes 0,0225 m2 do 0,09 m2, ve zdi tl. do 300 mm | kus | 3 | 0 | 0 | CS ÚRS 2024 02 |  | základní | 0.231 | 0.693 | 0.04843 | 0.14529 | 0 | 0 | 4 | K | 2 |  |  |  | ROZPOCET | 0 | 0 | 0 | 0 | 0 | 1 | 0 | 4 | -515121550
| Online PSC |  | https://podminky.urs.cz/item/CS_URS_2024_02/310236241 | [14 empty] | Online PSC | 2
| D | 9 | Ostatní konstrukce a práce, bourání |  |  |  | 0 |  |  |  |  | 0.7 |  | 0.000791 |  | 0.0077 | 1 | D | 1 |  |  |  | ROZPOCET | [6 empty] | 0
2 | K | 977151116 | Jádrové vrty diamantovými korunkami do stavebních materiálů (železobetonu, betonu, cihel, obkladů, dlažeb, kamene) průměru přes 70 do 80 mm | m | 0.7 | 0 | 0 | CS ÚRS 2024 02 |  | základní | 1 | 0.7 | 0.00113 | 0.000791 | 0.011 | 0.0077 | 4 | K | 2 |  |  |  | ROZPOCET | 0 | 0 | 0 | 0 | 0 | 1 | 0 | 4 | 1227642959
| Online PSC |  | https://podminky.urs.cz/item/CS_URS_2024_02/977151116 | [14 empty] | Online PSC | 2
| D | 997 | Přesun sutě |  |  |  | 0 |  |  |  |  | 0.029712 |  | 0 |  | 0 | 1 | D | 1 |  |  |  | ROZPOCET | [6 empty] | 0
3 | K | 997013153 | Vnitrostaveništní doprava suti a vybouraných hmot vodorovně do 50 m s naložením s omezením mechanizace pro budovy a haly výšky přes 9 do 12 m | t | 0.008 | 0 | 0 | CS ÚRS 2024 02 |  | základní | 3.31 | 0.02648 | 0 | 0 | 0 | 0 | 4 | K | 2 |  |  |  | ROZPOCET | 0 | 0 | 0 | 0 | 0 | 1 | 0 | 4 | -1298942968
| Online PSC |  | https://podminky.urs.cz/item/CS_URS_2024_02/997013153 | [14 empty] | Online PSC | 2
4 | K | 997013501 | Odvoz suti a vybouraných hmot na skládku nebo meziskládku se složením, na vzdálenost do 1 km | t | 0.008 | 0 | 0 | CS ÚRS 2024 02 |  | základní | 0.125 | 0.001 | 0 | 0 | 0 | 0 | 16 | K | 2 |  |  |  | ROZPOCET | 0 | 0 | 0 | 0 | 0 | 1 | 0 | 16 | 770887598
| Online PSC |  | https://podminky.urs.cz/item/CS_URS_2024_02/997013501 | [14 empty] | Online PSC | 2
5 | K | 997013509 | Odvoz suti a vybouraných hmot na skládku nebo meziskládku se složením, na vzdálenost Příplatek k ceně za každý další započatý 1 km přes 1 km | t | 0.16 | 0 | 0 | CS ÚRS 2024 02 |  | základní | 0.006 | 0.00096 | 0 | 0 | 0 | 0 | 4 | K | 2 |  |  |  | ROZPOCET | 0 | 0 | 0 | 0 | 0 | 1 | 0 | 4 | 106812894
| Online PSC |  | https://podminky.urs.cz/item/CS_URS_2024_02/997013509 | [14 empty] | Online PSC | 2
| VV |  | 0,008*20 'Přepočtené koeficientem množství |  | 0.16 | [12 empty] | VV | 2 | 2 | False | 1 | ROZPOCET
6 | K | 997013631 | Poplatek za uložení stavebního odpadu na skládce (skládkovné) směsného stavebního a demoličního zatříděného do Katalogu odpadů pod kódem 17 09 04 | t | 0.008 | 0 | 0 | CS ÚRS 2024 02 |  | základní | 0 | 0 | 0 | 0 | 0 | 0 | 4 | K | 2 |  |  |  | ROZPOCET | 0 | 0 | 0 | 0 | 0 | 1 | 0 | 4 | -1139971114
| Online PSC |  | https://podminky.urs.cz/item/CS_URS_2024_02/997013631 | [14 empty] | Online PSC | 2
7 | K | 997221611 | Nakládání na dopravní prostředky pro vodorovnou dopravu suti | t | 0.008 | 0 | 0 | CS ÚRS 2024 02 |  | základní | 0.159 | 0.001272 | 0 | 0 | 0 | 0 | 4 | K | 2 |  |  |  | ROZPOCET | 0 | 0 | 0 | 0 | 0 | 1 | 0 | 4 | -652684867
| Online PSC |  | https://podminky.urs.cz/item/CS_URS_2024_02/997221611 | [14 empty] | Online PSC | 2
| D | 998 | Přesun hmot |  |  |  | 0 |  |  |  |  | 0.44983 |  | 0 |  | 0 | 1 | D | 1 |  |  |  | ROZPOCET | [6 empty] | 0
8 | K | 998011009 | Přesun hmot pro budovy občanské výstavby, bydlení, výrobu a služby s nosnou svislou konstrukcí zděnou z cihel, tvárnic nebo kamene vodorovná dopravní vzdálenost do 100 m s omezením mechanizace pro budovy výšky přes 6 do 12 m | t | 0.146 | 0 | 0 | CS ÚRS 2024 02 |  | základní | 3.081 | 0.44983 | 0 | 0 | 0 | 0 | 4 | K | 2 |  |  |  | ROZPOCET | 0 | 0 | 0 | 0 | 0 | 1 | 0 | 4 | 867270973
| Online PSC |  | https://podminky.urs.cz/item/CS_URS_2024_02/998011009 | [14 empty] | Online PSC | 2
| D | PSV | Práce a dodávky PSV |  |  |  | 0 |  |  |  |  | 15.4917 |  | 0.20013 |  | 0 | 2 | D | 0 |  |  |  | ROZPOCET | [6 empty] | 0
| D | 723 | Zdravotechnika - vnitřní plynovod |  |  |  | 0 |  |  |  |  | 13.977 |  | 0.19393 |  | 0 | 2 | D | 1 |  |  |  | ROZPOCET | [6 empty] | 0
9 | K | 723111303 | Potrubí z ocelových trubek závitových černých spojovaných lisováním PN 0,5 do 70°C DN 20 | m | 2 | 0 | 0 | CS ÚRS 2024 02 |  | základní | 0.229 | 0.458 | 0.00183 | 0.00366 | 0 | 0 | 16 | K | 2 |  |  |  | ROZPOCET | 0 | 0 | 0 | 0 | 0 | 1 | 0 | 16 | 383323323
| Online PSC |  | https://podminky.urs.cz/item/CS_URS_2024_02/723111303 | [14 empty] | Online PSC | 2
10 | M | 42390142 | objímka potrubí dvoušroubová M8 20-23 1/2" | kus | 4 | 0 | 0 | CS ÚRS 2024 02 |  | základní | 0 | 0 | 5e-05 | 0.0002 | 0 | 0 | 32 | M | 2 |  |  |  | ROZPOCET | 0 | 0 | 0 | 0 | 0 | 1 | 0 | 16 | 1975720653
11 | K | 723111307 | Potrubí z ocelových trubek závitových černých spojovaných lisováním PN 0,5 do 70°C DN 50 | m | 29 | 0 | 0 | CS ÚRS 2024 02 |  | základní | 0.283 | 8.207 | 0.00602 | 0.17458 | 0 | 0 | 16 | K | 2 |  |  |  | ROZPOCET | 0 | 0 | 0 | 0 | 0 | 1 | 0 | 16 | 712240926
| Online PSC |  | https://podminky.urs.cz/item/CS_URS_2024_02/723111307 | [14 empty] | Online PSC | 2
12 | M | 42390146 | objímka potrubí dvoušroubová M8 48-53 6/4" | kus | 58 | 0 | 0 | CS ÚRS 2024 02 |  | základní | 0 | 0 | 7e-05 | 0.00406 | 0 | 0 | 32 | M | 2 |  |  |  | ROZPOCET | 0 | 0 | 0 | 0 | 0 | 1 | 0 | 16 | 962408751
13 | K | 723190107 | Přípojky plynovodní ke spotřebičům z hadic nerezových vnější/vnitřní závit G 1/2" FM, délky 50 cm | soubor | 1 | 0 | 0 | CS ÚRS 2024 02 |  | základní | 0.2 | 0.2 | 0.0003 | 0.0003 | 0 | 0 | 16 | K | 2 |  |  |  | ROZPOCET | 0 | 0 | 0 | 0 | 0 | 1 | 0 | 16 | -216879027
| Online PSC |  | https://podminky.urs.cz/item/CS_URS_2024_02/723190107 | [14 empty] | Online PSC | 2
14 | K | 723190901 | Opravy plynovodního potrubí uzavření nebo otevření potrubí | kus | 1 | 0 | 0 | CS ÚRS 2024 02 |  | základní | 0.064 | 0.064 | 0 | 0 | 0 | 0 | 16 | K | 2 |  |  |  | ROZPOCET | 0 | 0 | 0 | 0 | 0 | 1 | 0 | 16 | 1740061156
| Online PSC |  | https://podminky.urs.cz/item/CS_URS_2024_02/723190901 | [14 empty] | Online PSC | 2
15 | K | 723190907 | Opravy plynovodního potrubí odvzdušnění a napuštění potrubí | m | 25 | 0 | 0 | CS ÚRS 2024 02 |  | základní | 0.062 | 1.55 | 0 | 0 | 0 | 0 | 16 | K | 2 |  |  |  | ROZPOCET | 0 | 0 | 0 | 0 | 0 | 1 | 0 | 16 | 1902062769
| Online PSC |  | https://podminky.urs.cz/item/CS_URS_2024_02/723190907 | [14 empty] | Online PSC | 2
16 | K | 723190909 | Opravy plynovodního potrubí neúřední zkouška těsnosti dosavadního potrubí | kus | 1 | 0 | 0 | CS ÚRS 2024 02 |  | základní | 0.482 | 0.482 | 0 | 0 | 0 | 0 | 16 | K | 2 |  |  |  | ROZPOCET | 0 | 0 | 0 | 0 | 0 | 1 | 0 | 16 | 712594504
| Online PSC |  | https://podminky.urs.cz/item/CS_URS_2024_02/723190909 | [14 empty] | Online PSC | 2
17 | K | 723190917 | Opravy plynovodního potrubí navaření odbočky na potrubí DN 50 | kus | 2 | 0 | 0 | CS ÚRS 2024 02 |  | základní | 0.576 | 1.152 | 0.00025 | 0.0005 | 0 | 0 | 16 | K | 2 |  |  |  | ROZPOCET | 0 | 0 | 0 | 0 | 0 | 1 | 0 | 16 | -1434512103
| Online PSC |  | https://podminky.urs.cz/item/CS_URS_2024_02/723190917 | [14 empty] | Online PSC | 2
18 | K | 723230102 | Armatury se dvěma závity s protipožární armaturou PN 5 kulové uzávěry přímé závity vnitřní G 1/2" FF | kus | 1 | 0 | 0 | CS ÚRS 2024 02 |  | základní | 0.166 | 0.166 | 0.00045 | 0.00045 | 0 | 0 | 16 | K | 2 |  |  |  | ROZPOCET | 0 | 0 | 0 | 0 | 0 | 1 | 0 | 16 | 1992904035
| Online PSC |  | https://podminky.urs.cz/item/CS_URS_2024_02/723230102 | [14 empty] | Online PSC | 2
19 | K | 723231167 | Armatury se dvěma závity kohouty kulové PN 42 do 185°C plnoprůtokové vnitřní závit těžká řada G 2" | kus | 1 | 0 | 0 | CS ÚRS 2024 02 |  | základní | 0.424 | 0.424 | 0.00208 | 0.00208 | 0 | 0 | 16 | K | 2 |  |  |  | ROZPOCET | 0 | 0 | 0 | 0 | 0 | 1 | 0 | 16 | 1733296750
| Online PSC |  | https://podminky.urs.cz/item/CS_URS_2024_02/723231167 | [14 empty] | Online PSC | 2
20 | K | 723233006 | Armatury se dvěma závity plynové filtry těleso hliník PN 6 do 80°C G 2" | kus | 1 | 0 | 0 | CS ÚRS 2024 02 |  | základní | 0.424 | 0.424 | 0.0015 | 0.0015 | 0 | 0 | 16 | K | 2 |  |  |  | ROZPOCET | 0 | 0 | 0 | 0 | 0 | 1 | 0 | 16 | -776550559
| Online PSC |  | https://podminky.urs.cz/item/CS_URS_2024_02/723233006 | [14 empty] | Online PSC | 2
21 | K | 723239106 | Armatury se dvěma závity montáž armatur se dvěma závity ostatních typů G 2" | kus | 1 | 0 | 0 | CS ÚRS 2024 02 |  | základní | 0.424 | 0.424 | 0 | 0 | 0 | 0 | 16 | K | 2 |  |  |  | ROZPOCET | 0 | 0 | 0 | 0 | 0 | 1 | 0 | 16 | 2066229524
| Online PSC |  | https://podminky.urs.cz/item/CS_URS_2024_02/723239106 | [14 empty] | Online PSC | 2
22 | M | 40565124 | ventil elektromagnetický na plyn bez proudu uzavřen přímo řízený T 80°C G 2" | kus | 1 | 0 | 0 | CS ÚRS 2024 02 |  | základní | 0 | 0 | 0.0066 | 0.0066 | 0 | 0 | 32 | M | 2 |  |  |  | ROZPOCET | 0 | 0 | 0 | 0 | 0 | 1 | 0 | 16 | -717616532
23 | K | 998723112 | Přesun hmot pro vnitřní plynovod stanovený z hmotnosti přesunovaného materiálu vodorovná dopravní vzdálenost do 50 m s omezením mechanizace v objektech výšky přes 6 do 12 m | t | 0.194 | 0 | 0 | CS ÚRS 2024 02 |  | základní | 2.196 | 0.42602 | 0 | 0 | 0 | 0 | 16 | K | 2 |  |  |  | ROZPOCET | 0 | 0 | 0 | 0 | 0 | 1 | 0 | 16 | -1309769907
| Online PSC |  | https://podminky.urs.cz/item/CS_URS_2024_02/998723112 | [14 empty] | Online PSC | 2
| D | 727 | Zdravotechnika - protipožární ochrana |  |  |  | 0 |  |  |  |  | 1.5147 |  | 0.0062 |  | 0 | 2 | D | 1 |  |  |  | ROZPOCET | [6 empty] | 0
24 | K | 727111003 | Protipožární trubní ucpávky ocelového potrubí bez izolace prostup stěnou tloušťky 100 mm požární odolnost EI 120 DN 50 | kus | 2 | 0 | 0 | CS ÚRS 2024 02 |  | základní | 0.75 | 1.5 | 0.0031 | 0.0062 | 0 | 0 | 16 | K | 2 |  |  |  | ROZPOCET | 0 | 0 | 0 | 0 | 0 | 1 | 0 | 16 | 1347938642
| Online PSC |  | https://podminky.urs.cz/item/CS_URS_2024_02/727111003 | [14 empty] | Online PSC | 2
25 | K | 998727112 | Přesun hmot pro protipožární ochranu stanovený z hmotnosti přesunovaného materiálu vodorovná dopravní vzdálenost do 50 m s omezením mechanizace v objektech výšky přes 6 do 12 m | t | 0.006 | 0 | 0 | CS ÚRS 2024 02 |  | základní | 2.449 | 0.014694 | 0 | 0 | 0 | 0 | 16 | K | 2 |  |  |  | ROZPOCET | 0 | 0 | 0 | 0 | 0 | 1 | 0 | 16 | -964277677
| Online PSC |  | https://podminky.urs.cz/item/CS_URS_2024_02/998727112 | [14 empty] | Online PSC | 2
| D | HZS | Hodinové zúčtovací sazby |  |  |  | 0 |  |  |  |  | 5 |  | 0 |  | 0 | 4 | D | 0 |  |  |  | ROZPOCET | [6 empty] | 0
26 | K | HZS4212 | Hodinové zúčtovací sazby ostatních profesí revizní a kontrolní činnost revizní technik specialista | hod | 5 | 0 | 0 | CS ÚRS 2024 02 |  | základní | 1 | 5 | 0 | 0 | 0 | 0 | 512 | K | 1 |  |  |  | ROZPOCET | 0 | 0 | 0 | 0 | 0 | 1 | 0 | 512 | 1420585021
| Online PSC |  | https://podminky.urs.cz/item/CS_URS_2024_02/HZS4212 | [14 empty] | Online PSC | 1
| D | VRN | Vedlejší rozpočtové náklady |  |  |  | 0 |  |  |  |  | 0 |  | 0 |  | 0 | 5 | D | 0 |  |  |  | ROZPOCET | [6 empty] | 0
| D | VRN4 | Inženýrská činnost |  |  |  | 0 |  |  |  |  | 0 |  | 0 |  | 0 | 5 | D | 1 |  |  |  | ROZPOCET | [6 empty] | 0
27 | K | 043114000 | Zkoušky tlakové | soubor | 1 | 0 | 0 | CS ÚRS 2024 02 |  | základní | 0 | 0 | 0 | 0 | 0 | 0 | 1024 | K | 2 |  |  |  | ROZPOCET | 0 | 0 | 0 | 0 | 0 | 1 | 0 | 1024 | -1466108066
| Online PSC |  | https://podminky.urs.cz/item/CS_URS_2024_02/043114000 | [14 empty] | Online PSC | 2

## VZT
{dec4cc6f-6a57-4c21-b17d-a70e186a2ce7}
2
| KRYCÍ LIST SOUPISU PRACÍ | [7 empty] | v --- níže se nacházejí doplnkové a pomocné údaje k sestavám --- v | [8 empty] | False
Stavba:
Půdní vestavba výukových prostor, zámek Horky nad Jizerou
Objekt:
D14c - Vzduchotechnika
| KSO: |  |  |  |  | CC-CZ:
| Místo: |  |  |  |  | Datum: | 21. 11. 2024
| Zadavatel: |  |  |  |  | IČ:
DIČ:
| Zhotovitel: |  |  |  |  | IČ:
DIČ:
| Projektant: |  |  |  |  | IČ:
DIČ:
| Zpracovatel: |  |  |  |  | IČ:
DIČ:
Poznámka:
| Cena bez DPH | [5 empty] | 0
|  |  | Základ daně |  |  | Sazba daně | Výše daně
| DPH | základní | 0 |  |  | 21% | 0
|  | snížená | 0 |  |  | 12% | 0
|  | zákl. přenesená | 0 |  |  | 21% | 0
|  | sníž. přenesená | 0 |  |  | 12% | 0
|  | nulová | 0 |  |  | 0% | 0
| Cena s DPH |  |  | v | CZK |  | 0
REKAPITULACE ČLENĚNÍ SOUPISU PRACÍ
Stavba:
Půdní vestavba výukových prostor, zámek Horky nad Jizerou
Objekt:
D14c - Vzduchotechnika
Místo: | [5 empty] | Datum: | 21. 11. 2024
Zadavatel: | [5 empty] | Projektant:
Zhotovitel: | [5 empty] | Zpracovatel:
Kód dílu - Popis | [6 empty] | Cena celkem [CZK]
Náklady stavby celkem | [6 empty] | 0 | [11 empty] | -1
| PSV - Práce a dodávky PSV | [5 empty] | 0
| 722 - Zdravotechnika - vnitřní vodovod | [5 empty] | 0
| 751 - Vzduchotechnika | [5 empty] | 0
SOUPIS PRACÍ
Stavba:
Půdní vestavba výukových prostor, zámek Horky nad Jizerou
Objekt:
D14c - Vzduchotechnika
Místo: | [5 empty] | Datum: | 21. 11. 2024
Zadavatel: | [5 empty] | Projektant:
Zhotovitel: | [5 empty] | Zpracovatel:
PČ | Typ | Kód | Popis | MJ | Množství | J.cena [CZK] | Cena celkem [CZK] | Cenová soustava |  | DPH | J. Nh [h] | Nh celkem [h] | J. hmotnost [t] | Hmotnost celkem [t] | J. suť [t] | Suť Celkem [t]
Náklady soupisu celkem | [6 empty] | 0 |  |  |  |  | 20.1315 |  | 0.05671 |  | 0 |  | D | -1 | [7 empty] | 0
| D | PSV | Práce a dodávky PSV |  |  |  | 0 |  |  |  |  | 20.1315 |  | 0.05671 |  | 0 | 2 | D | 0 | ROZPOCET | [6 empty] | 0
| D | 722 | Zdravotechnika - vnitřní vodovod |  |  |  | 0 |  |  |  |  | 0 |  | 0 |  | 0 | 2 | D | 1 | ROZPOCET | [6 empty] | 0
| D | 751 | Vzduchotechnika |  |  |  | 0 |  |  |  |  | 20.1315 |  | 0.05671 |  | 0 | 2 | D | 1 | ROZPOCET | [6 empty] | 0
1 | K | 751122391 | Montáž ventilátoru radiálního středotlakého potrubního základního, průřezu do 0,035 m2 | kus | 2 | 0 | 0 | CS ÚRS 2024 02 |  | základní | 2.481 | 4.962 | 0 | 0 | 0 | 0 | 16 | K | 2 | ROZPOCET | 0 | 0 | 0 | 0 | 0 | 1 | 0 | 16 | 1279330977
| Online PSC |  | https://podminky.urs.cz/item/CS_URS_2024_02/751122391 | [14 empty] | Online PSC | 2
2 | M | 42914515 | ventilátor radiální potrubní úsporný ocelový IP44 výkon 60-100W D 100mm | kus | 2 | 0 | 0 | CS ÚRS 2024 02 |  | základní | 0 | 0 | 0.004 | 0.008 | 0 | 0 | 32 | M | 2 | ROZPOCET | 0 | 0 | 0 | 0 | 0 | 1 | 0 | 16 | 1053749916
3 | K | 751322011 | Montáž talířových ventilů, anemostatů, dýz talířového ventilu, průměru do 100 mm | kus | 4 | 0 | 0 | CS ÚRS 2024 02 |  | základní | 0.338 | 1.352 | 0 | 0 | 0 | 0 | 16 | K | 2 | ROZPOCET | 0 | 0 | 0 | 0 | 0 | 1 | 0 | 16 | -1747992509
| Online PSC |  | https://podminky.urs.cz/item/CS_URS_2024_02/751322011 | [14 empty] | Online PSC | 2
4 | M | 42972212 | ventil talířový pro odvod vzduchu kovový D 100mm | kus | 4 | 0 | 0 | CS ÚRS 2024 02 |  | základní | 0 | 0 | 0.0004 | 0.0016 | 0 | 0 | 32 | M | 2 | ROZPOCET | 0 | 0 | 0 | 0 | 0 | 1 | 0 | 16 | -1414928
5 | K | 751510041 | Vzduchotechnické potrubí z pozinkovaného plechu kruhové, trouba spirálně vinutá bez příruby, průměru do 100 mm | m | 11 | 0 | 0 | CS ÚRS 2024 02 |  | základní | 0.434 | 4.774 | 0.00168 | 0.01848 | 0 | 0 | 16 | K | 2 | ROZPOCET | 0 | 0 | 0 | 0 | 0 | 1 | 0 | 16 | -940730946
| Online PSC |  | https://podminky.urs.cz/item/CS_URS_2024_02/751510041 | [14 empty] | Online PSC | 2
6 | K | 751510042 | Vzduchotechnické potrubí z pozinkovaného plechu kruhové, trouba spirálně vinutá bez příruby, průměru přes 100 do 200 mm | m | 5 | 0 | 0 | CS ÚRS 2024 02 |  | základní | 0.523 | 2.615 | 0.00345 | 0.01725 | 0 | 0 | 16 | K | 2 | ROZPOCET | 0 | 0 | 0 | 0 | 0 | 1 | 0 | 16 | 1510506453
| Online PSC |  | https://podminky.urs.cz/item/CS_URS_2024_02/751510042 | [14 empty] | Online PSC | 2
7 | K | 722181235 | Ochrana potrubí termoizolačními trubicemi z pěnového polyetylenu PE přilepenými v příčných a podélných spojích, tloušťky izolace přes 9 do 13 mm, vnitřního průměru izolace DN přes 89 mm | m | 3 | 0 | 0 | CS ÚRS 2024 02 |  | základní | 0.106 | 0.318 | 0.0002 | 0.0006 | 0 | 0 | 16 | K | 2 | ROZPOCET | 0 | 0 | 0 | 0 | 0 | 1 | 0 | 16 | 1884449099
| Online PSC |  | https://podminky.urs.cz/item/CS_URS_2024_02/722181235 | [14 empty] | Online PSC | 2
8 | K | 751526736 | Montáž protidešťové stříšky nebo výfukové hlavice do plastového potrubí kruhové s přírubou, průměru přes 100 do 200 mm | kus | 1 | 0 | 0 | CS ÚRS 2024 02 |  | základní | 0.679 | 0.679 | 0 | 0 | 0 | 0 | 16 | K | 2 | ROZPOCET | 0 | 0 | 0 | 0 | 0 | 1 | 0 | 16 | -1185466405
| Online PSC |  | https://podminky.urs.cz/item/CS_URS_2024_02/751526736 | [14 empty] | Online PSC | 2
9 | M | 42974021 | stříška protidešťová plastová s pevnou přírubou PP D 125mm | kus | 1 | 0 | 0 | CS ÚRS 2024 02 |  | základní | 0 | 0 | 0.0009 | 0.0009 | 0 | 0 | 32 | M | 2 | ROZPOCET | 0 | 0 | 0 | 0 | 0 | 1 | 0 | 16 | 202760838
10 | K | 751572031 | Závěs kruhového potrubí na montovanou konstrukci z nosníku, kotvenou do betonu průměru potrubí do 100 mm | m | 11 | 0 | 0 | CS ÚRS 2024 02 |  | základní | 0.28 | 3.08 | 0.00058 | 0.00638 | 0 | 0 | 16 | K | 2 | ROZPOCET | 0 | 0 | 0 | 0 | 0 | 1 | 0 | 16 | 73719784
| Online PSC |  | https://podminky.urs.cz/item/CS_URS_2024_02/751572031 | [14 empty] | Online PSC | 2
11 | K | 751572032 | Závěs kruhového potrubí na montovanou konstrukci z nosníku, kotvenou do betonu průměru potrubí přes 100 do 200 mm | m | 5 | 0 | 0 | CS ÚRS 2024 02 |  | základní | 0.28 | 1.4 | 0.0007 | 0.0035 | 0 | 0 | 16 | K | 2 | ROZPOCET | 0 | 0 | 0 | 0 | 0 | 1 | 0 | 16 | -459474125
| Online PSC |  | https://podminky.urs.cz/item/CS_URS_2024_02/751572032 | [14 empty] | Online PSC | 2
12 | K | 751691111 | Zaregulování systému vzduchotechnického zařízení za 1 koncový (distribuční) prvek | kus | 4 | 0 | 0 | CS ÚRS 2024 02 |  | základní | 0.11 | 0.44 | 0 | 0 | 0 | 0 | 16 | K | 2 | ROZPOCET | 0 | 0 | 0 | 0 | 0 | 1 | 0 | 16 | 695393360
| Online PSC |  | https://podminky.urs.cz/item/CS_URS_2024_02/751691111 | [14 empty] | Online PSC | 2
13 | K | 998751111 | Přesun hmot pro vzduchotechniku stanovený z hmotnosti přesunovaného materiálu vodorovná dopravní vzdálenost do 100 m s omezením mechanizace v objektech výšky do 12 m | t | 0.057 | 0 | 0 | CS ÚRS 2024 02 |  | základní | 8.974 | 0.51152 | 0 | 0 | 0 | 0 | 16 | K | 2 | ROZPOCET | 0 | 0 | 0 | 0 | 0 | 1 | 0 | 16 | -1144467686
| Online PSC |  | https://podminky.urs.cz/item/CS_URS_2024_02/998751111 | [14 empty] | Online PSC | 2

## ÚT
{27b802c0-30b1-42af-baba-ab445d3ce293}
2
| KRYCÍ LIST SOUPISU PRACÍ | [7 empty] | v --- níže se nacházejí doplnkové a pomocné údaje k sestavám --- v | [8 empty] | False
Stavba:
Půdní vestavba výukových prostor, zámek Horky nad Jizerou
Objekt:
D14d - Vytápění
| KSO: |  |  |  |  | CC-CZ:
| Místo: |  |  |  |  | Datum: | 21. 11. 2024
| Zadavatel: |  |  |  |  | IČ:
DIČ:
| Zhotovitel: |  |  |  |  | IČ:
DIČ:
| Projektant: |  |  |  |  | IČ:
DIČ:
| Zpracovatel: |  |  |  |  | IČ:
DIČ:
Poznámka:
| Cena bez DPH | [5 empty] | 0
|  |  | Základ daně |  |  | Sazba daně | Výše daně
| DPH | základní | 0 |  |  | 21% | 0
|  | snížená | 0 |  |  | 12% | 0
|  | zákl. přenesená | 0 |  |  | 21% | 0
|  | sníž. přenesená | 0 |  |  | 12% | 0
|  | nulová | 0 |  |  | 0% | 0
| Cena s DPH |  |  | v | CZK |  | 0
REKAPITULACE ČLENĚNÍ SOUPISU PRACÍ
Stavba:
Půdní vestavba výukových prostor, zámek Horky nad Jizerou
Objekt:
D14d - Vytápění
Místo: | [5 empty] | Datum: | 21. 11. 2024
Zadavatel: | [5 empty] | Projektant:
Zhotovitel: | [5 empty] | Zpracovatel:
Kód dílu - Popis | [6 empty] | Cena celkem [CZK]
Náklady stavby celkem | [6 empty] | 0 | [11 empty] | -1
| PSV - Práce a dodávky PSV | [5 empty] | 0
| 731 - Ústřední vytápění - kotelny | [5 empty] | 0
| 733 - Ústřední vytápění - rozvodné potrubí | [5 empty] | 0
| 734 - Ústřední vytápění - armatury | [5 empty] | 0
| 735 - Ústřední vytápění - otopná tělesa | [5 empty] | 0
SOUPIS PRACÍ
Stavba:
Půdní vestavba výukových prostor, zámek Horky nad Jizerou
Objekt:
D14d - Vytápění
Místo: | [5 empty] | Datum: | 21. 11. 2024
Zadavatel: | [5 empty] | Projektant:
Zhotovitel: | [5 empty] | Zpracovatel:
PČ | Typ | Kód | Popis | MJ | Množství | J.cena [CZK] | Cena celkem [CZK] | Cenová soustava |  | DPH | J. Nh [h] | Nh celkem [h] | J. hmotnost [t] | Hmotnost celkem [t] | J. suť [t] | Suť Celkem [t]
Náklady soupisu celkem | [6 empty] | 0 |  |  |  |  | 95.6434 |  | 0.66278 |  | 0 |  | D | -1 | [7 empty] | 0
| D | PSV | Práce a dodávky PSV |  |  |  | 0 |  |  |  |  | 95.6434 |  | 0.66278 |  | 0 | 2 | D | 0 | ROZPOCET | [6 empty] | 0
| D | 731 | Ústřední vytápění - kotelny |  |  |  | 0 |  |  |  |  | 14.0136 |  | 0.03697 |  | 0 | 2 | D | 1 | ROZPOCET | [6 empty] | 0
1 | K | 731244001 | Kotle ocelové teplovodní plynové závěsné kondenzační pro vytápění 1,8-19,0 kW | soubor | 1 | 0 | 0 | CS ÚRS 2024 02 |  | základní | 4.754 | 4.754 | 0.03052 | 0.03052 | 0 | 0 | 16 | K | 2 | ROZPOCET | 0 | 0 | 0 | 0 | 0 | 1 | 0 | 16 | -2028237544
| Online PSC |  | https://podminky.urs.cz/item/CS_URS_2024_02/731244001 | [14 empty] | Online PSC | 2
2 | K | 731810432 | Nucené odtahy spalin od kondenzačních kotlů odděleným potrubím (dvoutrubkový systém) vedeným svisle šikmou střechou odvod spalin, průměru 100 mm | soubor | 1 | 0 | 0 | CS ÚRS 2024 02 |  | základní | 1.276 | 1.276 | 0.00205 | 0.00205 | 0 | 0 | 16 | K | 2 | ROZPOCET | 0 | 0 | 0 | 0 | 0 | 1 | 0 | 16 | 1737241849
| Online PSC |  | https://podminky.urs.cz/item/CS_URS_2024_02/731810432 | [14 empty] | Online PSC | 2
3 | K | 731810442 | Nucené odtahy spalin od kondenzačních kotlů prodloužení odděleného potrubí, průměru 100 mm | m | 10 | 0 | 0 | CS ÚRS 2024 02 |  | základní | 0.769 | 7.69 | 0.00044 | 0.0044 | 0 | 0 | 16 | K | 2 | ROZPOCET | 0 | 0 | 0 | 0 | 0 | 1 | 0 | 16 | 1377879169
| Online PSC |  | https://podminky.urs.cz/item/CS_URS_2024_02/731810442 | [14 empty] | Online PSC | 2
4 | K | 998731112 | Přesun hmot pro kotelny stanovený z hmotnosti přesunovaného materiálu vodorovná dopravní vzdálenost do 50 m s omezením mechanizace v objektech výšky přes 6 do 12 m | t | 0.037 | 0 | 0 | CS ÚRS 2024 02 |  | základní | 7.936 | 0.29363 | 0 | 0 | 0 | 0 | 16 | K | 2 | ROZPOCET | 0 | 0 | 0 | 0 | 0 | 1 | 0 | 16 | 1227413624
| Online PSC |  | https://podminky.urs.cz/item/CS_URS_2024_02/998731112 | [14 empty] | Online PSC | 2
| D | 733 | Ústřední vytápění - rozvodné potrubí |  |  |  | 0 |  |  |  |  | 68.7324 |  | 0.20412 |  | 0 | 2 | D | 1 | ROZPOCET | [6 empty] | 0
5 | K | 733222302 | Potrubí z trubek měděných polotvrdých spojovaných lisováním PN 16, T= +110°C Ø 15/1 | m | 93 | 0 | 0 | CS ÚRS 2024 02 |  | základní | 0.207 | 19.251 | 0.00046 | 0.04278 | 0 | 0 | 16 | K | 2 | ROZPOCET | 0 | 0 | 0 | 0 | 0 | 1 | 0 | 16 | 265887930
| Online PSC |  | https://podminky.urs.cz/item/CS_URS_2024_02/733222302 | [14 empty] | Online PSC | 2
6 | K | 733222303 | Potrubí z trubek měděných polotvrdých spojovaných lisováním PN 16, T= +110°C Ø 18/1 | m | 43 | 0 | 0 | CS ÚRS 2024 02 |  | základní | 0.212 | 9.116 | 0.00055 | 0.02365 | 0 | 0 | 16 | K | 2 | ROZPOCET | 0 | 0 | 0 | 0 | 0 | 1 | 0 | 16 | 2075314971
| Online PSC |  | https://podminky.urs.cz/item/CS_URS_2024_02/733222303 | [14 empty] | Online PSC | 2
7 | K | 733222304 | Potrubí z trubek měděných polotvrdých spojovaných lisováním PN 16, T= +110°C Ø 22/1 | m | 15 | 0 | 0 | CS ÚRS 2024 02 |  | základní | 0.215 | 3.225 | 0.0007 | 0.0105 | 0 | 0 | 16 | K | 2 | ROZPOCET | 0 | 0 | 0 | 0 | 0 | 1 | 0 | 16 | 862130999
| Online PSC |  | https://podminky.urs.cz/item/CS_URS_2024_02/733222304 | [14 empty] | Online PSC | 2
8 | K | 733223309 | Potrubí z trubek měděných tvrdých spojovaných lisováním PN 16, T= +110°C Ø 64/2 | m | 26 | 0 | 0 | CS ÚRS 2024 02 |  | základní | 0.289 | 7.514 | 0.00404 | 0.10504 | 0 | 0 | 16 | K | 2 | ROZPOCET | 0 | 0 | 0 | 0 | 0 | 1 | 0 | 16 | -288204601
| Online PSC |  | https://podminky.urs.cz/item/CS_URS_2024_02/733223309 | [14 empty] | Online PSC | 2
9 | K | 733291101 | Zkoušky těsnosti potrubí z trubek měděných Ø do 35/1,5 | m | 151 | 0 | 0 | CS ÚRS 2024 02 |  | základní | 0.038 | 5.738 | 0 | 0 | 0 | 0 | 16 | K | 2 | ROZPOCET | 0 | 0 | 0 | 0 | 0 | 1 | 0 | 16 | 689291720
| Online PSC |  | https://podminky.urs.cz/item/CS_URS_2024_02/733291101 | [14 empty] | Online PSC | 2
10 | K | 733291102 | Zkoušky těsnosti potrubí z trubek měděných Ø přes 35/1,5 do 64/2,0 | m | 26 | 0 | 0 | CS ÚRS 2024 02 |  | základní | 0.046 | 1.196 | 0 | 0 | 0 | 0 | 16 | K | 2 | ROZPOCET | 0 | 0 | 0 | 0 | 0 | 1 | 0 | 16 | 1075094209
| Online PSC |  | https://podminky.urs.cz/item/CS_URS_2024_02/733291102 | [14 empty] | Online PSC | 2
11 | K | 733291909 | Opravy rozvodů potrubí z trubek měděných propojení potrubí Ø 64/2 | kus | 4 | 0 | 0 | CS ÚRS 2024 02 |  | základní | 0.43 | 1.72 | 2e-05 | 8e-05 | 0 | 0 | 16 | K | 2 | ROZPOCET | 0 | 0 | 0 | 0 | 0 | 1 | 0 | 16 | 1464760671
| Online PSC |  | https://podminky.urs.cz/item/CS_URS_2024_02/733291909 | [14 empty] | Online PSC | 2
12 | K | 733811241 | Ochrana potrubí termoizolačními trubicemi z pěnového polyetylenu PE přilepenými v příčných a podélných spojích, tloušťky izolace přes 13 do 20 mm, vnitřního průměru izolace DN do 22 mm | m | 151 | 0 | 0 | CS ÚRS 2024 02 |  | základní | 0.113 | 17.063 | 0.00011 | 0.01661 | 0 | 0 | 16 | K | 2 | ROZPOCET | 0 | 0 | 0 | 0 | 0 | 1 | 0 | 16 | 938583112
| Online PSC |  | https://podminky.urs.cz/item/CS_URS_2024_02/733811241 | [14 empty] | Online PSC | 2
13 | K | 733811243 | Ochrana potrubí termoizolačními trubicemi z pěnového polyetylenu PE přilepenými v příčných a podélných spojích, tloušťky izolace přes 13 do 20 mm, vnitřního průměru izolace DN přes 45 do 63 mm | m | 26 | 0 | 0 | CS ÚRS 2024 02 |  | základní | 0.113 | 2.938 | 0.00021 | 0.00546 | 0 | 0 | 16 | K | 2 | ROZPOCET | 0 | 0 | 0 | 0 | 0 | 1 | 0 | 16 | -695593487
| Online PSC |  | https://podminky.urs.cz/item/CS_URS_2024_02/733811243 | [14 empty] | Online PSC | 2
14 | K | 998733112 | Přesun hmot pro rozvody potrubí stanovený z hmotnosti přesunovaného materiálu vodorovná dopravní vzdálenost do 50 m s omezením mechanizace v objektech výšky přes 6 do 12 m | t | 0.204 | 0 | 0 | CS ÚRS 2024 02 |  | základní | 4.762 | 0.97145 | 0 | 0 | 0 | 0 | 16 | K | 2 | ROZPOCET | 0 | 0 | 0 | 0 | 0 | 1 | 0 | 16 | -418015883
| Online PSC |  | https://podminky.urs.cz/item/CS_URS_2024_02/998733112 | [14 empty] | Online PSC | 2
| D | 734 | Ústřední vytápění - armatury |  |  |  | 0 |  |  |  |  | 7.9232 |  | 0.01939 |  | 0 | 2 | D | 1 | ROZPOCET | [6 empty] | 0
15 | K | 734163442 | Filtry z uhlíkové oceli s čístícím víkem nebo vypouštěcí zátkou PN 40 do 400°C DN 20 | soubor | 1 | 0 | 0 | CS ÚRS 2024 02 |  | základní | 0.673 | 0.673 | 0.00597 | 0.00597 | 0 | 0 | 16 | K | 2 | ROZPOCET | 0 | 0 | 0 | 0 | 0 | 1 | 0 | 16 | 1056690626
| Online PSC |  | https://podminky.urs.cz/item/CS_URS_2024_02/734163442 | [14 empty] | Online PSC | 2
16 | K | 734211113 | Ventily odvzdušňovací závitové otopných těles PN 6 do 120°C G 3/8 | kus | 11 | 0 | 0 | CS ÚRS 2024 02 |  | základní | 0.062 | 0.682 | 6e-05 | 0.00066 | 0 | 0 | 16 | K | 2 | ROZPOCET | 0 | 0 | 0 | 0 | 0 | 1 | 0 | 16 | 1002937130
| Online PSC |  | https://podminky.urs.cz/item/CS_URS_2024_02/734211113 | [14 empty] | Online PSC | 2
17 | K | 734221532 | Ventily regulační závitové termostatické bez hlavice ovládání PN 16 do 110°C rohové jednoregulační G 1/2 | kus | 11 | 0 | 0 | CS ÚRS 2024 02 |  | základní | 0.15 | 1.65 | 0.00026 | 0.00286 | 0 | 0 | 16 | K | 2 | ROZPOCET | 0 | 0 | 0 | 0 | 0 | 1 | 0 | 16 | 1600224335
| Online PSC |  | https://podminky.urs.cz/item/CS_URS_2024_02/734221532 | [14 empty] | Online PSC | 2
18 | K | 734221682 | Ventily regulační závitové hlavice termostatické pro ovládání ventilů PN 10 do 110°C kapalinové otopných těles VK | kus | 11 | 0 | 0 | CS ÚRS 2024 02 |  | základní | 0.22 | 2.42 | 0.00014 | 0.00154 | 0 | 0 | 16 | K | 2 | ROZPOCET | 0 | 0 | 0 | 0 | 0 | 1 | 0 | 16 | 1162446255
| Online PSC |  | https://podminky.urs.cz/item/CS_URS_2024_02/734221682 | [14 empty] | Online PSC | 2
19 | K | 734242413 | Ventily zpětné závitové PN 16 do 110°C přímé G 3/4 | kus | 1 | 0 | 0 | CS ÚRS 2024 02 |  | základní | 0.206 | 0.206 | 0.00018 | 0.00018 | 0 | 0 | 16 | K | 2 | ROZPOCET | 0 | 0 | 0 | 0 | 0 | 1 | 0 | 16 | -197123335
| Online PSC |  | https://podminky.urs.cz/item/CS_URS_2024_02/734242413 | [14 empty] | Online PSC | 2
20 | K | 734261402 | Šroubení připojovací armatury radiátorů VK PN 10 do 110°C, regulační uzavíratelné rohové G 1/2 x 18 | kus | 11 | 0 | 0 | CS ÚRS 2024 02 |  | základní | 0.165 | 1.815 | 0.0007 | 0.0077 | 0 | 0 | 16 | K | 2 | ROZPOCET | 0 | 0 | 0 | 0 | 0 | 1 | 0 | 16 | -1438192819
| Online PSC |  | https://podminky.urs.cz/item/CS_URS_2024_02/734261402 | [14 empty] | Online PSC | 2
21 | K | 734271144 | Šoupátka uzavírací závitová PN 16 do 80°C G 3/4 | kus | 2 | 0 | 0 | CS ÚRS 2024 02 |  | základní | 0.206 | 0.412 | 0.00024 | 0.00048 | 0 | 0 | 16 | K | 2 | ROZPOCET | 0 | 0 | 0 | 0 | 0 | 1 | 0 | 16 | -727775986
| Online PSC |  | https://podminky.urs.cz/item/CS_URS_2024_02/734271144 | [14 empty] | Online PSC | 2
22 | K | 998734112 | Přesun hmot pro armatury stanovený z hmotnosti přesunovaného materiálu vodorovná dopravní vzdálenost do 50 m s omezením mechanizace v objektech výšky přes 6 do 12 m | t | 0.019 | 0 | 0 | CS ÚRS 2024 02 |  | základní | 3.43 | 0.06517 | 0 | 0 | 0 | 0 | 16 | K | 2 | ROZPOCET | 0 | 0 | 0 | 0 | 0 | 1 | 0 | 16 | 1536857879
| Online PSC |  | https://podminky.urs.cz/item/CS_URS_2024_02/998734112 | [14 empty] | Online PSC | 2
| D | 735 | Ústřední vytápění - otopná tělesa |  |  |  | 0 |  |  |  |  | 4.9742 |  | 0.4023 |  | 0 | 2 | D | 1 | ROZPOCET | [6 empty] | 0
23 | K | 735152571 | Otopná tělesa panelová VK dvoudesková PN 1,0 MPa, T do 110°C se dvěma přídavnými přestupními plochami výšky tělesa 600 mm stavební délky / výkonu 400 mm / 672 W | kus | 6 | 0 | 0 | CS ÚRS 2024 02 |  | základní | 0.241 | 1.446 | 0.0154 | 0.0924 | 0 | 0 | 16 | K | 2 | ROZPOCET | 0 | 0 | 0 | 0 | 0 | 1 | 0 | 16 | -1892449404
| Online PSC |  | https://podminky.urs.cz/item/CS_URS_2024_02/735152571 | [14 empty] | Online PSC | 2
24 | K | 735152582 | Otopná tělesa panelová VK dvoudesková PN 1,0 MPa, T do 110°C se dvěma přídavnými přestupními plochami výšky tělesa 600 mm stavební délky / výkonu 1800 mm / 3022 W | kus | 5 | 0 | 0 | CS ÚRS 2024 02 |  | základní | 0.378 | 1.89 | 0.06198 | 0.3099 | 0 | 0 | 16 | K | 2 | ROZPOCET | 0 | 0 | 0 | 0 | 0 | 1 | 0 | 16 | 966893126
| Online PSC |  | https://podminky.urs.cz/item/CS_URS_2024_02/735152582 | [14 empty] | Online PSC | 2
25 | K | 998735112 | Přesun hmot pro otopná tělesa stanovený z hmotnosti přesunovaného materiálu vodorovná dopravní vzdálenost do 50 m s omezením mechanizace v objektech výšky přes 6 do 12 m | t | 0.402 | 0 | 0 | CS ÚRS 2024 02 |  | základní | 4.075 | 1.6382 | 0 | 0 | 0 | 0 | 16 | K | 2 | ROZPOCET | 0 | 0 | 0 | 0 | 0 | 1 | 0 | 16 | -605763264
| Online PSC |  | https://podminky.urs.cz/item/CS_URS_2024_02/998735112 | [14 empty] | Online PSC | 2

## VRN
Položkový rozpočet
S: | 2 | ZÁMEK HORKY NAD JIZEROU
O: | 1 | PŮDNÍ VESTAVBA VÝUKOVÝCH PROSTOR
R: | 9 | Vedlejší náklady
P.č. | Číslo položky | Název položky | MJ | množství | cena / MJ | celkem (Kč)
Díl: | 02 | VRN |  |  |  |  | 1
1 | VRN3003-R | Zařízení staveniště | Kč | 1 | 0 | 0
"- Vybudování, provoz a odstranění zařízení staveniště, včetně
"zřízení připojení na energie a zajištění měření jejich spotřeby,
"včetně zřízení sociálních zařízení.
"- Zhotovitel zajistí na vlastní náklady veškerá potřebná povolení
"k užívání veřejných ploch, včetně záboru veřejného prostranství
"na náklady zhotovitele, bude-li stavba vyžadovat.
"- Zhotovitel zajistí na vlastní náklady zabezpečení provádění díla tak,
"aby v souvislosti s prováděním díla nedošlo ke zranění osob
"a škodám na majetku osob a subjektů užívajících objekty a
"pozemky dotčené stavbou, k poškození stávajících staveb,
"jejich součástí, zařízení a přilehlých nemovitostí.
2 | VRN3006-R | Dočasné využití ploch | Kč | 1 | 0 | 0
"- Úpravy ploch areálu pro potřebu stavby, oplocení a
"po skončení stavby oprava poškozených míst
3 | VRN3011-R | Závěrečný úklid staveniště a komunikačních tras | Kč | 1 | 0 | 0
"Po provedení stavebních prací bude proveden kompletní
"závěrečný úklid staveniště a komunikačních tras.
"Poškozené zatravněné plochy budou ozeleněny a upraveny.
"Ostatní dotčené plochy a konstrukce budou uvedeny do
"původního stavu na náklady zhotovitele.
4 | VRN4001-R | Kompletační a koordinační činnost | Kč | 1 | 0 | 0
"- Kompletace atestů, certifikátů, revizních zpráv a ostatních dokladů
"potřebných k předání a kolaudaci stavby vyplývajících z SOD.
"3 x v tištěné formě. 1 x v digitální formě na CD nosiči, v obecně
"dostupných formátech.
5 | VRN4002-R | Zpracování harmonogramu | Kč | 1 | 0 | 0
"Náklady na předložení a aktualizaci podrobného časového
"harmonogramu prací a plnění
6 | VRN4006-R | Technická inspekce České republiky - TIČR | Kč | 1 | 0 | 0
7 | VRN7001-R | Dočasné dopravní opatření. | Kč | 1 | 0 | 0
"Náklady na vyhotovení návrhu dočasného dopravního značení,
"jeho projednání a odsouhlasení s dotčenými orgány a organizacemi,
"dodání dopravních značek a světelné signalizace, jejich rozmístění a
"přemísťování a jejich údržba v průběhu výstavby včetně následného odstranění.
8 | VRN7002-R | Provozní vlivy | Kč | 1 | 0 | 0
"- Tato kategorie nákladů vyjadřuje ztížené podmínky provádění tam,
"kde jsou stavební práce zcela nebo zčásti omezovány
"provozem jiných osob. Jde zejména o zvýšené náklady související s
"omezeným provozem v areálu objednatele nebo o náklady v důsledku
"nezbytného respektování stávající dopravy v okolí stavby ovlivňující
"stavební práce.
"- Do této položky patří dále náklady na ztížené provádění stavebních prací
"v důsledku provozu zařízení
"(nutnost ochranných konstrukcí, ochranných zábradlí a hrazení,
"záchytných sítí mimo sítě na lešení, stříšek, apod.)
9 | VRN9002-R | Dokumentace skutečného provedení stavby | Kč | 1 | 0 | 0
"- Zpracování a kompletace projektové dokumentace
"skutečného provedení stavby se zakreslením změn
"3 x v tištěné podobě 1 x v digitální podobě na CD nosiči,
"ve formátu vektorové CAD grafiky DGN (BENTLEY MicroStation),
"DWG (AutoCAD Graphics Autodesk) a/nebo DXF (Data eXchange File).
"- Textové části je možno vytvářet ve formátech RTF (Rich Text File)
"nebo DOC Microsoft Word).
10 | VRN9003-R | Kontrola kvality zkušebních vzorků | Kč | 1 | 0 | 0
POŽADAVEK NA PROVEDENÍ ZKUŠEBNÍCH KRYCHLÍ BETONU MIN. 4 KS,
11 | VRN9004-R | Provizorní oplocení okoli stavby | Kč | 1 | 0 | 0
50 m
12 | VRN4005-R | Výrobní dokumentace | Kč | 1 | 0 | 0
13 | VRN4006-R | Průzkumné práce stávajícího objektu (krov a zdivo) | Kč | 1 | 0 | 0
14 | VRN4006-R | Průzkumné práce komínů (2kusy) | Kč | 1 | 0 | 0
15 | VRN4007-R | Bezpečnostní a hygienická opatření na staveništi | Kč | 1 | 0 | 0
16 | VRN4008-R | Zkoušky a revize (ostatní) | Kč | 1 | 0 | 0
| Celkem za | 02 VRN |  |  |  | 0 | 4 | 0 | 0 | 0 | 0 | 0
| Celkem |  |  |  |  | 0
Poznámky uchazeče k zadání

## pokyny pro výplň
Struktura údajů, formát souboru a metodika pro zpracování
Struktura
Soubor je složen ze záložky Rekapitulace stavby a záložek s názvem soupisu prací pro jednotlivé objekty ve formátu XLS. Každá ze záložek přitom obsahuje
ještě samostatné sestavy vymezené orámovaním a nadpisem sestavy.
Rekapitulace stavby obsahuje sestavu Rekapitulace stavby a Rekapitulace objektů stavby a soupisů prací.
V sestavě Rekapitulace stavby jsou uvedeny informace identifikující předmět veřejné zakázky na stavební práce, KSO, CC-CZ, CZ-CPV, CZ-CPA a rekapitulaci
celkové nabídkové ceny uchazeče.
V sestavě Rekapitulace objektů stavby a soupisů prací je uvedena rekapitulace stavebních objektů, inženýrských objektů, provozních souborů,
vedlejších a ostatních nákladů a ostatních nákladů s rekapitulací nabídkové ceny za jednotlivé soupisy prací. Na základě údaje Typ je možné
identifikovat, zda se jedná o objekt nebo soupis prací pro daný objekt:
|  | STA | Stavební objekt pozemní
|  | ING | Stavební objekt inženýrský
|  | PRO | Provozní soubor
|  | VON | Vedlejší a ostatní náklady
|  | OST | Ostatní
|  | Soupis | Soupis prací pro daný typ objektu
Soupis prací pro jednotlivé objekty obsahuje sestavy Krycí list soupisu, Rekapitulace členění soupisu prací, Soupis prací. Za soupis prací může být považován
i objekt stavby v případě, že neobsahuje podřízenou zakázku.
Krycí list soupisu obsahuje rekapitulaci informací o předmětu veřejné zakázky ze sestavy Rekapitulace stavby, informaci o zařazení objektu do KSO,
CC-CZ, CZ-CPV, CZ-CPA a rekapitulaci celkové nabídkové ceny uchazeče za aktuální soupis prací.
Rekapitulace členění soupisu prací obsahuje rekapitulaci soupisu prací ve všech úrovních členění soupisu tak, jak byla tato členění použita (např.
stavební díly, funkční díly, případně jiné členění) s rekapitulací nabídkové ceny.
Soupis prací obsahuje položky veškerých stavebních nebo montážních prací, dodávek materiálů a služeb nezbytných pro zhotovení stavebního objektu,
inženýrského objektu, provozního souboru, vedlejších a ostatních nákladů.
Pro položky soupisu prací se zobrazují následující informace:
|  | PČ |  | Pořadové číslo položky v aktuálním soupisu
|  | TYP |  | Typ položky: K - konstrukce, M - materiál, PP - plný popis, PSC - poznámka k souboru cen, P - poznámka k položce, VV - výkaz výměr
|  | Kód |  | Kód položky
|  | Popis |  | Zkrácený popis položky
|  | MJ |  | Měrná jednotka položky
|  | Množství |  | Množství v měrné jednotce
|  | J.cena |  | Jednotková cena položky. Zadaní může obsahovat namísto J.ceny sloupce J.materiál a J.montáž, jejichž součet definuje
J.cenu položky.
|  | Cena celkem |  | Celková cena položky daná jako součin množství a j.ceny
|  | Cenová soustava |  | Příslušnost položky do cenové soustavy
Ke každé položce soupisu prací se na samostatných řádcích může zobrazovat:
Plný popis položky
Poznámka k souboru cen a poznámka zadavatele
Výkaz výměr
Pokud je k řádku výkazu výměr evidovaný údaj ve sloupci Kód, jedná se o definovaný odkaz, na který se může odvolávat výkaz výměr z jiné položky.
Metodika pro zpracování
Jednotlivé sestavy jsou v souboru provázány. Editovatelné pole jsou zvýrazněny žlutým podbarvením, ostatní pole neslouží k editaci a nesmí být jakkoliv
modifikovány.
Uchazeč je pro podání nabídky povinen vyplnit žlutě podbarvená pole:
Pole Uchazeč v sestavě Rekapitulace stavby - zde uchazeč vyplní svůj název (název subjektu)
Pole IČ a DIČ v sestavě Rekapitulace stavby - zde uchazeč vyplní svoje IČ a DIČ
Datum v sestavě Rekapitulace stavby - zde uchazeč vyplní datum vytvoření nabídky
J.cena = jednotková cena v sestavě Soupis prací o maximálním počtu desetinných míst uvedených v poli
- pokud sestavy soupisů prací obsahují pole J.cena, musí být všechna tato pole vyplněna nenulovými kladnými číslicemi
Poznámka - nepovinný údaj pro položku soupisu
V případě, že sestavy soupisů prací neobsahují pole J.cena, potom ve všech soupisech prací obsahují pole:
- J.materiál - jednotková cena materiálu
- J.montáž - jednotková cena montáže
Uchazeč je v tomto případě povinen vyplnit všechna pole J.materiál a pole J.montáž nenulovými kladnými číslicemi. V případech, kdy položka
neobsahuje žádný materiál je přípustné, aby pole J.materiál bylo vyplněno nulou. V případech, kdy položka neobsahuje žádnou montáž je přípustné,
aby pole J.montáž bylo vyplněno nulou. Není však přípustné, aby obě pole - J.materiál, J.Montáž byly u jedné položky vyplněny nulou.
Rekapitulace stavby
Název |  |  | Povinný |  | Popis | Typ | Max. počet
atributu |  |  | (A/N) |  |  |  | znaků
Kód |  |  | A |  | Kód stavby | String | 20
Stavba |  |  | A |  | Název stavby | String | 120
Místo |  |  | N |  | Místo stavby | String | 50
Datum |  |  | A |  | Datum vykonaného exportu | Date
KSO |  |  | N |  | Klasifikace stavebního objektu | String | 15
CC-CZ |  |  | N |  | Klasifikace stavbeních děl | String | 15
CZ-CPV |  |  | N |  | Společný slovník pro veřejné zakázky | String | 20
CZ-CPA |  |  | N |  | Klasifikace produkce podle činností | String | 20
Zadavatel |  |  | N |  | Zadavatel zadaní | String | 50
IČ |  |  | N |  | IČ zadavatele zadaní | String | 20
DIČ |  |  | N |  | DIČ zadavatele zadaní | String | 20
Uchazeč |  |  | N |  | Uchazeč veřejné zakázky | String | 50
Projektant |  |  | N |  | Projektant | String | 50
Poznámka |  |  | N |  | Poznámka k zadání | String | 255
Sazba DPH |  |  | A |  | Rekapitulace sazeb DPH u položek soupisů | eGSazbaDph
Základna DPH |  |  | A |  | Základna DPH určena součtem celkové ceny z položek soupisů | Double
Hodnota DPH |  |  | A |  | Hodnota DPH | Double
Cena bez DPH |  |  | A |  | Celková cena bez DPH za celou stavbu. Sčítává se ze všech listů. | Double
Cena s DPH |  |  | A |  | Celková cena s DPH za celou stavbu | Double
Rekapitulace objektů stavby a soupisů prací
Název |  |  | Povinný |  | Popis | Typ | Max. počet
atributu |  |  | (A/N) |  |  |  | znaků
Kód |  |  | A |  | Přebírá se z Rekapitulace stavby | String | 20
Stavba |  |  | A |  | Přebírá se z Rekapitulace stavby | String | 120
Místo |  |  | N |  | Přebírá se z Rekapitulace stavby | String | 50
Datum |  |  | A |  | Přebírá se z Rekapitulace stavby | Date
Zadavatel |  |  | N |  | Přebírá se z Rekapitulace stavby | String | 50
Projektant |  |  | N |  | Přebírá se z Rekapitulace stavby | String | 50
Uchazeč |  |  | N |  | Přebírá se z Rekapitulace stavby | String | 50
Kód |  |  | A |  | Kód objektu | String | 20
Objektu, Soupis prací |  |  | A |  | Název objektu | String | 120
Cena bez DPH |  |  | A |  | Cena bez DPH za daný objekt | Double
Cena s DPH |  |  | A |  | Cena spolu s DPH za daný objekt | Double
Typ |  |  | A |  | Typ zakázky | eGTypZakazky
Krycí list soupisu
Název |  |  | Povinný |  | Popis | Typ | Max. počet
atributu |  |  | (A/N) |  |  |  | znaků
Stavba |  |  | A |  | Přebírá se z Rekapitulace stavby | String | 120
Objekt |  |  | A |  | Kód a název objektu | String | 20 + 120
Soupis |  |  | A |  | Kód a název soupisu | String | 20 + 120
KSO |  |  | N |  | Klasifikace stavebního objektu | String | 15
CC-CZ |  |  | N |  | Klasifikace stavbeních děl | String | 15
CZ-CPV |  |  | N |  | Společný slovník pro veřejné zakázky | String | 20
CZ-CPA |  |  | N |  | Klasifikace produkce podle činností | String | 20
Místo |  |  | N |  | Přebírá se z Rekapitulace stavby | String | 50
Zadavatel |  |  | N |  | Přebírá se z Rekapitulace stavby | String | 50
Uchazeč |  |  | N |  | Přebírá se z Rekapitulace stavby | String | 50
Projektant |  |  | N |  | Přebírá se z Rekapitulace stavby | String | 50
Poznámka |  |  | N |  | Poznámka k soupisu prací | String | 255
Sazba DPH |  |  | A |  | Rekapitulace sazeb DPH na položkách aktuálního soupisu | eGSazbaDph
Základna DPH |  |  | A |  | Základna DPH určena součtem celkové ceny z položek aktuálního soupisu | Double
Hodnota DPH |  |  | A |  | Hodnota DPH | Double
Cena bez DPH |  |  | A |  | Cena bez DPH za daný soupis | Double
Cena s DPH |  |  | A |  | Cena s DPH za daný soupis | Double
Rekapitulace členění soupisu prací
Název |  |  | Povinný |  | Popis | Typ | Max. počet
atributu |  |  | (A/N) |  |  |  | znaků
Stavba |  |  | A |  | Přebírá se z Rekapitulace stavby | String | 120
Objekt |  |  | A |  | Kód a název objektu, přebírá se z Krycího listu soupisu | String | 20 + 120
Soupis |  |  | A |  | Kód a název objektu, přebírá se z Krycího listu soupisu | String | 20 + 120
Místo |  |  | N |  | Přebírá se z Rekapitulace stavby | String | 50
Datum |  |  | A |  | Přebírá se z Rekapitulace stavby | Date
Zadavatel |  |  | N |  | Přebírá se z Rekapitulace stavby | String | 50
Projektant |  |  | N |  | Přebírá se z Rekapitulace stavby | String | 50
Uchazeč |  |  | N |  | Přebírá se z Rekapitulace stavby | String | 50
Kód dílu - Popis |  |  | A |  | Kód a název dílu ze soupisu | String | 20 + 100
Cena celkem |  |  | A |  | Cena celkem za díl ze soupisu | Double
Soupis prací
Název |  |  | Povinný |  | Popis | Typ | Max. počet
atributu |  |  | (A/N) |  |  |  | znaků
Stavba |  |  | A |  | Přebírá se z Rekapitulace stavby | String | 120
Objekt |  |  | A |  | Kód a název objektu | String | 20 + 120
Soupis |  |  | A |  | Přebírá se z Krycího listu soupisu | String | 20 + 120
Místo |  |  | N |  | Přebírá se z Krycího listu soupisu | String | 50
Datum |  |  | A |  | Přebírá se z Krycího listu soupisu | Date
Zadavatel |  |  | N |  | Přebírá se z Krycího listu soupisu | String | 50
Projektant |  |  | N |  | Přebírá se z Krycího listu soupisu | String | 50
Uchazeč |  |  | N |  | Přebírá se z Krycího listu soupisu | String | 50
PČ |  |  | A |  | Pořadové číslo položky soupisu | Long
Typ |  |  | A |  | Typ položky soupisu | eGTypPolozky | 1
Kód |  |  | A |  | Kód položky ze soupisu | String | 20
Popis |  |  | A |  | Popis položky ze soupisu | String | 255
MJ |  |  | A |  | Měrná jednotka položky | String | 10
Množství |  |  | A |  | Množství položky soupisu | Double
J.Cena |  |  | A |  | Jednotková cena položky | Double
Cena celkem |  |  | A |  | Cena celkem vyčíslena jako J.Cena * Množství | Double
Cenová soustava |  |  | N |  | Zařazení položky do cenové soustavy | String | 50
p |  |  | N |  | Poznámka položky ze soupisu | Memo
psc |  |  | N |  | Poznámka k souboru cen ze soupisu | Memo
pp |  |  | N |  | Plný popis položky ze soupisu | Memo
vv |  |  | N |  | Výkaz výměr (figura, výraz, výměra) ze soupisu | Text,Text,Double | 20, 150
Datová věta
Typ věty |  |  | Hodnota |  | Význam
eGSazbaDPH |  |  | základní |  | Základní sazba DPH
|  |  | snížená |  | Snížená sazba DPH
|  |  | nulová |  | Nulová sazba DPH
|  |  | zákl. přenesená |  | Základní sazba DPH přenesená
|  |  | sníž. přenesená |  | Snížená sazba DPH přenesená
eGTypZakazky |  |  | STA |  | Stavební objekt
|  |  | PRO |  | Provozní soubor
|  |  | ING |  | Inženýrský objekt
|  |  | VON |  | Vedlejší a ostatní náklady
|  |  | OST |  | Ostatní náklady
eGTypPolozky |  |  | 1 |  | Položka typu HSV
|  |  | 2 |  | Položka typu PSV
|  |  | 3 |  | Položka typu M
|  |  | 4 |  | Položka typu OST