## Rekapitulace
Firma: Sweco a.s.
Rekapitulace ceny
Stavba: 11 6135 01 13 - II/112 Struhařov okružní křižovatka a silnice
Varianta: ZŘ - Základní řešení
Celková cena bez DPH:
Celková cena s DPH:
Objekt | Popis | Cena bez DPH | DPH | Cena s DPH
SO 000 | Vedlejší a ostatní náklady
SO 102 | Okružní křižovatka
SO 104 | Křižovatka silnic II/112 a III/1121
SO 401.0 | Veřejné osvětlení
SO 401.1 | Přeložka SK – CETIN – silnice II/112 0,012 56 (Ochrana stávajcích kabelů bez přeložení)
SO 401.2 | Přeložka SK – CETIN – silnice III/1121 km 0,003 66 (Ochrana stávajcích kabelů bez přeložení)
SO 401.3 | Přeložka SK – CETIN – silnice III/1121 km 0,044 17 (Ochrana stávajcích kabelů bez přeložení)
SO 403.1.a | Přeložka SK – CETIN – silnice II/111 (směr Bukov) km 0,035 (Ochrana stávajcích kabelů bez přeložení)
SO 403.1.b | Přeložka SK – CETIN – silnice II/111 (směr Bukov) km 0,035 (Přeložení stávajícího metal. kabelu)
SO 410.1+410.2 | Přeložky kabelů NET4GAS
SO 501 | Přeložka VTL plynovodu DN 500 – GASNET – silnice II/111 km 0,096 54
SO 502 | Přeložka VTL plynovodu DN 700 – NET4GAS – silnice II/111 km 0,174 10
SO 801 | Vegetační úpravy

## SO 000
ASPE10 |  |  |  | Firma: Sweco a.s. | [5 empty] | 3
|  |  |  | Soupis prací objektu | [5 empty] | 3
S | Stavba: | 11 6135 01 13 |  | II/112 Struhařov okružní křižovatka a silnice |  |  | SO 000 |  | 0,00 | 2
O | Rozpočet: | SO 000 |  | Vedlejší a ostatní náklady |  |  |  |  | 15,00 | 2
Typ | Poř. číslo | Kód položky | Varianta | Název položky | MJ | Množství | Jednotková cena |  | 21,00 | 2
[7 empty] | Jednotková | Celkem
0 | 1 | 2 | 3 | 4 | 5 | 6 | 9 | 10
SD |  | 0 |  | Všeobecné konstrukce a práce
P | 1 | 014103.R |  | ULOŽENÍ ODPADU ZE STAVBY NA SKLÁDKU S OPRÁVNĚNÍM K OPĚTOVNÉMU VYUŽITÍ - RECYKLAČNÍ STŘEDISKO | T | 450 | 0 |  |  | 2
PP |  |  |  | nepotřebný výkopek - zemina, drny, kamení - nevhodný materiál pro další použí na této stavbě Položka zahrnuje : Náklad na uložení do recyklačního střediska či na skládku s oprávněním k opětovnému využítí dodaného typu odpadu. Zhotovitel doloží platné oprávnění opravňující ho k nakládání s odpady. Dále předloží doklady o uložení tzv.Průvodku odpadu (s uvedením SPZ, množství-váhy, názvu odpadu, místo dalšího využí odpadu). Tuto průvodku odsouhlasí zástupci smluvních stran.
VV |  |  |  | dle pol. 12373: 250,0*1,8=450,000 [A]
P | 2 | 02520 |  | ZKOUŠENÍ MATERIÁLŮ NEZÁVISLOU ZKUŠEBNOU | KPL | 1 | 0 |  |  | 2
PP |  |  |  | na rámec KZP
VV
P | 3 | 02720 |  | POMOC PRÁCE ZŘÍZ NEBO ZAJIŠŤ REGULACI A OCHRANU DOPRAVY | KPL | 1 | 0 |  |  | 2
PP |  |  |  | pro celou stavbu položka zahrnuje - - příp. aktualizaci PD, projednání a zajištění povolení DIO s DO, zajištění DIR - dočasné zrušení / přeložení zastávek autobusové dopravy v trase - příp. řízení provozu proškolenými pracovníky - dočasné zakrytí nebo úpravu stávajícího DZ v rozporu s DIO
VV
P | 4 | 02811 |  | PRŮZKUMNÉ PRÁCE GEOTECHNICKÉ NA POVRCHU | KPL | 1 | 0 |  |  | 2
PP |  |  |  | Geologický a geotechnický průzkum v průběhu stavby, vč. prohlídky a posouzení podloží / aktivní zóny vozovky, revize bilance zemin v závislosti na provedeném průzkumu, platí pro SO, kde není vykázáno zvlášť.
VV
P | 5 | 02910 |  | OSTATNÍ POŽADAVKY - ZEMĚMĚŘIČSKÁ MĚŘENÍ | KPL | 1 | 0 |  |  | 2
PP |  |  |  | Veškeré geodetické práce před a v průběhu stavby, vč. vytýčení veškerých inženýrských sítí. Položka zahrnuje : - přípravu podkladů, určení pevného měřického bodu pro mapování 1:500, technická nivelace, zaměření a zpracování mapy M1:500, digitální model terénu pro měřítko 1:500, předání zaměření skutečného stavu potřebných dat v tzv. jednotném výměnném formátu (JVF - dle specifik Vyhlášky o DTM 393/2020 Sb. Vyhláška o digitální technické mapě kraje. - Dopravu.
VV
P | 6 | 029113 |  | OSTATNÍ POŽADAVKY - GEODETICKÉ ZAMĚŘENÍ - CELKY | KUS | 1 | 0 |  |  | 2
PP |  |  |  | Zaměření skutečného provedení stavby vč. vyhotovení mapy komunikace a zanesení do KN.
VV
P | 7 | 02940 |  | OSTATNÍ POŽADAVKY - VYPRACOVÁNÍ DOKUMENTACE | KPL | 1 | 0 |  |  | 2
PP |  |  |  | Havarijní a povodňový plán stavby.
VV
P | 8 | 02943 |  | OSTATNÍ POŽADAVKY - VYPRACOVÁNÍ RDS | KPL | 1 | 0 |  |  | 2
PP |  |  |  | Součástí projektové dokumentace pro provádění stavby je i dokumentace pro pomocné práce a konstrukce, výrobně technická dokumentace, dokumentace výrobků dodaných na stavbu, výkresy prefabrikátů a montážní dokumentace!
VV
P | 9 | 02944 |  | OSTAT POŽADAVKY - DOKUMENTACE SKUTEČ PROVEDENÍ V DIGIT FORMĚ | KPL | 1 | 0 |  |  | 2
PP |  |  |  | vč. příp. tištěné, dle SOD Zahrnuje i kompletní závěrečnou zprávu zhotovitele
VV
P | 10 | 02945 |  | OSTAT POŽADAVKY - GEOMETRICKÝ PLÁN | HM | 2.139 | 0 |  |  | 2
PP |  |  |  | vč. zavkladování
VV |  |  |  | dle délky úseků: 0,04+2,099=2,139 [A]
P | 11 | 02946 |  | OSTAT POŽADAVKY - FOTODOKUMENTACE | KPL | 1 | 0 |  |  | 2
PP |  |  |  | Průběžná fotodokumentace stavby s měsíčními výstupy, vč. zajištění záverečného alba ve 2 paré, zahrnuje i pasportizaci okolní zástavby před a po provedení stavby vč. vyhodnocení. Zahrnuje i nutný pasport objízdných a návozních tras před zahájením stavby a repasport po dokončení stavby.
VV
P | 12 | 02990 |  | OSTATNÍ POŽADAVKY - INFORMAČNÍ TABULE | KPL | 1 | 0 |  |  | 2
PP |  |  |  | TRVALÁ PUBLICITA Stálá pamětní deska Formát, rozměr a popis vč. grafického zpracování bude před zhotovením a osazením odsouhlasen objednatelem a poskytovatelem dotace!
VV
P | 13 | 02991 | a | OSTATNÍ POŽADAVKY - INFORMAČNÍ TABULE | KUS | 2 | 0 |  |  | 2
PP |  |  |  | DOČASNÁ PUBLICITA - Označení stavby Zřízení a vystavení v místě realizace projektu na viditelném místě dočasný billboard Formát, rozměr a popis vč. grafického zpracování bude před zhotovením a osazením odsouhlasen objednatelem a poskytovatelem dotace!
VV
P | 14 | 02991 | b | OSTATNÍ POŽADAVKY - INFORMAČNÍ TABULE | KUS | 3 | 0 |  |  | 2
PP |  |  |  | Omluvné tabule na příjezdových trasách, dle vzoru objednatele
VV
P | 15 | 03100 |  | ZAŘÍZENÍ STAVENIŠTĚ - ZŘÍZENÍ, PROVOZ, DEMONTÁŽ | KPL | 1 | 0 |  |  | 2
PP |  |  |  | kompletní provedení vč. následného uvedení ploch ZS do původního, resp. dohodnutého stavu
VV
SD |  | 1 |  | Zemní práce
P | 16 | 12373 |  | ODKOP PRO SPOD STAVBU SILNIC A ŽELEZNIC TŘ. I | M3 | 250 | 0 |  |  | 2
PP |  |  |  | vč. odvozu na recyklační středisko dle dispozic zhotovitele
VV |  |  |  | Opravy objízdných tras - odkop stáv. krajnic, stržených svahů příkopů ap.- odborný odhad: 250=250,000 [A]
P | 17 | 17120 |  | ULOŽENÍ SYPANINY DO NÁSYPŮ A NA SKLÁDKY BEZ ZHUTNĚNÍ | M3 | 250 | 0 |  |  | 2
PP
VV |  |  |  | dle pol. 12373: 250,0=250,000 [A]
P | 18 | 17180 |  | ULOŽENÍ SYPANINY DO NÁSYPŮ Z NAKUPOVANÝCH MATERIÁLŮ | M3 | 150 | 0 |  |  | 2
PP
VV |  |  |  | Opravy objízdných tras - obnova svahů příkopů ap.- odborný odhad: 150=150,000 [A]
SD |  | 5 |  | Komunikace
P | 19 | 56960 |  | ZPEVNĚNÍ KRAJNIC Z RECYKLOVANÉHO MATERIÁLU | M3 | 100 | 0 |  |  | 2
PP |  |  |  | Předpoklad využití frézované z opravy objízdných tras (obrusné vrstvy)
VV |  |  |  | Opravy objízdných tras - obnova krajnic - odborný odhad: 100=100,000 [A]
P | 20 | 57790B |  | VÝSPRAVA VÝTLUKŮ SMĚSÍ ACO MODIFIK (KUBATURA) | M3 | 360 | 0 |  |  | 2
PP |  |  |  | Předpoklad využití části frézované do krajnic (dle pol. 56960), zbytek odkup zhotovitelem, s odvozem. Cena odkupu dle platné směrnice Zadavatele R-Sm-16. Bude čerpáno se souhlasem TDI a zástupcem KSUS. Pozn.: Bude provedeno zaměření každé asfaltové vrstvy zvlášť. Fakturace bude provedena na základě skutečnosti.
VV |  |  |  | Opravy objízdných tras včetně návozních tras a komunikací dotčených stavbou - obrusná vrstva ACO 11+ PmB 25/55-60 - odborný odhad: 360=360,000 [A]
P | 21 | 57790E |  | VÝSPRAVA VÝTLUKŮ SMĚSÍ ACP (KUBATURA) | M3 | 50 | 0 |  |  | 2
PP |  |  |  | Povinný odkup frézované zhotovitelem, s odvozem. Cena odkupu dle platné směrnice Zadavatele R-Sm-16. Bude čerpáno se souhlasem TDI a zástupcem KSUS. Pozn.: Bude provedeno zaměření každé asfaltové vrstvy zvlášť. Fakturace bude provedena na základě skutečnosti.
VV |  |  |  | Opravy objízdných tras včetně návozních tras a komunikací dotčených stavbou - podkladní vrstva ACP 16+ 50/70 - odborný odhad: 50=50,000 [A]
SD |  | 9 |  | Ostatní konstrukce a práce ; Provizorní značení v majetku zhotovitele, pol. budou čerpány v rozsahu dle skutečnosti!
P | 22 | 915321 |  | VODOR DOPRAV ZNAČ Z FÓLIE DOČAS ODSTRANITEL - DOD A POKLÁDKA | M2 | 7 | 0 |  |  | 2
PP |  |  |  | V5
VV |  |  |  | DIO během výstavby (výměry dle příloh řady D.9 a použitých schémat TP66) pro - - SO 104: - I. etapu: 2*3,5*0,5=3,500 [A] - II. etapu: 2*3,5*0,5=3,500 [B] Celkem: A+B=7,000 [C]
P | 23 | 915322 |  | VODOR DOPRAV ZNAČ Z FÓLIE DOČAS ODSTRANITEL - ODSTRANĚNÍ | M2 | 7 | 0 |  |  | 2
PP
VV
P | 24 | 91601.R |  | PŘENOSNÉ DOPRAVNÍ ZNAČKY ZÁKLADNÍ VEL - ZŘÍZENÍ POTISKŮ DZ DLE DIO | KUS | 105 | 0 |  |  | 2
PP |  |  |  | DZ s atypickým potiskem vč. textů, označení vzdáleností ap. DIO během výstavby (výměry dle příloh řady D.9 a použitých schémat TP66) - počty potisků určené s ohledem na vícenásobné použití v rámci celé stavby.
VV
P | 25 | 91602.R |  | PŘENOSNÉ DOPRAVNÍ ZNAČKY 100X150CM - ZŘÍZENÍ POTISKŮ DZ DLE DIO | KUS | 58 | 0 |  |  | 2
PP |  |  |  | DZ s atypickým potiskem vč. textů, označení vzdáleností ap. DIO během výstavby (výměry dle příloh řady D.9 a použitých schémat TP66) - počty potisků určené s ohledem na vícenásobné použití v rámci celé stavby.
VV
P | 26 | 916112 |  | DOPRAV SVĚTLO VÝSTRAŽ SAMOSTATNÉ - MONTÁŽ S PŘESUNEM | KUS | 4 | 0 |  |  | 2
PP
VV |  |  |  | DIO během výstavby (výměry dle příloh řady D.9 a použitých schémat TP66) pro - - SO 104: - I. etapu: 2=2,000 [A] - II. etapu: 2=2,000 [B] Celkem: A+B=4,000 [C]
P | 27 | 916113 |  | DOPRAV SVĚTLO VÝSTRAŽ SAMOSTATNÉ - DEMONTÁŽ | KUS | 4 | 0 |  |  | 2
PP
VV
P | 28 | 916119 |  | DOPRAV SVĚTLO VÝSTRAŽ SAMOSTATNÉ - NÁJEMNÉ | KSDEN | 304 | 0 |  |  | 2
PP |  |  |  | dle předběžného harmonogramu stavby trvání etap pro SO 102 4,5+3,5 měsíce, pro SO 104 2x2,5 měsíce
VV |  |  |  | DIO během výstavby (výměry dle příloh řady D.9 a použitých schémat TP66) pro - - SO 104: - I. etapu: 2*76=152,000 [A] - II. etapu: 2*76=152,000 [B] Celkem: A+B=304,000 [C]
P | 29 | 916122 |  | DOPRAV SVĚTLO VÝSTRAŽ SOUPRAVA 3KS - MONTÁŽ S PŘESUNEM | KUS | 2 | 0 |  |  | 2
PP
VV |  |  |  | DIO během výstavby (výměry dle příloh řady D.9 a použitých schémat TP66) pro - - SO 104: - I. etapu: 1=1,000 [A] - II. etapu: 1=1,000 [B] Celkem: A+B=2,000 [C]
P | 30 | 916123 |  | DOPRAV SVĚTLO VÝSTRAŽ SOUPRAVA 3KS - DEMONTÁŽ | KUS | 2 | 0 |  |  | 2
PP
VV
P | 31 | 916129 |  | DOPRAV SVĚTLO VÝSTRAŽ SOUPRAVA 3KS - NÁJEMNÉ | KSDEN | 152 | 0 |  |  | 2
PP |  |  |  | dle předběžného harmonogramu stavby trvání etap pro SO 102 4,5+3,5 měsíce, pro SO 104 2x2,5 měsíce
VV |  |  |  | DIO během výstavby (výměry dle příloh řady D.9 a použitých schémat TP66) pro - - SO 104: - I. etapu: 1*76=76,000 [A] - II. etapu: 1*76=76,000 [B] Celkem: A+B=152,000 [C]
P | 32 | 916132 |  | DOPRAV SVĚTLO VÝSTRAŽ SOUPRAVA 5KS - MONTÁŽ S PŘESUNEM | KUS | 8 | 0 |  |  | 2
PP
VV |  |  |  | DIO během výstavby (výměry dle příloh řady D.9 a použitých schémat TP66) pro - - SO 102 - - II. etapu: 4=4,000 [A] - SO 104: - I. etapu: 2=2,000 [B] - II. etapu: 2=2,000 [C] Celkem: A+B+C=8,000 [D]
P | 33 | 916133 |  | DOPRAV SVĚTLO VÝSTRAŽ SOUPRAVA 5KS - DEMONTÁŽ | KUS | 8 | 0 |  |  | 2
PP
VV
P | 34 | 916139 |  | DOPRAVNÍ SVĚTLO VÝSTRAŽNÉ SOUPRAVA 5 KUSŮ - NÁJEMNÉ | KSDEN | 732 | 0 |  |  | 2
PP |  |  |  | dle předběžného harmonogramu stavby trvání etap pro SO 102 4,5+3,5 měsíce, pro SO 104 2x2,5 měsíce
VV |  |  |  | DIO během výstavby (výměry dle příloh řady D.9 a použitých schémat TP66) pro - - SO 102 - - II. etapu: 4*107=428,000 [A] - SO 104: - I. etapu: 2*76=152,000 [B] - II. etapu: 2*76=152,000 [C] Celkem: A+B+C=732,000 [D]
P | 35 | 916152 |  | SEMAFOROVÁ PŘENOSNÁ SOUPRAVA - MONTÁŽ S PŘESUNEM | KUS | 2 | 0 |  |  | 2
PP
VV |  |  |  | DIO během výstavby (výměry dle příloh řady D.9 a použitých schémat TP66) pro - - SO 104: - I. etapu: 1=1,000 [A] - II. etapu: 1=1,000 [B] Celkem: A+B=2,000 [C]
P | 36 | 916153 |  | SEMAFOROVÁ PŘENOSNÁ SOUPRAVA - DEMONTÁŽ | KUS | 2 | 0 |  |  | 2
PP
VV
P | 37 | 916159 |  | SEMAFOROVÁ PŘENOSNÁ SOUPRAVA - NÁJEMNÉ | KSDEN | 152 | 0 |  |  | 2
PP |  |  |  | dle předběžného harmonogramu stavby trvání etap pro SO 102 4,5+3,5 měsíce, pro SO 104 2x2,5 měsíce
VV |  |  |  | DIO během výstavby (výměry dle příloh řady D.9 a použitých schémat TP66) pro - - SO 104: - I. etapu: 1*76=76,000 [A] - II. etapu: 1*76=76,000 [B] Celkem: A+B=152,000 [C]
P | 38 | 916322 |  | DOPRAVNÍ ZÁBRANY Z2 S FÓLIÍ TŘ 2 - MONTÁŽ S PŘESUNEM | KUS | 20 | 0 |  |  | 2
PP
VV |  |  |  | DIO během výstavby (výměry dle příloh řady D.9 a použitých schémat TP66) pro - - SO 102 - - I. etapu: 2=2,000 [A] - II. etapu: 4=4,000 [B] - SO 104: - I. etapu: 6+1=7,000 [C] - II. etapu: 6+1=7,000 [D] Celkem: A+B+C+D=20,000 [E]
P | 39 | 916323 |  | DOPRAVNÍ ZÁBRANY Z2 S FÓLIÍ TŘ 2 - DEMONTÁŽ | KUS | 20 | 0 |  |  | 2
PP
VV
P | 40 | 916329 |  | DOPRAVNÍ ZÁBRANY Z2 S FÓLIÍ TŘ 2 - NÁJEMNÉ | KSDEN | 1768 | 0 |  |  | 2
PP |  |  |  | dle předběžného harmonogramu stavby trvání etap pro SO 102 4,5+3,5 měsíce, pro SO 104 2x2,5 měsíce
VV |  |  |  | DIO během výstavby (výměry dle příloh řady D.9 a použitých schémat TP66) pro - - SO 102 - - I. etapu: 2*138=276,000 [A] - II. etapu: 4*107=428,000 [B] - SO 104: - I. etapu: 7*76=532,000 [C] - II. etapu: 7*76=532,000 [D] Celkem: A+B+C+D=1 768,000 [E]
P | 41 | 916342 |  | SMĚROV DESKY Z4 JEDNOSTR S FÓLIÍ TŘ 2 - MONTÁŽ S PŘESUNEM | KUS | 10 | 0 |  |  | 2
PP
VV |  |  |  | DIO během výstavby (výměry dle příloh řady D.9 a použitých schémat TP66) pro - - SO 104: - I. etapu: 5=5,000 [A] - II. etapu: 5=5,000 [B] Celkem: A+B=10,000 [C]
P | 42 | 916343 |  | SMĚROVACÍ DESKY Z4 JEDNOSTR S FÓLIÍ TŘ 2 - DEMONTÁŽ | KUS | 10 | 0 |  |  | 2
PP
VV
P | 43 | 916349 |  | SMĚROVACÍ DESKY Z4 JEDNOSTR S FÓLIÍ TŘ 2 - NÁJEMNÉ | KSDEN | 760 | 0 |  |  | 2
PP
VV |  |  |  | DIO během výstavby (výměry dle příloh řady D.9 a použitých schémat TP66) pro - - SO 104: - I. etapu: 5*76=380,000 [A] - II. etapu: 5*76=380,000 [B] Celkem: A+B=760,000 [C]
P | 44 | 916362 |  | SMĚROVACÍ DESKY Z4 OBOUSTR S FÓLIÍ TŘ 2 - MONTÁŽ S PŘESUNEM | KUS | 26 | 0 |  |  | 2
PP
VV |  |  |  | DIO během výstavby (výměry dle příloh řady D.9 a použitých schémat TP66) pro - - SO 104: - I. etapu: 5+8=13,000 [A] - II. etapu: 5+8=13,000 [B] Celkem: A+B=26,000 [C]
P | 45 | 916363 |  | SMĚROVACÍ DESKY Z4 OBOUSTR S FÓLIÍ TŘ 2 - DEMONTÁŽ | KUS | 26 | 0 |  |  | 2
PP
VV
P | 46 | 916369 |  | SMĚROVACÍ DESKY Z4 OBOUSTR S FÓLIÍ TŘ 2 - NÁJEMNÉ | KSDEN | 1976 | 0 |  |  | 2
PP |  |  |  | dle předběžného harmonogramu stavby trvání etap pro SO 102 4,5+3,5 měsíce, pro SO 104 2x2,5 měsíce
VV |  |  |  | DIO během výstavby (výměry dle příloh řady D.9 a použitých schémat TP66) pro - - SO 104: - I. etapu: 13*76=988,000 [A] - II. etapu: 13*76=988,000 [B] Celkem: A+B=1 976,000 [C]
P | 47 | 916512 |  | VODÍCÍ PRÁH PRŮBĚŽNÝ - MONTÁŽ S PŘESUNEM | M | 14 | 0 |  |  | 2
PP |  |  |  | Krátké příčné prahy Z12
VV |  |  |  | DIO během výstavby (výměry dle příloh řady D.9 a použitých schémat TP66) pro - - SO 104: - I. etapu: 2*3,5=7,000 [A] - II. etapu: 2*3,5=7,000 [B] Celkem: A+B=14,000 [C]
P | 48 | 916513 |  | VODÍCÍ PRÁH PRŮBĚŽNÝ - DEMONTÁŽ | M | 14 | 0 |  |  | 2
PP
VV
P | 49 | 916519 |  | VODÍCÍ PRÁH PRŮBĚŽNÝ - NÁJEMNÉ | MDEN | 604 | 0 |  |  | 2
PP
VV |  |  |  | DIO během výstavby (výměry dle příloh řady D.9 a použitých schémat TP66) pro - - SO 104: - I. etapu: 7*76=532,000 [A] - II. etapu: 7+65=72,000 [B] Celkem: A+B=604,000 [C]
P | 50 | 916712 |  | UPEVŇOVACÍ KONSTR - PODKLADNÍ DESKA POD 28KG - MONTÁŽ S PŘESUNEM | KUS | 674 | 0 |  |  | 2
PP |  |  |  | dle počtu sloupků DZ + zdvojení desek 30% dle počtu Z4
VV |  |  |  | DIO během výstavby (výměry dle příloh řady D.9 a použitých schémat TP66) pro - - SO 102 - - I. etapu: 154=154,000 [A] - II. etapu: 314=314,000 [B] - SO 104: - I. etapu: 63+18=81,000 [C] - II. etapu: 107+18=125,000 [D] Celkem: A+B+C+D=674,000 [E]
P | 51 | 916713 |  | UPEVŇOVACÍ KONSTR - PODKLADNÍ DESKA POD 28KG - DEMONTÁŽ | KUS | 674 | 0 |  |  | 2
PP
VV
P | 52 | 916719 |  | UPEVŇOVACÍ KONSTR - PODKLAD DESKA POD 28KG - NÁJEMNÉ | KSDEN | 70506 | 0 |  |  | 2
PP |  |  |  | dle předběžného harmonogramu stavby trvání etap pro SO 102 4,5+3,5 měsíce, pro SO 104 2x2,5 měsíce
VV |  |  |  | DIO během výstavby (výměry dle příloh řady D.9 a použitých schémat TP66) pro - - SO 102 - - I. etapu: 154*138=21 252,000 [A] - II. etapu: 314*107=33 598,000 [B] - SO 104: - I. etapu: 81*76=6 156,000 [C] - II. etapu: 125*76=9 500,000 [D] Celkem: A+B+C+D=70 506,000 [E]
P | 53 | 916G32 |  | PŘENOSNÉ DOPRAVNÍ ZNAČKY ZÁKLADNÍ VEL OCEL FÓLIE TŘ 2 - MONTÁŽ S PŘESUNEM | KUS | 269 | 0 |  |  | 2
PP
VV |  |  |  | DIO během výstavby (výměry dle příloh řady D.9 a použitých schémat TP66) pro - - SO 102 - - I. etapu: 2+1+1+1+1+18+36=60,000 [A] - II. etapu: 4+4+4+35+70=117,000 [B] - SO 104: - I. etapu: 1+1+1+3+1+1+6+2+2+4+6+2+2+1+3=36,000 [C] - II. etapu: 1+1+1+3+1+1+26+2+2+4+6+2+2+1+3=56,000 [D] Celkem: A+B+C+D=269,000 [E]
P | 54 | 916G33 |  | PŘENOSNÉ DOPRAVNÍ ZNAČKY ZÁKLADNÍ VEL OCEL FÓLIE TŘ 2 - DEMONTÁŽ S PŘESUN | KUS | 269 | 0 |  |  | 2
PP
VV
P | 55 | 916G39 |  | PŘENOSNÉ DOPRAVNÍ ZNAČKY ZÁKLADNÍ VELIKOSTI OCELOVÉ FÓLIE TŘ 2 - NÁJEM | KSDEN | 27791 | 0 |  |  | 2
PP |  |  |  | dle předběžného harmonogramu stavby trvání etap pro SO 102 4,5+3,5 měsíce, pro SO 104 2x2,5 měsíce
VV |  |  |  | DIO během výstavby (výměry dle příloh řady D.9 a použitých schémat TP66) pro - - SO 102 - - I. etapu: 60*138=8 280,000 [A] - II. etapu: 117*107=12 519,000 [B] - SO 104: - I. etapu: 36*76=2 736,000 [C] - II. etapu: 56*76=4 256,000 [D] Celkem: A+B+C+D=27 791,000 [E]
P | 56 | 916I32 |  | PŘENOSNÉ DOPRAVNÍ ZNAČKY 100X150CM OCEL FÓLIE TŘ 2 - MONTÁŽ S PŘESUNEM | KUS | 110 | 0 |  |  | 2
PP
VV |  |  |  | DIO během výstavby (výměry dle příloh řady D.9 a použitých schémat TP66) pro - - SO 102 - - I. etapu: 1+10+18=29,000 [A] - II. etapu: 4+18+40=62,000 [B] - SO 104: - I. etapu: 5+1=6,000 [C] - II. etapu: 12+1=13,000 [D] Celkem: A+B+C+D=110,000 [E]
P | 57 | 916I33 |  | PŘENOSNÉ DOPRAVNÍ ZNAČKY 100X150CM OCEL FÓLIE TŘ 2 - DEMONTÁŽ S PŘESUNEM | KUS | 110 | 0 |  |  | 2
PP
VV
P | 58 | 916I39 |  | PŘENOSNÉ DOPRAVNÍ ZNAČ 100X150CM OCELOVÉ FÓLIE TŘ 2 - NÁJEMNÉ | KSDEN | 12080 | 0 |  |  | 2
PP |  |  |  | dle předběžného harmonogramu stavby trvání etap pro SO 102 4,5+3,5 měsíce, pro SO 104 2x2,5 měsíce
VV |  |  |  | DIO během výstavby (výměry dle příloh řady D.9 a použitých schémat TP66) pro - - SO 102 - - I. etapu: 29*138=4 002,000 [A] - II. etapu: 62*107=6 634,000 [B] - SO 104: - I. etapu: 6*76=456,000 [C] - II. etapu: 13*76=988,000 [D] Celkem: A+B+C+D=12 080,000 [E]
P | 59 | 916K52 |  | SLOUPKY PŘENOSNÝCH DZ Z JÄKL PROFILŮ - MONTÁŽ S PŘESUNEM | KUS | 489 | 0 |  |  | 2
PP |  |  |  | dle počtu DZ (pro 100x150 2sl.)
VV |  |  |  | DIO během výstavby (výměry dle příloh řady D.9 a použitých schémat TP66) pro - - SO 102 - - I. etapu: 118=118,000 [A] - II. etapu: 241=241,000 [B] - SO 104: - I. etapu: 48=48,000 [C] - II. etapu: 82=82,000 [D] Celkem: A+B+C+D=489,000 [E]
P | 60 | 916K53 |  | SLOUPKY PŘENOSNÝCH DZ Z JÄKL PROFILŮ - DEMONTÁŽ S PŘESUN | KUS | 489 | 0 |  |  | 2
PP
VV
P | 61 | 916K59 |  | SLOUPKY PŘENOSNÝCH DZ Z JÄKL PROFILŮ - NÁJEMNÉ | KSDEN | 51951 | 0 |  |  | 2
PP |  |  |  | dle předběžného harmonogramu stavby trvání etap pro SO 102 4,5+3,5 měsíce, pro SO 104 2x2,5 měsíce
VV |  |  |  | DIO během výstavby (výměry dle příloh řady D.9 a použitých schémat TP66) pro - - SO 102 - - I. etapu: 118*138=16 284,000 [A] - II. etapu: 241*107=25 787,000 [B] - SO 104: - I. etapu: 48*76=3 648,000 [C] - II. etapu: 82*76=6 232,000 [D] Celkem: A+B+C+D=51 951,000 [E]

## SO 102
ASPE10 |  |  |  | Firma: Sweco a.s. | [5 empty] | 3
|  |  |  | Soupis prací objektu | [5 empty] | 3
S | Stavba: | 11 6135 01 13 |  | II/112 Struhařov okružní křižovatka a silnice |  |  | SO 102 |  | 0,00 | 2
O | Rozpočet: | SO 102 |  | Okružní křižovatka |  |  |  |  | 15,00 | 2
Typ | Poř. číslo | Kód položky | Varianta | Název položky | MJ | Množství | Jednotková cena |  | 21,00 | 2
[7 empty] | Jednotková | Celkem
0 | 1 | 2 | 3 | 4 | 5 | 6 | 9 | 10
SD |  | 0 |  | Všeobecné konstrukce a práce
P | 1 | 014102.R |  | ULOŽENÍ ODPADU ZE STAVBY NA SKLÁDKU S OPRÁVNĚNÍM K OPĚTOVNÉMU VYUŽITÍ - RECYKLAČNÍ STŘEDISKO | T | 97.15 | 0 |  |  | 2
PP |  |  |  | 17 01 01 - BETON z vybouraných konstrukcí (obrubníky, propusty, panely a jiné) 17 09 04 - Směsné stavební a demoliční odpady neuvedené pod čísly 17 09 01, 17 09 02 a 17 09 03 Položka zahrnuje : Náklad na uložení do recyklačního střediska či na skládku s oprávněním k opětovnému využítí dodaného typu odpadu. Zhotovitel doloží platné oprávnění opravňující ho k nakládání s odpady. Dále předloží doklady o uložení tzv.Průvodku odpadu (s uvedením SPZ, množství-váhy, názvu odpadu, místo dalšího využí odpadu). Tuto průvodku odsouhlasí zástupci smluvních stran.
VV |  |  |  | dle pol. 96616: 38,86*2,5=97,150 [A]
P | 2 | 014103.R |  | ULOŽENÍ ODPADU ZE STAVBY NA SKLÁDKU S OPRÁVNĚNÍM K OPĚTOVNÉMU VYUŽITÍ - RECYKLAČNÍ STŘEDISKO | T | 11841.062 | 0 |  |  | 2
PP |  |  |  | nepotřebný výkopek - zemina, drny, kamení - nevhodný materiál pro další použí na této stavbě Položka zahrnuje : Náklad na uložení do recyklačního střediska či na skládku s oprávněním k opětovnému využítí dodaného typu odpadu. Zhotovitel doloží platné oprávnění opravňující ho k nakládání s odpady. Dále předloží doklady o uložení tzv.Průvodku odpadu (s uvedením SPZ, množství-váhy, názvu odpadu, místo dalšího využí odpadu). Tuto průvodku odsouhlasí zástupci smluvních stran.
VV |  |  |  | dle pol. 12573.b: 6578,368*1,8=11 841,062 [A]
P | 3 | 014104.R |  | ULOŽENÍ ODPADU ZE STAVBY NA SKLÁDKU S OPRÁVNĚNÍM K OPĚTOVNÉMU VYUŽITÍ - RECYKLAČNÍ STŘEDISKO | T | 913.1 | 0 |  |  | 2
PP |  |  |  | 17 03 02 - Asfaltové směsi neuvedené pod číslem 17 03 01 (ZAS T3) Položka zahrnuje : Náklad na uložení do recyklačního střediska či na skládku s oprávněním k opětovnému využítí dodaného typu odpadu. Zhotovitel doloží platné oprávnění opravňující ho k nakládání s odpady. Dále předloží doklady o uložení tzv.Průvodku odpadu (s uvedením SPZ, množství-váhy, názvu odpadu, místo dalšího využí odpadu). Tuto průvodku odsouhlasí zástupci smluvních stran.
VV |  |  |  | dle pol. 11333: 397*2,3=913,100 [A]
SD |  | 1 |  | Zemní práce
P | 4 | 11332 |  | ODSTRANĚNÍ PODKLADŮ ZPEVNĚNÝCH PLOCH Z KAMENIVA NESTMELENÉHO | M3 | 536 | 0 |  |  | 2
PP |  |  |  | vč. odvozu a uložení na meziskládku dle dispozic zhotovitele POZN.: Předpoklad využití části vybouraného materiálu zpět do násypu stavby
VV |  |  |  | Bourací a zemní práce ; dle bilance kubatur, odečteno z příčných řezů Vybourání podkladních vrstev (Štěrkodrť 0-63 mm, světle hnědá, ulehlá): 536=536,000 [A]
P | 5 | 11333 |  | ODSTRANĚNÍ PODKLADU ZPEVNĚNÝCH PLOCH S ASFALT POJIVEM | M3 | 397 | 0 |  |  | 2
PP |  |  |  | vč. odvozu a uložení na obalovně / recyklačním středisku s provozním zařízením pro použití / zpracování znovuzískané asfaltové směsi dle dispozic zhotovitele Předpoklad vybourání asfaltových vrstev v hodnotách PAU třídy ZAS-T3.
VV |  |  |  | Bourací a zemní práce ; dle bilance kubatur, odečteno z příčných řezů Vybourání podkladních vrstev (asfaltové vrstvy + asfaltová penetrace, černá, štěrk do 50 mm, příměs dehtu): 87+310=397,000 [A]
P | 6 | 11372 |  | FRÉZOVÁNÍ ZPEVNĚNÝCH PLOCH ASFALTOVÝCH | M3 | 352 | 0 |  |  | 2
PP |  |  |  | vč. odvozu a uložení na meziskládku dle dispozic zhotovitele POZN.: Předpoklad využití vyfrézovaného materiálu na krajnice, nezpevněné sjezdy a zbývající mat. zpět do násypu stavby
VV |  |  |  | Bourací a zemní práce ; dle bilance kubatur, odečteno z příčných řezů Odfrézování obrusných a ložních vrstev (asfaltové vrstvy bez PAU): 352=352,000 [A]
P | 7 | 113764 |  | FRÉZOVÁNÍ DRÁŽKY PRŮŘEZU DO 400MM2 V ASFALTOVÉ VOZOVCE | M | 200 | 0 |  |  | 2
PP |  |  |  | Příprava pro zálivku mezi starým a novým asfaltem POZN.: Délka odměřena digitálně z přílohy Situace
VV |  |  |  | Dokončující práce Napojení na stávající stav: 200=200,000 [A]
P | 8 | 12273 |  | ODKOPÁVKY A PROKOPÁVKY OBECNÉ TŘ. I | M3 | 6606.43 | 0 |  |  | 2
PP |  |  |  | vč. odvozu na meziskládku dle dispozic zhotovitele POZN.: Předpoklad využití části vybouraného materiálu zpět do násypu stavby Položka zahrnuje i případná drobná dobourání veškerých zasahujících stavajích konstrukcí (části chodníků, obrub ap., vč. podkladních vrstev), pokud není vykázáno jinak.
VV |  |  |  | Zemní práce ; dle bilance kubatur, odečteno z příčných řezů Výkop celkem: 6606,43=6 606,430 [A]
P | 9 | 12573 | a | VYKOPÁVKY ZE ZEMNÍKŮ A SKLÁDEK TŘ. I | M3 | 684.34 | 0 |  |  | 2
PP |  |  |  | vč. naložení a dopravy z meziskládky dle dispozic zhotovitele
VV |  |  |  | dle pol. 17110: 684,34=684,340 [A]
P | 10 | 12573 | b | VYKOPÁVKY ZE ZEMNÍKŮ A SKLÁDEK TŘ. I | M3 | 6578.368 | 0 |  |  | 2
PP |  |  |  | vč. odvozu na recyklační středisko dle dispozic zhotovitele
VV |  |  |  | Přebytek materiálu ze stavby: Celkem výkop vč. výměny AZ a bourané konstrukce: 6606,43+352+536=7 494,430 [A] Celkem násyp SO 102: -684,324=- 684,324 [B] Zpětně použitý recyklovaný materiál: -(14,238+93,0)=- 107,238 [C] Celkem násyp (rekultivace) SO 801: -124,5=- 124,500 [D] Celkem: A+B+C+D=6 578,368 [E]
P | 11 | 17110 |  | ULOŽENÍ SYPANINY DO NÁSYPŮ SE ZHUTNĚNÍM | M3 | 684.34 | 0 |  |  | 2
PP
VV |  |  |  | Zemní práce ; z výzisku stavby z SO 102, digitálně odměřeno z přílohy Situace a řezu Celkem násyp: 684,34=684,340 [A]
P | 12 | 17120 |  | ULOŽENÍ SYPANINY DO NÁSYPŮ A NA SKLÁDKY BEZ ZHUTNĚNÍ | M3 | 13184.798 | 0 |  |  | 2
PP
VV |  |  |  | dle pol. 12273: 6606,43=6 606,430 [A] dle pol. 12573.b: 6578,368=6 578,368 [B] Celkem: A+B=13 184,798 [C]
P | 13 | 17180 |  | ULOŽENÍ SYPANINY DO NÁSYPŮ Z NAKUPOVANÝCH MATERIÁLŮ | M3 | 3267 | 0 |  |  | 2
PP
VV |  |  |  | Zemní práce ; z výzisku stavby z SO 102 Výměna AZ tl. 0,5m ; dle diagnostiky nakupovaný materiál: 6534*0,5=3 267,000 [A]
P | 14 | 18110 |  | ÚPRAVA PLÁNĚ SE ZHUTNĚNÍM V HORNINĚ TŘ. I | M2 | 9071.93 | 0 |  |  | 2
PP |  |  |  | POZN.: Plocha odměřena digitálně z přílohy Situace, plocha úpravy pláně = obrusná vrstva rozšířená o 33%
VV |  |  |  | Konstrukce zpevněných ploch: 6821*1,33=9 071,930 [A]
SD |  | 2 |  | Základy
P | 15 | 21152 |  | SANAČNÍ ŽEBRA Z KAMENIVA DRCENÉHO | M3 | 10 | 0 |  |  | 2
PP
VV |  |  |  | štěrkové žebro hloubky 1 m: 2*5,0*1,0=10,000 [A]
P | 16 | 21197 |  | OPLÁŠTĚNÍ ODVODŇOVACÍCH ŽEBER Z GEOTEXTILIE | M2 | 416 | 0 |  |  | 2
PP |  |  |  | (min.) 150 g/m2
VV |  |  |  | trativod separační geotextílie: 193*2,0=386,000 [A] štěrkové žebro separační geotextílie: 2*15=30,000 [B] Celkem: A+B=416,000 [C]
P | 17 | 21262 |  | TRATIVODY KOMPLET Z TRUB Z PLAST HMOT DN DO 100MM | M | 251 | 0 |  |  | 2
PP |  |  |  | Výkop rýhy vykázán v rámci celkových výkopů. vč. vyústění drenáže do příkopů, napojení na šachty, vpusti
VV |  |  |  | trativod DN 100, obsyp HDK 8/32 a štěrkopískové lože: 193+38+20=251,000 [A]
SD |  | 4 |  | Vodorovné konstrukce
P | 18 | 45131 |  | PODKL A VÝPLŇ VRSTVY Z PROST BET | M3 | 3 | 0 |  |  | 2
PP
VV |  |  |  | betonová podpěra propustku: 3=3,000 [A]
P | 19 | 45157 |  | PODKLADNÍ A VÝPLŇOVÉ VRSTVY Z KAMENIVA TĚŽENÉHO | M3 | 98 | 0 |  |  | 2
PP
VV |  |  |  | štěrkopískové lože propustků: 98=98,000 [A]
SD |  | 5 |  | Komunikace
P | 20 | 56144G |  | SMĚSI Z KAMENIVA STMELENÉ CEMENTEM SC C 8/10 TL. DO 200MM | M2 | 104 | 0 |  |  | 2
PP |  |  |  | SC C8/10 0/32 ; tl. 200mm POZN.: Plocha odměřena digitálně z přílohy Situace POZN.: Ložní vrstva na podkladech ze SC musí být řádně a dostatečně odvodněna dle TP 192 obr. 1: Trubka z PVC o 70 mm se zapustí cca 50 mm pod spodní povrch stmelené podkladní vrstvy, vyplní se drceným kamenivem frakce 4-8 mm a překryje se filtrační geotextilií, aby nedošlo k vyplavování písku z lože. Trubka se umístí v místech s nejnižší niveletou a dále cca po 3 m.
VV |  |  |  | Konstrukce skladba S3: 104=104,000 [A]
P | 21 | 56174G.R |  | SMĚSI Z KAMENIVA STMELENÉ HYDRAULICKÝMI SILNIČNÍMI POJIVY SH C 9/12 TL. DO 200MM | M2 | 6705.69 | 0 |  |  | 2
PP |  |  |  | Hydraulicky stmelená vrstva SH 9/12 ; tl. 200mm POZN.: Plocha odměřena digitálně z přílohy Situace, plocha SH = obrusná vrstva rozšířená o 7%
VV |  |  |  | Konstrukce - - skladba S1: 5995*1,07=6 414,650 [A] - skladba S2: 272*1,07=291,040 [B] Celkem: A+B=6 705,690 [C]
P | 22 | 56334 | a | VOZOVKOVÉ VRSTVY ZE ŠTĚRKODRTI TL. DO 200MM | M2 | 119.6 | 0 |  |  | 2
PP |  |  |  | ŠDA fr. 0/63 ; tl. (min.) 150mm POZN.: Plocha odměřena digitálně z přílohy Situace, plocha ŠD = obrusná vrstva rozšířená o 15%
VV |  |  |  | Konstrukce skladba S3: 104*1,15=119,600 [A]
P | 23 | 56334 | b | VOZOVKOVÉ VRSTVY ZE ŠTĚRKODRTI TL. DO 200MM | M2 | 257.6 | 0 |  |  | 2
PP |  |  |  | ŠDB fr. 0/32 ; tl. (min.) 150mm POZN.: Plocha odměřena digitálně z přílohy Situace, plocha ŠD = obrusná vrstva rozšířená o 15%
VV |  |  |  | Konstrukce skladba S4: 157*1,15=180,550 [A] Konstrukce skladba S5: (55+12)*1,15=77,050 [B] Celkem: A+B=257,600 [C]
P | 24 | 56335 |  | VOZOVKOVÉ VRSTVY ZE ŠTĚRKODRTI TL. DO 250MM | M2 | 7793.5 | 0 |  |  | 2
PP |  |  |  | ŠDA fr. 0/63 ; tl. (min.) 200mm POZN.: Plocha odměřena digitálně z přílohy Situace, plocha ŠD = obrusná vrstva rozšířená o 30%
VV |  |  |  | Konstrukce skladba S1: 5995*1,3=7 793,500 [A]
P | 25 | 56336 |  | VOZOVKOVÉ VRSTVY ZE ŠTĚRKODRTI TL. DO 300MM | M2 | 259.9 | 0 |  |  | 2
PP |  |  |  | ŠDB fr. 0/32 ; tl. (min.) 250mm POZN.: Plocha odměřena digitálně z přílohy Situace, plocha ŠD = obrusná vrstva rozšířená o 15%
VV |  |  |  | Konstrukce skladba S6: 226*1,15=259,900 [A]
P | 26 | 56360 |  | VOZOVKOVÉ VRSTVY Z RECYKLOVANÉHO MATERIÁLU | M3 | 14.238 | 0 |  |  | 2
PP |  |  |  | R-mat ; tl. 60mm předpoklad využití výzisku ze stavby, vč. naložení a dopravy z meziskládky POZN.: Plocha odměřena digitálně z přílohy Situace, plocha R-mat vrstvy = obrusná vrstva rozšířená o 5%
VV |  |  |  | Konstrukce skladba S6: 226*0,06*1,05=14,238 [A]
P | 27 | 56960 |  | ZPEVNĚNÍ KRAJNIC Z RECYKLOVANÉHO MATERIÁLU | M3 | 93 | 0 |  |  | 2
PP |  |  |  | předpoklad využití výzisku ze stavby, vč. naložení a dopravy z meziskládky POZN.: Plocha odměřena digitálně z přílohy Situace
VV |  |  |  | Nezpevněná krajnice z asfaltového recyklátu R-mat. tl. 150 mm: 620*0,15=93,000 [A]
P | 28 | 572123 |  | INFILTRAČNÍ POSTŘIK Z EMULZE DO 1,0KG/M2 | M2 | 6947.51 | 0 |  |  | 2
PP |  |  |  | Infiltrační postřik IP-E ; (min.) 0,50 kg/m2 POZN.: Plocha odměřena digitálně z přílohy Situace, plocha SH = obrusná vrstva rozšířená o 7%
VV |  |  |  | Konstrukce - - skladba S1: 5995*1,07=6 414,650 [A] - skladba S2: 272*1,07=291,040 [B] - skladba S6: 226*1,07=241,820 [C] Celkem: A+B+C=6 947,510 [D]
P | 29 | 572214 | a | SPOJOVACÍ POSTŘIK Z MODIFIK EMULZE DO 0,5KG/M2 | M2 | 6622.86 | 0 |  |  | 2
PP |  |  |  | Spojovací postřik PS-EP ; 0,30 kg/m2 POZN.: Plocha odměřena digitálně z přílohy Situace, plocha ložní vrstvy = obrusná vrstva rozšířená o 2%
VV |  |  |  | Konstrukce - - skladba S1: 5995*1,02=6 114,900 [A] - skladba S2: 272*1,02=277,440 [B] - skladba S6: 226*1,02=230,520 [C] Celkem: A+B+C=6 622,860 [D]
P | 30 | 572214 | b | SPOJOVACÍ POSTŘIK Z MODIFIK EMULZE DO 0,5KG/M2 | M2 | 6549.015 | 0 |  |  | 2
PP |  |  |  | Spojovací postřik PS-EP ; 0,40 kg/m2 POZN.: Plocha odměřena digitálně z přílohy Situace, plocha podkladní vrstvy = obrusná vrstva rozšířená o 4,5%
VV |  |  |  | Konstrukce - - skladba S1: 5995*1,045=6 264,775 [A] - skladba S2: 272*1,045=284,240 [B] Celkem: A+B=6 549,015 [C]
P | 31 | 574A55 |  | ASFALTOVÝ BETON PRO OBRUSNÉ VRSTVY ACO 16 TL. 60MM | M2 | 226 | 0 |  |  | 2
PP |  |  |  | Asfaltový beton ACO 16 50/70 ; tl. 60mm POZN.: Plocha odměřena digitálně z přílohy Situace Pozn.: Bude provedeno zaměření každé asfaltové vrstvy zvlášť. Fakturace bude provedena na základě skutečnosti.
VV |  |  |  | Konstrukce skladba S6: 226=226,000 [A]
P | 32 | 574D78 |  | ASFALTOVÝ BETON PRO LOŽNÍ VRSTVY MODIFIK ACL 22+, 22S TL. 80MM | M2 | 6392.34 | 0 |  |  | 2
PP |  |  |  | Asfaltový beton pro ložné vrstvy ACL 22 S (PMB 25/55-60) ; tl. 80mm POZN.: Plocha odměřena digitálně z přílohy Situace, plocha ložní vrstvy = obrusná vrstva rozšířená o 2% Pozn.: Bude provedeno zaměření každé asfaltové vrstvy zvlášť. Fakturace bude provedena na základě skutečnosti.
VV |  |  |  | Konstrukce - - skladba S1: 5995*1,02=6 114,900 [A] - skladba S2: 272*1,02=277,440 [B] Celkem: A+B=6 392,340 [C]
P | 33 | 574J32 |  | ASFALTOVÝ KOBEREC MASTIXOVÝ MODIFIK SMA 8+, 8S TL. 30MM | M2 | 6267 | 0 |  |  | 2
PP |  |  |  | Asfaltový koberec mastixový SMA 8 S (PMB 45/80-65) ; tl. 30mm POZN.: Plocha odměřena digitálně z přílohy Situace Pozn.: Bude provedeno zaměření každé asfaltové vrstvy zvlášť. Fakturace bude provedena na základě skutečnosti.
VV |  |  |  | Konstrukce - - skladba S1: 5995=5 995,000 [A] - skladba S2: 272=272,000 [B] Celkem: A+B=6 267,000 [C]
P | 34 | 574L67 |  | VRSTVY Z ASF SMĚSI S VYSOKÝM MODULEM TUHOSTI VMT22 MODIFIK PRO LOŽNÉ VRSTVY TL. 100MM | M2 | 6549.015 | 0 |  |  | 2
PP |  |  |  | Asfaltová směs s vysokým modulem tuhosti VMT 22 PMB (typ dle ITT) ; tl. 100mm POZN.: Plocha odměřena digitálně z přílohy Situace, plocha podkladní vrstvy = obrusná vrstva rozšířená o 4,5% Pozn.: Bude provedeno zaměření každé asfaltové vrstvy zvlášť. Fakturace bude provedena na základě skutečnosti.
VV |  |  |  | Konstrukce - - skladba S1: 5995*1,045=6 264,775 [A] - skladba S2: 272*1,045=284,240 [B] Celkem: A+B=6 549,015 [C]
P | 35 | 58212 |  | DLÁŽDĚNÉ KRYTY Z VELKÝCH KOSTEK DO LOŽE Z MC | M2 | 104 | 0 |  |  | 2
PP |  |  |  | Dlažba z přírodního kamene, kostka velká 160/160/160mm ; cem. lože C 25/30nXF1 tl. 50 mm ; výplň spár polymercementovou maltou doplněnou o kamenivo 8/16 do 65 % tl. použité dlažby POZN.: Plocha odměřena digitálně z přílohy Situace POZN.: Skládané povrchy budou dodržovat základní pravidlo „Dlažba na vazbu“ a styku 3 spár v jednom bodě, běhoun dlažby by měl být vždy kolmo na směr pohybu. Kostky při osazování rovnat pouze křížem latí bez následného rovnání vibrační deskou s gumou, důvod – po kladení kostek do bet. malty a jejím zatuhnutí nelze již pojíždět, do vzniklých spár výšky cca 100 mm následně aplikovat zálivku.
VV |  |  |  | Konstrukce skladba S3: 104=104,000 [A]
P | 36 | 58222 |  | DLÁŽDĚNÉ KRYTY Z DROBNÝCH KOSTEK DO LOŽE Z MC | M2 | 157 | 0 |  |  | 2
PP |  |  |  | Dlažba z přírodního kamene, kostka drobná 100/100/100mm ; cem. lože C 25/30nXF1 tl. 50 mm ; výplň spár polymercementovou maltou ¨POZN.: Plocha odměřena digitálně z přílohy Situace
VV |  |  |  | Konstrukce skladba S4: 157=157,000 [A]
P | 37 | 582611 |  | KRYTY Z BETON DLAŽDIC SE ZÁMKEM ŠEDÝCH TL 60MM DO LOŽE Z KAM | M2 | 55 | 0 |  |  | 2
PP |  |  |  | Dlažba zámková / skladebná (dle stávající) přírodní DL tl. 60mm ; lože z HDK fr. 4/8 L tl. (min.) 30mm POZN.: Plocha odměřena digitálně z přílohy Situace
VV |  |  |  | Konstrukce skladba 5: 55=55,000 [A]
P | 38 | 58261A |  | KRYTY Z BETON DLAŽDIC SE ZÁMKEM BAREV RELIÉF TL 60MM DO LOŽE Z KAM | M2 | 12 | 0 |  |  | 2
PP |  |  |  | Dlažba zámková / skladebná (dle stávající) reliéfní (hmatný pás pro nevidomé) DL tl. 60mm ; lože z HDK fr. 4/8 L tl. (min.) 30mm POZN.: Plocha odměřena digitálně z přílohy Situace
VV |  |  |  | Konstrukce skladba 5 hmatová: 12=12,000 [A]
SD |  | 8 |  | Potrubí
P | 39 | 81460.R |  | PROPOJ Z POTRUBÍ Z TRUB BETONOVÝCH DN DO 800MM | M | 57 | 0 |  |  | 2
PP |  |  |  | kompletní provedení - výkop, zpětný zásyp, obsyp štěrkopískem, HDPE trubka DN 800mm vč. napojení, příp. pažení jámy
VV |  |  |  | Propojky šachet (HV) DN 800: 57=57,000 [A]
P | 40 | 893382 |  | ŠACHTY ARMATURNÍ ZE ŽELBET VČET VÝTUŽE PŮDORYS PLOCHY DO 2,5M2 | KUS | 5 | 0 |  |  | 2
PP |  |  |  | kompletní provedení - výkop, osazení kompletních šachet vč. podkladních vrstev a příp. obetonování, zpětný zásyp, obsyp, příp. pažení jámy, bednění, napojení
VV |  |  |  | monolitické šachty 1,5x1,5 hloubky 1,90m s podbetonováním š 10 cm: 5=5,000 [A]
P | 41 | 895811 | a | DRENÁŽNÍ ŠACHTICE NORMÁLNÍ Z PLAST DÍLCŮ ŠN 60 | KUS | 2 | 0 |  |  | 2
PP
VV |  |  |  | drenážní šachta nepojížděná DN 300: 2=2,000 [A]
P | 42 | 895811 | b | DRENÁŽNÍ ŠACHTICE NORMÁLNÍ Z PLAST DÍLCŮ ŠN 60 | KUS | 4 | 0 |  |  | 2
PP
VV |  |  |  | drenážní šachta s pojížděnou mříží 300: 4=4,000 [A]
P | 43 | 89721 |  | VPUSŤ KANALIZAČNÍ HORSKÁ KOMPLETNÍ MONOLITICKÁ BETONOVÁ | KUS | 1 | 0 |  |  | 2
PP |  |  |  | kompletní provedení - výkop, osazení kompletních šachet vč. podkladních vrstev a příp. obetonování, zpětný zásyp, obsyp, příp. pažení jámy, bednění, napojení
VV |  |  |  | horská vpusť: 1=1,000 [A]
SD |  | 9 |  | Ostatní konstrukce a práce
P | 44 | 9111A3 |  | ZÁBRADLÍ SILNIČNÍ S VODOR MADLY - DEMONTÁŽ S PŘESUNEM | M | 6.6 | 0 |  |  | 2
PP |  |  |  | vč. odvozu a uložení do výkupny surovin na jméno objednatele, dle dispozic zhotovitele Ostatní vč. likvidace dle dispozic zhotovitele (malé množství).
VV |  |  |  | Bourací a zemní práce Sejmutí zábradlí stávajícího propustku v. cca 1,1m: 6,6=6,600 [A]
P | 45 | 91225 |  | SMĚROVÉ SLOUPKY KOVOVÉ VČET ODRAZ PÁSKU | KUS | 28 | 0 |  |  | 2
PP |  |  |  | kovové dle původních
VV |  |  |  | Svislé značení nové Z11b: 14=14,000 [A] Z11a: 14=14,000 [B] Celkem: A+B=28,000 [C]
P | 46 | 912283 |  | SMĚROVÉ SLOUPKY Z PLAST HMOT - DEMONTÁŽ A ODVOZ | KUS | 20 | 0 |  |  | 2
PP |  |  |  | kovové vč. odvozu a uložení do výkupny surovin na jméno objednatele, dle dispozic zhotovitele
VV
P | 47 | 912A8 |  | BALISETY Z PLASTICKÝCH HMOT | KUS | 4 | 0 |  |  | 2
PP
VV |  |  |  | Svislé zařízení nové Z11h: 4=4,000 [A]
P | 48 | 914131 |  | DOPRAVNÍ ZNAČKY ZÁKLADNÍ VELIKOSTI OCELOVÉ FÓLIE TŘ 2 - DODÁVKA A MONTÁŽ | KUS | 39 | 0 |  |  | 2
PP
VV |  |  |  | Svislé značení nové B20a: 4=4,000 [A] P4+C1: 4+4=8,000 [B] B24a+b: 1+2=3,000 [C] A22+E13: 2+2=4,000 [D] IS3c+IS24a: 2+2=4,000 [E] IS3c: 2=2,000 [F] IJ4b: 4=4,000 [G] A31: 1=1,000 [H] A31c: 1=1,000 [I] IS16b: 4=4,000 [J] C4a: 4=4,000 [K] Celkem: A+B+C+D+E+F+G+H+I+J+K=39,000 [L]
P | 49 | 914133 |  | DOPRAVNÍ ZNAČKY ZÁKLADNÍ VELIKOSTI OCELOVÉ FÓLIE TŘ 2 - DEMONTÁŽ | KUS | 39 | 0 |  |  | 2
PP |  |  |  | vč. odvozu a uložení do výkupny surovin na jméno objednatele, dle dispozic zhotovitele
VV |  |  |  | Rušené SDZ: 20+19=39,000 [A]
P | 50 | 914431 |  | DOPRAVNÍ ZNAČKY 100X150CM OCELOVÉ FÓLIE TŘ 2 - DODÁVKA A MONTÁŽ | KUS | 1 | 0 |  |  | 2
PP
VV |  |  |  | Svislé značení nové IJ18c: 1=1,000 [A]
P | 51 | 914521 |  | DOPRAV ZNAČ VELKOPLOŠ OCEL LAMELY FÓLIE TŘ 2 - DOD A MONT | M2 | 24 | 0 |  |  | 2
PP |  |  |  | IS9b vel. 2x3m - návěsť před OK
VV |  |  |  | Svislé značení nové IS9b: 4*2,0*3,0=24,000 [A]
P | 52 | 914731 |  | STÁLÁ DOPRAV ZAŘÍZ Z3 OCEL S FÓLIÍ TŘ 2 DODÁVKA A MONTÁŽ | KUS | 8 | 0 |  |  | 2
PP
VV |  |  |  | Svislé zařízení nové Z3p: 8=8,000 [A]
P | 53 | 914831 |  | STÁLÁ DOPRAV ZAŘÍZ Z4 OCEL S FÓLIÍ TŘ 2 DODÁVKA A MONTÁŽ | KUS | 4 | 0 |  |  | 2
PP
VV |  |  |  | Svislé zařízení nové Z4b: 4=4,000 [A]
P | 54 | 914913 |  | SLOUPKY A STOJKY DZ Z OCEL TRUBEK ZABETON DEMONTÁŽ | KUS | 23 | 0 |  |  | 2
PP |  |  |  | příp. s patkou vč. odvozu a uložení do výkupny surovin na jméno objednatele, dle dispozic zhotovitele, ostatní vč. likvidace (patky).
VV |  |  |  | Rušené / přesouvané SDZ: 23=23,000 [A]
P | 55 | 914921 |  | SLOUPKY A STOJKY DOPRAVNÍCH ZNAČEK Z OCEL TRUBEK DO PATKY - DODÁVKA A MONTÁŽ | KUS | 33 | 0 |  |  | 2
PP
VV |  |  |  | Svislé značení nové - sloupky B20a: 4=4,000 [A] P4+C1: 4=4,000 [B] B24a+b: 1+2=3,000 [C] A22+E13: 2=2,000 [D] IS3c+IS24a: 2=2,000 [E] IS3c: 2=2,000 [F] IJ4b: 4=4,000 [G] A31: 1=1,000 [H] A31c: 1=1,000 [I] IS16b: 4=4,000 [J] C4a+Z4b: 4=4,000 [K] IJ18c: 1*2=2,000 [L] Celkem: A+B+C+D+E+F+G+H+I+J+K+L=33,000 [M]
P | 56 | 914981 |  | SLOUPKY A STOJKY DZ Z PŘÍHRAD KONSTR DOD A MONTÁŽ | KUS | 8 | 0 |  |  | 2
PP
VV |  |  |  | Navrhované SDZ: dle pol. 914521: 2*4=8,000 [A]
P | 57 | 915111 |  | VODOROVNÉ DOPRAVNÍ ZNAČENÍ BARVOU HLADKÉ - DODÁVKA A POKLÁDKA | M2 | 458.25 | 0 |  |  | 2
PP |  |  |  | 1. fáze VDZ, vč. předznačení (vč. příp. vyznačení operativního místa pro realizaci VDZ za provozu, dle TP66)
VV |  |  |  | Nové VDZ V4 (0,25): 984*0,25=246,000 [A] V4 (0,5/0,5/0,25): 79*0,25*1/2=9,875 [B] V1a (0,125): 577*0,125=72,125 [C] V1b: 123*2*0,125=30,750 [D] V2b (1,5/1,5/0,25): 132*1/2*0,25=16,500 [E] V13: 83=83,000 [F] Celkem: A+B+C+D+E+F=458,250 [G]
P | 58 | 915221 |  | VODOR DOPRAV ZNAČ PLASTEM STRUKTURÁLNÍ NEHLUČNÉ - DOD A POKLÁDKA | M2 | 212.25 | 0 |  |  | 2
PP |  |  |  | 2. fáze VDZ (vč. vyznačení operativního místa pro realizaci VDZ za provozu, dle TP66)
VV |  |  |  | Nové VDZ V4 (0,5/0,5/0,25): 79*0,25*1/2=9,875 [A] V1a (0,125): 577*0,125=72,125 [B] V1b: 123*2*0,125=30,750 [C] V2b (1,5/1,5/0,25): 132*1/2*0,25=16,500 [D] V13: 83=83,000 [E] Celkem: A+B+C+D+E=212,250 [F]
P | 59 | 915231 |  | VODOR DOPRAV ZNAČ PLASTEM PROFIL ZVUČÍCÍ - DOD A POKLÁDKA | M2 | 246 | 0 |  |  | 2
PP |  |  |  | 2. fáze VDZ (vč. vyznačení operativního místa pro realizaci VDZ za provozu, dle TP66)
VV |  |  |  | Nové VDZ V4 (0,25): 984*0,25=246,000 [A]
P | 60 | 91552 |  | VODOR DOPRAV ZNAČ - PÍSMENA | KUS | 24 | 0 |  |  | 2
PP |  |  |  | obě fáze VDZ
VV |  |  |  | Nové VDZ V11a (0,125): 4*2*3=24,000 [A]
P | 61 | 91692 |  | ZVÝRAZŇUJÍCÍ SLOUPKY PLASTOVÉ | KUS | 2 | 0 |  |  | 2
PP |  |  |  | příp. kovové
VV |  |  |  | Svislé zařízení nové Z11g: 2=2,000 [A]
P | 62 | 917212 |  | ZÁHONOVÉ OBRUBY Z BETONOVÝCH OBRUBNÍKŮ ŠÍŘ 80MM | M | 17 | 0 |  |  | 2
PP |  |  |  | Obruby 80/250/1000 osazené do betonového lože
VV |  |  |  | Nové konstrukce: 17=17,000 [A]
P | 63 | 917224 |  | SILNIČNÍ A CHODNÍKOVÉ OBRUBY Z BETONOVÝCH OBRUBNÍKŮ ŠÍŘ 150MM | M | 80 | 0 |  |  | 2
PP |  |  |  | Obruby 150/250/1000 osazené do betonového lože ; prořez a zálivka pouze 56 m
VV |  |  |  | Nové konstrukce: 80=80,000 [A]
P | 64 | 91725 |  | NÁSTUPIŠTNÍ OBRUBNÍKY BETONOVÉ | M | 16 | 0 |  |  | 2
PP |  |  |  | Obruby nástupištní (bezbariérové) 400/330/1000 osazené do betonového lože, přímé i náběhové prvky ; prořez a zálivka
VV |  |  |  | Nové konstrukce: 16=16,000 [A]
P | 65 | 917424 | a | CHODNÍKOVÉ OBRUBY Z KAMENNÝCH OBRUBNÍKŮ ŠÍŘ 150MM | M | 162 | 0 |  |  | 2
PP |  |  |  | Obruby 150/250 (přímé, příp. obloukové kusy), osazené do betonového lože ; prořez a zálivka
VV |  |  |  | Nové konstrukce: 162=162,000 [A]
P | 66 | 917424 | b | CHODNÍKOVÉ OBRUBY Z KAMENNÝCH OBRUBNÍKŮ ŠÍŘ 150MM | M | 62 | 0 |  |  | 2
PP |  |  |  | Obruby 150/150 (přímé, příp. obloukové kusy), osazené do betonového lože ; prořez a zálivka
VV |  |  |  | Nové konstrukce: 62=62,000 [A]
P | 67 | 9183D2.R |  | PROPUSTY Z TRUB DN 600MM PLASTOVÝCH VČETNĚ OBSYPU | M | 42 | 0 |  |  | 2
PP |  |  |  | kompletní provedení - výkop, zpětný zásyp, obsyp štěrkopískem, HDPE trubka DN 600mm, příp. pažení jámy, betonová patka propustku. Odláždění čel, vtoků a výtoků vykázáno zvlášť.
VV |  |  |  | propustek DN 600: 42=42,000 [A]
P | 68 | 9183E2.R |  | PROPUSTY Z TRUB DN 800MM PLASTOVÝCH VČETNĚ OBSYPU | M | 18 | 0 |  |  | 2
PP |  |  |  | kompletní provedení - výkop, zpětný zásyp, obsyp štěrkopískem, HDPE trubka DN 800mm, příp. pažení jámy, betonová patka propustku, napojení na vpusti / šachty. Odláždění čel, vtoků a výtoků vykázáno zvlášť.
VV |  |  |  | propustek DN 800: 18=18,000 [A]
P | 69 | 9183F2.R |  | PROPUSTY Z TRUB DN 1000MM PLASTOVÝCH VČETNĚ OBSYPU | M | 23 | 0 |  |  | 2
PP |  |  |  | kompletní provedení - výkop, zpětný zásyp, obsyp štěrkopískem, HDPE trubka DN 1000mm, příp. pažení jámy, betonová patka propustku, napojení na vpusti / šachty. Odláždění čel, vtoků a výtoků vykázáno zvlášť.
VV |  |  |  | propustek DN 1000: 23=23,000 [A]
P | 70 | 919111 |  | ŘEZÁNÍ ASFALTOVÉHO KRYTU VOZOVEK TL DO 50MM | M | 200 | 0 |  |  | 2
PP |  |  |  | zaříznutí hrany stávající vozovky POZN.: Délka odměřena digitálně z přílohy Situace
VV |  |  |  | Dokončující práce Napojení na stávající stav: 200=200,000 [A]
P | 71 | 931324 |  | TĚSNĚNÍ DILATAČ SPAR ASF ZÁLIVKOU MODIFIK PRŮŘ DO 400MM2 | M | 200 | 0 |  |  | 2
PP |  |  |  | Zálivka mezi starým a novým asfaltem POZN.: Délka odměřena digitálně z přílohy Situace
VV |  |  |  | Dokončující práce Napojení na stávající stav: 200=200,000 [A]
P | 72 | 935212 |  | PŘÍKOPOVÉ ŽLABY Z BETON TVÁRNIC ŠÍŘ DO 600MM DO BETONU TL 100MM | M | 56 | 0 |  |  | 2
PP |  |  |  | podkladní beton pro žlabovku C20/25n XF3 v mn. 0,05m3/mb
VV |  |  |  | prefarikovaná žlabovka šířky 0,5m: 20+19+17=56,000 [A]
P | 73 | 935832 |  | ŽLABY A RIGOLY DLÁŽDĚNÉ Z LOMOVÉHO KAMENE TL DO 250MMM DO BETONU TL 100MM | M2 | 59 | 0 |  |  | 2
PP |  |  |  | LK 200mm, bet. C20/25 XF3, s vyspárováním M25-XF3
VV |  |  |  | odláždění (propustky): 59=59,000 [A]
P | 74 | 93818 |  | OČIŠTĚNÍ ASFALT VOZOVEK ZAMETENÍM | M2 | 5000 | 0 |  |  | 2
PP |  |  |  | Zametení vozovky před provedením 2. fáze VDZ (plošně), vč. likvidace odpadu
VV
P | 75 | 96616 |  | BOURÁNÍ KONSTRUKCÍ ZE ŽELEZOBETONU | M3 | 38.86 | 0 |  |  | 2
PP |  |  |  | vč. odvozu a uložení na recyklační středisko dle dispozic zhotovitele
VV |  |  |  | Bourací a zemní práce Vybourání - - panelů tl. cca 210mm: 4*4,0*1,0*0,21=3,360 [A] - stávajícího propustu cca DN1000 dl. 18m pod komunikací vč. obetonování, lože, křídel a římsy: 20,0=20,000 [B] - stávajícího propustu cca DN600 dl. 12m u vjezdu na benzinu vč. obetonování, lože, křídel a římsy: 9,5=9,500 [C] - demolice čel propustku cca DN 600: 4*1,5=6,000 [D] Celkem: A+B+C+D=38,860 [E]

## SO 104
ASPE10 |  |  |  | Firma: Sweco a.s. | [5 empty] | 3
|  |  |  | Soupis prací objektu | [5 empty] | 3
S | Stavba: | 11 6135 01 13 |  | II/112 Struhařov okružní křižovatka a silnice |  |  | SO 104 |  | 0,00 | 2
O | Rozpočet: | SO 104 |  | Křižovatka silnic II/112 a III/1121 |  |  |  |  | 15,00 | 2
Typ | Poř. číslo | Kód položky | Varianta | Název položky | MJ | Množství | Jednotková cena |  | 21,00 | 2
[7 empty] | Jednotková | Celkem
0 | 1 | 2 | 3 | 4 | 5 | 6 | 9 | 10
SD |  | 0 |  | Všeobecné konstrukce a práce
P | 1 | 014103.R |  | ULOŽENÍ ODPADU ZE STAVBY NA SKLÁDKU S OPRÁVNĚNÍM K OPĚTOVNÉMU VYUŽITÍ - RECYKLAČNÍ STŘEDISKO | T | 1114.056 | 0 |  |  | 2
PP |  |  |  | nepotřebný výkopek - zemina, drny, kamení - nevhodný materiál pro další použí na této stavbě Položka zahrnuje : Náklad na uložení do recyklačního střediska či na skládku s oprávněním k opětovnému využítí dodaného typu odpadu. Zhotovitel doloží platné oprávnění opravňující ho k nakládání s odpady. Dále předloží doklady o uložení tzv.Průvodku odpadu (s uvedením SPZ, množství-váhy, názvu odpadu, místo dalšího využí odpadu). Tuto průvodku odsouhlasí zástupci smluvních stran.
VV |  |  |  | dle pol. 12573.b: 618,92*1,8=1 114,056 [A]
P | 2 | 014104.R |  | ULOŽENÍ ODPADU ZE STAVBY NA SKLÁDKU S OPRÁVNĚNÍM K OPĚTOVNÉMU VYUŽITÍ - RECYKLAČNÍ STŘEDISKO | T | 206.77 | 0 |  |  | 2
PP |  |  |  | 17 03 02 - Asfaltové směsi neuvedené pod číslem 17 03 01 (ZAS T3) Položka zahrnuje : Náklad na uložení do recyklačního střediska či na skládku s oprávněním k opětovnému využítí dodaného typu odpadu. Zhotovitel doloží platné oprávnění opravňující ho k nakládání s odpady. Dále předloží doklady o uložení tzv.Průvodku odpadu (s uvedením SPZ, množství-váhy, názvu odpadu, místo dalšího využí odpadu). Tuto průvodku odsouhlasí zástupci smluvních stran.
VV |  |  |  | dle pol. 11333: 89,9*2,3=206,770 [A]
SD |  | 1 |  | Zemní práce
P | 3 | 11313 |  | ODSTRANĚNÍ KRYTU ZPEVNĚNÝCH PLOCH S ASFALTOVÝM POJIVEM | M3 | 43.4 | 0 |  |  | 2
PP |  |  |  | vč. odvozu a uložení na meziskládku dle dispozic zhotovitele POZN.: Předpoklad využití materiálu na krajnice, nezpevněné sjezdy a zbývající mat. zpět do násypu stavby
VV |  |  |  | Bourací a zemní práce ; dle bilance kubatur, odečteno z příčných řezů Odbourání obrusných a ložních vrstev - III/1121 (asfaltové vrstvy bez PAU): 43,4=43,400 [A]
P | 4 | 11332 |  | ODSTRANĚNÍ PODKLADŮ ZPEVNĚNÝCH PLOCH Z KAMENIVA NESTMELENÉHO | M3 | 121 | 0 |  |  | 2
PP |  |  |  | vč. odvozu a uložení na meziskládku dle dispozic zhotovitele POZN.: Předpoklad využití části vybouraného materiálu zpět do násypu stavby
VV |  |  |  | Bourací a zemní práce ; dle bilance kubatur, odečteno z příčných řezů Vybourání podkladních vrstev (Štěrkodrť 0-63 mm, světle hnědá, ulehlá): 121=121,000 [A]
P | 5 | 11333 |  | ODSTRANĚNÍ PODKLADU ZPEVNĚNÝCH PLOCH S ASFALT POJIVEM | M3 | 89.9 | 0 |  |  | 2
PP |  |  |  | vč. odvozu a uložení na obalovně / recyklačním středisku s provozním zařízením pro použití / zpracování znovuzískané asfaltové směsi dle dispozic zhotovitele Předpoklad vybourání asfaltových vrstev v hodnotách PAU třídy ZAS-T3.
VV |  |  |  | Bourací a zemní práce ; dle bilance kubatur, odečteno z příčných řezů Vybourání podkladních vrstev (asfaltová penetrace, černá, štěrk do 50 mm, příměs dehtu): 89,9=89,900 [A]
P | 6 | 11372 |  | FRÉZOVÁNÍ ZPEVNĚNÝCH PLOCH ASFALTOVÝCH | M3 | 43.35 | 0 |  |  | 2
PP |  |  |  | vč. odvozu a uložení na meziskládku dle dispozic zhotovitele POZN.: Předpoklad využití vyfrézovaného materiálu na krajnice, nezpevněné sjezdy a zbývající mat. zpět do násypu stavby
VV |  |  |  | Bourací a zemní práce ; dle bilance kubatur, odečteno z příčných řezů Odfrézování obrusných a ložních vrstev - II/112 (asfaltové vrstvy bez PAU): 43,35=43,350 [A]
P | 7 | 113764 |  | FRÉZOVÁNÍ DRÁŽKY PRŮŘEZU DO 400MM2 V ASFALTOVÉ VOZOVCE | M | 73 | 0 |  |  | 2
PP |  |  |  | Příprava pro zálivku mezi starým a novým asfaltem POZN.: Délka odměřena digitálně z přílohy Situace
VV |  |  |  | Dokončující práce Napojení na stávající stav: 73=73,000 [A]
P | 8 | 12273 |  | ODKOPÁVKY A PROKOPÁVKY OBECNÉ TŘ. I | M3 | 698.74 | 0 |  |  | 2
PP |  |  |  | vč. odvozu na meziskládku dle dispozic zhotovitele POZN.: Předpoklad využití části vybouraného materiálu zpět do násypu stavby Položka zahrnuje i případná drobná dobourání veškerých zasahujících stavajích konstrukcí (části chodníků, obrub ap., vč. podkladních vrstev), pokud není vykázáno jinak.
VV |  |  |  | Zemní práce ; dle bilance kubatur, odečteno z příčných řezů Výkop celkem: 698,74=698,740 [A]
P | 9 | 12573 | a | VYKOPÁVKY ZE ZEMNÍKŮ A SKLÁDEK TŘ. I | M3 | 222.77 | 0 |  |  | 2
PP |  |  |  | vč. naložení a dopravy z meziskládky dle dispozic zhotovitele
VV |  |  |  | dle pol. 17110: 222,77=222,770 [A]
P | 10 | 12573 | b | VYKOPÁVKY ZE ZEMNÍKŮ A SKLÁDEK TŘ. I | M3 | 618.92 | 0 |  |  | 2
PP |  |  |  | vč. odvozu na recyklační středisko dle dispozic zhotovitele
VV |  |  |  | Přebytek materiálu ze stavby: Celkem výkop vč. výměny AZ a bourané konstrukce: 698,74+43,4+121+13,35=876,490 [A] Celkem násyp SO 104: -222,77=- 222,770 [B] Zpětně použitý recyklovaný materiál: -34,8=-34,800 [C] Celkem: A+B+C=618,920 [D]
P | 11 | 17110 |  | ULOŽENÍ SYPANINY DO NÁSYPŮ SE ZHUTNĚNÍM | M3 | 222.77 | 0 |  |  | 2
PP
VV |  |  |  | Zemní práce ; z výzisku stavby z SO 104, digitálně odměřeno z přílohy Situace a řezu Celkem násyp: 222,77=222,770 [A]
P | 12 | 17120 |  | ULOŽENÍ SYPANINY DO NÁSYPŮ A NA SKLÁDKY BEZ ZHUTNĚNÍ | M3 | 1317.66 | 0 |  |  | 2
PP
VV |  |  |  | dle pol. 12273: 698,74=698,740 [A] dle pol. 12573.b: 618,92=618,920 [B] Celkem: A+B=1 317,660 [C]
P | 13 | 17180 |  | ULOŽENÍ SYPANINY DO NÁSYPŮ Z NAKUPOVANÝCH MATERIÁLŮ | M3 | 383 | 0 |  |  | 2
PP
VV |  |  |  | Zemní práce ; z výzisku stavby z SO 104 Výměna AZ tl. 0,5m ; dle diagnostiky nakupovaný materiál: 766*0,5=383,000 [A]
P | 14 | 18110 |  | ÚPRAVA PLÁNĚ SE ZHUTNĚNÍM V HORNINĚ TŘ. I | M2 | 1018.78 | 0 |  |  | 2
PP |  |  |  | POZN.: Plocha odměřena digitálně z přílohy Situace, plocha úpravy pláně = obrusná vrstva rozšířená o 33%
VV |  |  |  | Konstrukce skladba S1: 766*1,33=1 018,780 [A]
SD |  | 2 |  | Základy
P | 15 | 21152 |  | SANAČNÍ ŽEBRA Z KAMENIVA DRCENÉHO | M3 | 7 | 0 |  |  | 2
PP
VV |  |  |  | štěrkové žebro hloubky 1 m: 7,0*1,0=7,000 [A]
P | 16 | 21197 |  | OPLÁŠTĚNÍ ODVODŇOVACÍCH ŽEBER Z GEOTEXTILIE | M2 | 200 | 0 |  |  | 2
PP |  |  |  | (min.) 150 g/m2
VV |  |  |  | trativod separační geotextílie: 90*2,0=180,000 [A] štěrkové žebro separační geotextílie: 20=20,000 [B] Celkem: A+B=200,000 [C]
P | 17 | 21262 |  | TRATIVODY KOMPLET Z TRUB Z PLAST HMOT DN DO 100MM | M | 90 | 0 |  |  | 2
PP |  |  |  | Výkop rýhy vykázán v rámci celkových výkopů.
VV |  |  |  | trativod DN 100, obsyp HDK 8/32 a štěrkopískové lože: 90=90,000 [A]
SD |  | 4 |  | Vodorovné konstrukce
P | 18 | 45131 |  | PODKL A VÝPLŇ VRSTVY Z PROST BET | M3 | 2 | 0 |  |  | 2
PP
VV |  |  |  | betonová podpěra propustku: 2=2,000 [A]
P | 19 | 45157 |  | PODKLADNÍ A VÝPLŇOVÉ VRSTVY Z KAMENIVA TĚŽENÉHO | M3 | 13 | 0 |  |  | 2
PP
VV |  |  |  | štěrkopískové lože propustku: 13=13,000 [A]
SD |  | 5 |  | Komunikace
P | 20 | 56174G.R |  | SMĚSI Z KAMENIVA STMELENÉ HYDRAULICKÝMI SILNIČNÍMI POJIVY SH C 9/12 TL. DO 200MM | M2 | 819.62 | 0 |  |  | 2
PP |  |  |  | Hydraulicky stmelená vrstva SH 9/12 ; tl. 200mm POZN.: Plocha odměřena digitálně z přílohy Situace, plocha SH = obrusná vrstva rozšířená o 7%
VV |  |  |  | Konstrukce skladba S1: 766*1,07=819,620 [A]
P | 21 | 56335 |  | VOZOVKOVÉ VRSTVY ZE ŠTĚRKODRTI TL. DO 250MM | M2 | 995.8 | 0 |  |  | 2
PP |  |  |  | ŠDA fr. 0/63 ; tl. (min.) 200mm POZN.: Plocha odměřena digitálně z přílohy Situace, plocha ŠD = obrusná vrstva rozšířená o 30%
VV |  |  |  | Konstrukce skladba S1: 766*1,3=995,800 [A]
P | 22 | 56960 |  | ZPEVNĚNÍ KRAJNIC Z RECYKLOVANÉHO MATERIÁLU | M3 | 34.8 | 0 |  |  | 2
PP |  |  |  | předpoklad využití výzisku ze stavby, vč. naložení a dopravy z meziskládky POZN.: Plocha odměřena digitálně z přílohy Situace
VV |  |  |  | Nezpevněná krajnice z asfaltového recyklátu R-mat. tl. 150 mm: 232*0,15=34,800 [A]
P | 23 | 572123 |  | INFILTRAČNÍ POSTŘIK Z EMULZE DO 1,0KG/M2 | M2 | 819.62 | 0 |  |  | 2
PP |  |  |  | Infiltrační postřik IP-E ; (min.) 0,50 kg/m2 POZN.: Plocha odměřena digitálně z přílohy Situace, plocha SH = obrusná vrstva rozšířená o 7%
VV |  |  |  | Konstrukce skladba S1: 766*1,07=819,620 [A]
P | 24 | 572213 |  | SPOJOVACÍ POSTŘIK Z EMULZE DO 0,5KG/M2 | M2 | 133.5 | 0 |  |  | 2
PP |  |  |  | Spojovací postřik PS-E ; 0,50 kg/m2 - lokální sanace
VV |  |  |  | Konstrukce skladba S2 - odhad 50% výměry obrusné vrstvy: 267*0,5=133,500 [A]
P | 25 | 572214 | a | SPOJOVACÍ POSTŘIK Z MODIFIK EMULZE DO 0,5KG/M2 | M2 | 1053.66 | 0 |  |  | 2
PP |  |  |  | Spojovací postřik PS-EP ; 0,30 kg/m2 POZN.: Plocha odměřena digitálně z přílohy Situace, plocha ložní vrstvy = obrusná vrstva rozšířená o 2%
VV |  |  |  | Konstrukce - - skladba S1: 766*1,02=781,320 [A] - skladba S2: 267*1,02=272,340 [B] Celkem: A+B=1 053,660 [C]
P | 26 | 572214 | b | SPOJOVACÍ POSTŘIK Z MODIFIK EMULZE DO 0,5KG/M2 | M2 | 1079.485 | 0 |  |  | 2
PP |  |  |  | Spojovací postřik PS-EP ; 0,40 kg/m2 POZN.: Plocha odměřena digitálně z přílohy Situace, plocha podkladní vrstvy = obrusná vrstva rozšířená o 4,5%
VV |  |  |  | Konstrukce - - skladba S1: 766*1,045=800,470 [A] - skladba S2: 267*1,045=279,015 [B] Celkem: A+B=1 079,485 [C]
P | 27 | 57476 |  | VOZOVKOVÉ VÝZTUŽNÉ VRSTVY Z GEOMŘÍŽOVINY S TKANINOU | M2 | 133.5 | 0 |  |  | 2
PP |  |  |  | skelná mříž - sanace okrajů a poruch
VV |  |  |  | Konstrukce skladba S2 - odhad 50% výměry obrusné vrstvy: 267*0,5=133,500 [A]
P | 28 | 574D78 |  | ASFALTOVÝ BETON PRO LOŽNÍ VRSTVY MODIFIK ACL 22+, 22S TL. 80MM | M2 | 1053.66 | 0 |  |  | 2
PP |  |  |  | Asfaltový beton pro ložné vrstvy ACL 22 S (PMB 25/55-60) ; tl. 80mm POZN.: Plocha odměřena digitálně z přílohy Situace, plocha ložní vrstvy = obrusná vrstva rozšířená o 2% Pozn.: Bude provedeno zaměření každé asfaltové vrstvy zvlášť. Fakturace bude provedena na základě skutečnosti.
VV |  |  |  | Konstrukce - - skladba S1: 766*1,02=781,320 [A] - skladba S2: 267*1,02=272,340 [B] Celkem: A+B=1 053,660 [C]
P | 29 | 574E58 |  | ASFALTOVÝ BETON PRO PODKLADNÍ VRSTVY ACP 22+, 22S TL. 60MM | M2 | 133.5 | 0 |  |  | 2
PP |  |  |  | Asfaltový beton pro podkladní vrstvy ACP 22 S 50/70 ; tl. 60mm - lokální sanace Pozn.: Bude provedeno zaměření každé asfaltové vrstvy zvlášť. Fakturace bude provedena na základě skutečnosti.
VV |  |  |  | Konstrukce skladba S2 - odhad 50% výměry obrusné vrstvy: 267*0,5=133,500 [A]
P | 30 | 574J32 |  | ASFALTOVÝ KOBEREC MASTIXOVÝ MODIFIK SMA 8+, 8S TL. 30MM | M2 | 1033 | 0 |  |  | 2
PP |  |  |  | Asfaltový koberec mastixový SMA 8 S (PMB 45/80-65) ; tl. 30mm POZN.: Plocha odměřena digitálně z přílohy Situace Pozn.: Bude provedeno zaměření každé asfaltové vrstvy zvlášť. Fakturace bude provedena na základě skutečnosti.
VV |  |  |  | Konstrukce - - skladba S1: 766=766,000 [A] - skladba S2: 267=267,000 [B] Celkem: A+B=1 033,000 [C]
P | 31 | 574L67 |  | VRSTVY Z ASF SMĚSI S VYSOKÝM MODULEM TUHOSTI VMT22 MODIFIK PRO LOŽNÉ VRSTVY TL. 100MM | M2 | 800.47 | 0 |  |  | 2
PP |  |  |  | Asfaltová směs s vysokým modulem tuhosti VMT 22 PMB (typ dle ITT) ; tl. 100mm POZN.: Plocha odměřena digitálně z přílohy Situace, plocha podkladní vrstvy = obrusná vrstva rozšířená o 4,5% Pozn.: Bude provedeno zaměření každé asfaltové vrstvy zvlášť. Fakturace bude provedena na základě skutečnosti.
VV |  |  |  | Konstrukce skladba S1: 766*1,045=800,470 [A]
P | 32 | 5774EG |  | VRSTVY PRO OBNOVU A OPRAVY Z ASF BETONU ACP 16+, 16S | M3 | 6.675 | 0 |  |  | 2
PP |  |  |  | Asfaltový beton pro podkladní vrstvy ACP 16+ 50/70 ; prům. tl. 50mm - lokální sanace Pozn.: Bude provedeno zaměření každé asfaltové vrstvy zvlášť. Fakturace bude provedena na základě skutečnosti.
VV |  |  |  | Konstrukce skladba S2 - odhad 50% výměry obrusné vrstvy: 267*0,05*0,5=6,675 [A]
SD |  | 8 |  | Potrubí
P | 33 | 895811 |  | DRENÁŽNÍ ŠACHTICE NORMÁLNÍ Z PLAST DÍLCŮ ŠN 60 | KUS | 3 | 0 |  |  | 2
PP
VV |  |  |  | drenážní šachta nepojížděná DN 300: 3=3,000 [A]
P | 34 | 89721 |  | VPUSŤ KANALIZAČNÍ HORSKÁ KOMPLETNÍ MONOLITICKÁ BETONOVÁ | KUS | 1 | 0 |  |  | 2
PP |  |  |  | kompletní provedení - výkop, osazení kompletní šachty vč. podkladních vrstev a příp. obetonování, zpětný zásyp, obsyp, příp. pažení jámy, bednění, napojení
VV |  |  |  | horská vpusť: 1=1,000 [A]
SD |  | 9 |  | Ostatní konstrukce a práce
P | 35 | 91225 |  | SMĚROVÉ SLOUPKY KOVOVÉ VČET ODRAZ PÁSKU | KUS | 6 | 0 |  |  | 2
PP |  |  |  | kovové dle původních
VV |  |  |  | Svislé značení nové Z11b: 3=3,000 [A] Z11a: 3=3,000 [B] Celkem: A+B=6,000 [C]
P | 36 | 914131 |  | DOPRAVNÍ ZNAČKY ZÁKLADNÍ VELIKOSTI OCELOVÉ FÓLIE TŘ 2 - DODÁVKA A MONTÁŽ | KUS | 8 | 0 |  |  | 2
PP
VV |  |  |  | Svislé značení nové B4+E13: 1+1=2,000 [A] P4: 2=2,000 [B] IS21a: 1=1,000 [C] IS4B+IS3c+IS21a: 1+1+1=3,000 [D] Celkem: A+B+C+D=8,000 [E]
P | 37 | 914133 |  | DOPRAVNÍ ZNAČKY ZÁKLADNÍ VELIKOSTI OCELOVÉ FÓLIE TŘ 2 - DEMONTÁŽ | KUS | 8 | 0 |  |  | 2
PP |  |  |  | vč. odvozu a uložení do výkupny surovin na jméno objednatele, dle dispozic zhotovitele
VV |  |  |  | Rušené SDZ: 5+3=8,000 [A]
P | 38 | 914913 |  | SLOUPKY A STOJKY DZ Z OCEL TRUBEK ZABETON DEMONTÁŽ | KUS | 5 | 0 |  |  | 2
PP |  |  |  | příp. s patkou vč. odvozu a uložení do výkupny surovin na jméno objednatele, dle dispozic zhotovitele, ostatní vč. likvidace (patky).
VV |  |  |  | Rušené / přesouvané SDZ: 5=5,000 [A]
P | 39 | 914921 |  | SLOUPKY A STOJKY DOPRAVNÍCH ZNAČEK Z OCEL TRUBEK DO PATKY - DODÁVKA A MONTÁŽ | KUS | 5 | 0 |  |  | 2
PP
VV |  |  |  | Svislé značení nové - sloupky B4+E13: 1=1,000 [A] P4: 2=2,000 [B] IS21a: 1=1,000 [C] IS4B+IS3c+IS21a: 1=1,000 [D] Celkem: A+B+C+D=5,000 [E]
P | 40 | 915111 |  | VODOROVNÉ DOPRAVNÍ ZNAČENÍ BARVOU HLADKÉ - DODÁVKA A POKLÁDKA | M2 | 79.542 | 0 |  |  | 2
PP |  |  |  | 1. fáze VDZ, vč. předznačení (vč. příp. vyznačení operativního místa pro realizaci VDZ za provozu, dle TP66)
VV |  |  |  | Nové VDZ V4 (0,25): 216*0,25=54,000 [A] V4 (0,125): 97*0,125=12,125 [B] V12a (0,125): 27*0,125=3,375 [C] V1a (0,125): 28*0,125=3,500 [D] V2b (1,5/1,5/0,25): 45*0,25*1/2=5,625 [E] V2b (3/1,5/0,125): 11*0,125*2/3=0,917 [F] Celkem: A+B+C+D+E+F=79,542 [G]
P | 41 | 915221 |  | VODOR DOPRAV ZNAČ PLASTEM STRUKTURÁLNÍ NEHLUČNÉ - DOD A POKLÁDKA | M2 | 13.417 | 0 |  |  | 2
PP |  |  |  | 2. fáze VDZ (vč. vyznačení operativního místa pro realizaci VDZ za provozu, dle TP66)
VV |  |  |  | Nové VDZ V12a (0,125): 27*0,125=3,375 [A] V1a (0,125): 28*0,125=3,500 [B] V2b (1,5/1,5/0,25): 45*0,25*1/2=5,625 [C] V2b (3/1,5/0,125): 11*0,125*2/3=0,917 [D] Celkem: A+B+C+D=13,417 [E]
P | 42 | 915231 |  | VODOR DOPRAV ZNAČ PLASTEM PROFIL ZVUČÍCÍ - DOD A POKLÁDKA | M2 | 66.125 | 0 |  |  | 2
PP |  |  |  | 2. fáze VDZ (vč. vyznačení operativního místa pro realizaci VDZ za provozu, dle TP66)
VV |  |  |  | Nové VDZ V4 (0,25): 216*0,25=54,000 [A] V4 (0,125): 97*0,125=12,125 [B] Celkem: A+B=66,125 [C]
P | 43 | 9183D2.R |  | PROPUSTY Z TRUB DN 600MM PLASTOVÝCH VČETNĚ OBSYPU | M | 13 | 0 |  |  | 2
PP |  |  |  | kompletní provedení - výkop, zpětný zásyp, obsyp štěrkopískem, HDPE trubka DN 600mm, příp. pažení jámy, betonová patka propustku. Odláždění čel, vtoků a výtoků vykázáno zvlášť.
VV |  |  |  | propustek DN 600: 13=13,000 [A]
P | 44 | 919111 |  | ŘEZÁNÍ ASFALTOVÉHO KRYTU VOZOVEK TL DO 50MM | M | 73 | 0 |  |  | 2
PP |  |  |  | zaříznutí hrany stávající vozovky POZN.: Délka odměřena digitálně z přílohy Situace
VV |  |  |  | Dokončující práce Napojení na stávající stav: 73=73,000 [A]
P | 45 | 931324 |  | TĚSNĚNÍ DILATAČ SPAR ASF ZÁLIVKOU MODIFIK PRŮŘ DO 400MM2 | M | 73 | 0 |  |  | 2
PP |  |  |  | Zálivka mezi starým a novým asfaltem POZN.: Délka odměřena digitálně z přílohy Situace
VV |  |  |  | Dokončující práce Napojení na stávající stav: 73=73,000 [A]
P | 46 | 935832 |  | ŽLABY A RIGOLY DLÁŽDĚNÉ Z LOMOVÉHO KAMENE TL DO 250MMM DO BETONU TL 100MM | M2 | 5 | 0 |  |  | 2
PP |  |  |  | LK 200mm, bet. C20/25 XF3, s vyspárováním M25-XF3
VV |  |  |  | odláždění (propustek): 5=5,000 [A]
P | 47 | 93818 |  | OČIŠTĚNÍ ASFALT VOZOVEK ZAMETENÍM | M2 | 1200 | 0 |  |  | 2
PP |  |  |  | Zametení vozovky před provedením 2. fáze VDZ (plošně), vč. likvidace odpadu
VV

## SO 401.0
ASPE10 |  |  |  | Firma: Sweco a.s. | [5 empty] | 3
|  |  |  | Soupis prací objektu | [5 empty] | 3
S | Stavba: | 11 6135 01 13 |  | II/112 Struhařov okružní křižovatka a silnice |  |  | SO 401.0 |  | 0,00 | 2
O | Rozpočet: | SO 401.0 |  | Veřejné osvětlení |  |  |  |  | 15,00 | 2
Typ | Poř. číslo | Kód položky | Varianta | Název položky | MJ | Množství | Jednotková cena |  | 21,00 | 2
[7 empty] | Jednotková | Celkem
0 | 1 | 2 | 3 | 4 | 5 | 6 | 9 | 10
SD |  | 0 |  | Všeobecné konstrukce a práce
P | 1 | 02730 |  | POMOC PRÁCE ZŘÍZ NEBO ZAJIŠŤ OCHRANU INŽENÝRSKÝCH SÍTÍ | KPL | 1 | 0 |  |  | 2
PP |  |  |  | Provedení SO 401.0 dle přiložené dokumentace a soupisu prací Ocenění dle přílohy "SO 401.0_příloha_SP.xls" Celková cena k doplnění do rozpočtu celkem cena bez DPH - G82
VV

## SO 401.1
ASPE10 |  |  |  | Firma: Sweco a.s. | [5 empty] | 3
|  |  |  | Soupis prací objektu | [5 empty] | 3
S | Stavba: | 11 6135 01 13 |  | II/112 Struhařov okružní křižovatka a silnice |  |  | SO 401.1 |  | 0,00 | 2
O | Rozpočet: | SO 401.1 |  | Přeložka SK – CETIN – silnice II/112 0,012 56 (Ochrana stávajcích kabelů bez přeložení) |  |  |  |  | 15,00 | 2
Typ | Poř. číslo | Kód položky | Varianta | Název položky | MJ | Množství | Jednotková cena |  | 21,00 | 2
[7 empty] | Jednotková | Celkem
0 | 1 | 2 | 3 | 4 | 5 | 6 | 9 | 10
SD |  | 1 |  | Zemní práce
P | 1 | 13273 |  | HLOUBENÍ RÝH ŠÍŘ DO 2M PAŽ I NEPAŽ TŘ. I | M3 | 8.8 | 0 |  |  | 2
PP |  |  |  | s ponecháním materiálu pro zpětný zásyp
VV |  |  |  | Odkopání stávajícího kabelu š. 0,8 a hl. 1,0m: 11*0,8*1,0=8,800 [A]
P | 2 | 17411 |  | ZÁSYP JAM A RÝH ZEMINOU SE ZHUTNĚNÍM | M3 | 8.8 | 0 |  |  | 2
PP |  |  |  | z výzisku, uvažováno se zapracováním celého výkopku (malé množství)
VV |  |  |  | Zpětný zásyp rýhy (dle pol. 13273): 8,8=8,800 [A]
SD |  | 8 |  | Potrubí
P | 3 | 87733 |  | CHRÁNIČKY PŮLENÉ Z TRUB PLAST DN DO 150MM | M | 11 | 0 |  |  | 2
PP
VV |  |  |  | Osazení dělené chráničky: 11=11,000 [A]

## SO 401.2
ASPE10 |  |  |  | Firma: Sweco a.s. | [5 empty] | 3
|  |  |  | Soupis prací objektu | [5 empty] | 3
S | Stavba: | 11 6135 01 13 |  | II/112 Struhařov okružní křižovatka a silnice |  |  | SO 401.2 |  | 0,00 | 2
O | Rozpočet: | SO 401.2 |  | Přeložka SK – CETIN – silnice III/1121 km 0,003 66 (Ochrana stávajcích kabelů bez přeložení) |  |  |  |  | 15,00 | 2
Typ | Poř. číslo | Kód položky | Varianta | Název položky | MJ | Množství | Jednotková cena |  | 21,00 | 2
[7 empty] | Jednotková | Celkem
0 | 1 | 2 | 3 | 4 | 5 | 6 | 9 | 10
SD |  | 1 |  | Zemní práce
P | 1 | 13273 |  | HLOUBENÍ RÝH ŠÍŘ DO 2M PAŽ I NEPAŽ TŘ. I | M3 | 7.2 | 0 |  |  | 2
PP |  |  |  | s ponecháním materiálu pro zpětný zásyp
VV |  |  |  | Odkopání stávajícího kabelu š. 0,8 a hl. 1,0m: 9*0,8*1,0=7,200 [A]
P | 2 | 17411 |  | ZÁSYP JAM A RÝH ZEMINOU SE ZHUTNĚNÍM | M3 | 7.2 | 0 |  |  | 2
PP |  |  |  | z výzisku, uvažováno se zapracováním celého výkopku (malé množství)
VV |  |  |  | Zpětný zásyp rýhy (dle pol. 13273): 7,2=7,200 [A]
SD |  | 8 |  | Potrubí
P | 3 | 87733 |  | CHRÁNIČKY PŮLENÉ Z TRUB PLAST DN DO 150MM | M | 9 | 0 |  |  | 2
PP
VV |  |  |  | Osazení dělené chráničky: 9=9,000 [A]

## SO 401.3
ASPE10 |  |  |  | Firma: Sweco a.s. | [5 empty] | 3
|  |  |  | Soupis prací objektu | [5 empty] | 3
S | Stavba: | 11 6135 01 13 |  | II/112 Struhařov okružní křižovatka a silnice |  |  | SO 401.3 |  | 0,00 | 2
O | Rozpočet: | SO 401.3 |  | Přeložka SK – CETIN – silnice III/1121 km 0,044 17 (Ochrana stávajcích kabelů bez přeložení) |  |  |  |  | 15,00 | 2
Typ | Poř. číslo | Kód položky | Varianta | Název položky | MJ | Množství | Jednotková cena |  | 21,00 | 2
[7 empty] | Jednotková | Celkem
0 | 1 | 2 | 3 | 4 | 5 | 6 | 9 | 10
SD |  | 1 |  | Zemní práce
P | 1 | 13273 |  | HLOUBENÍ RÝH ŠÍŘ DO 2M PAŽ I NEPAŽ TŘ. I | M3 | 6.4 | 0 |  |  | 2
PP |  |  |  | s ponecháním materiálu pro zpětný zásyp
VV |  |  |  | Odkopání stávajícího kabelu š. 0,8 a hl. 1,0m: 8*0,8*1,0=6,400 [A]
P | 2 | 17411 |  | ZÁSYP JAM A RÝH ZEMINOU SE ZHUTNĚNÍM | M3 | 6.4 | 0 |  |  | 2
PP |  |  |  | z výzisku, uvažováno se zapracováním celého výkopku (malé množství)
VV |  |  |  | Zpětný zásyp rýhy (dle pol. 13273): 6,4=6,400 [A]
SD |  | 8 |  | Potrubí
P | 3 | 87733 |  | CHRÁNIČKY PŮLENÉ Z TRUB PLAST DN DO 150MM | M | 8 | 0 |  |  | 2
PP
VV |  |  |  | Osazení dělené chráničky: 8=8,000 [A]

## SO 403.1.a
ASPE10 |  |  |  | Firma: Sweco a.s. | [5 empty] | 3
|  |  |  | Soupis prací objektu | [5 empty] | 3
S | Stavba: | 11 6135 01 13 |  | II/112 Struhařov okružní křižovatka a silnice |  |  | SO 403.1.a |  | 0,00 | 2
O | Rozpočet: | SO 403.1.a |  | Přeložka SK – CETIN – silnice II/111 (směr Bukov) km 0,035 (Ochrana stávajcích kabelů bez přeložení) |  |  |  |  | 15,00 | 2
Typ | Poř. číslo | Kód položky | Varianta | Název položky | MJ | Množství | Jednotková cena |  | 21,00 | 2
[7 empty] | Jednotková | Celkem
0 | 1 | 2 | 3 | 4 | 5 | 6 | 9 | 10
SD |  | 1 |  | Zemní práce
P | 1 | 13273 |  | HLOUBENÍ RÝH ŠÍŘ DO 2M PAŽ I NEPAŽ TŘ. I | M3 | 24 | 0 |  |  | 2
PP |  |  |  | s ponecháním materiálu pro zpětný zásyp
VV |  |  |  | Odkopání stávajícího kabelu š. 0,8 a hl. 1,0m: 30*0,8*1,0=24,000 [A]
P | 2 | 17411 |  | ZÁSYP JAM A RÝH ZEMINOU SE ZHUTNĚNÍM | M3 | 24 | 0 |  |  | 2
PP |  |  |  | z výzisku, uvažováno se zapracováním celého výkopku (malé množství)
VV |  |  |  | Zpětný zásyp rýhy (dle pol. 13273): 24=24,000 [A]
SD |  | 8 |  | Potrubí
P | 3 | 87733 |  | CHRÁNIČKY PŮLENÉ Z TRUB PLAST DN DO 150MM | M | 24 | 0 |  |  | 2
PP
VV |  |  |  | Osazení dělené chráničky: 24=24,000 [A]

## SO 403.1.b
ASPE10 |  |  |  | Firma: Sweco a.s. | [5 empty] | 3
|  |  |  | Soupis prací objektu | [5 empty] | 3
S | Stavba: | 11 6135 01 13 |  | II/112 Struhařov okružní křižovatka a silnice |  |  | SO 403.1.b |  | 0,00 | 2
O | Rozpočet: | SO 403.1.b |  | Přeložka SK – CETIN – silnice II/111 (směr Bukov) km 0,035 (Přeložení stávajícího metal. kabelu) |  |  |  |  | 15,00 | 2
Typ | Poř. číslo | Kód položky | Varianta | Název položky | MJ | Množství | Jednotková cena |  | 21,00 | 2
[7 empty] | Jednotková | Celkem
0 | 1 | 2 | 3 | 4 | 5 | 6 | 9 | 10
SD |  | 0 |  | Všeobecné konstrukce a práce
P | 1 | 02730 | PC | POMOC PRÁCE ZŘÍZ NEBO ZAJIŠŤ OCHRANU INŽENÝRSKÝCH SÍTÍ | KČ | 335946.79 | 0 |  |  | 2
PP |  |  |  | Dodávka společnosti CETIN JOC = ocenění pevnou částkou 1,- Kč
VV
SD |  | 1 |  | Zemní práce
P | 2 | 13273 |  | HLOUBENÍ RÝH ŠÍŘ DO 2M PAŽ I NEPAŽ TŘ. I | M3 | 29.6 | 0 |  |  | 2
PP |  |  |  | s ponecháním materiálu pro zpětný zásyp
VV |  |  |  | Odkopání stávajícího kabelu š. 0,8 a hl. 1,0m: 37*0,8*1,0=29,600 [A]
P | 3 | 17411 |  | ZÁSYP JAM A RÝH ZEMINOU SE ZHUTNĚNÍM | M3 | 29.6 | 0 |  |  | 2
PP |  |  |  | z výzisku, uvažováno se zapracováním celého výkopku (malé množství)
VV |  |  |  | Zpětný zásyp rýhy (dle pol. 13273): 29,6=29,600 [A]
SD |  | 8 |  | Potrubí
P | 4 | 87733 |  | CHRÁNIČKY PŮLENÉ Z TRUB PLAST DN DO 150MM | M | 37 | 0 |  |  | 2
PP
VV |  |  |  | Osazení dělené chráničky: 37=37,000 [A]

## SO 410.1+410.2
ASPE10 |  |  |  | Firma: Sweco a.s. | [5 empty] | 3
|  |  |  | Soupis prací objektu | [5 empty] | 3
S | Stavba: | 11 6135 01 13 |  | II/112 Struhařov okružní křižovatka a silnice |  |  | SO 410.1+410.2 |  | 0,00 | 2
O | Rozpočet: | SO 410.1+410.2 |  | Přeložky kabelů NET4GAS |  |  |  |  | 15,00 | 2
Typ | Poř. číslo | Kód položky | Varianta | Název položky | MJ | Množství | Jednotková cena |  | 21,00 | 2
[7 empty] | Jednotková | Celkem
0 | 1 | 2 | 3 | 4 | 5 | 6 | 9 | 10
SD |  | 0 |  | Všeobecné konstrukce a práce
P | 1 | 02730 |  | POMOC PRÁCE ZŘÍZ NEBO ZAJIŠŤ OCHRANU INŽENÝRSKÝCH SÍTÍ | KPL | 1 | 0 |  |  | 2
PP |  |  |  | Provedení přeložek SO 410 dle přiložené dokumentace a soupisu prací Ocenění dle přílohy "SO 410_příloha_SP.xls" Celková cena k doplnění do rozpočtu celkem cena bez DPH - list SUMA - pole D6
VV

## SO 501
ASPE10 |  |  |  | Firma: Sweco a.s. | [5 empty] | 3
|  |  |  | Soupis prací objektu | [5 empty] | 3
S | Stavba: | 11 6135 01 13 |  | II/112 Struhařov okružní křižovatka a silnice |  |  | SO 501 |  | 0,00 | 2
O | Rozpočet: | SO 501 |  | Přeložka VTL plynovodu DN 500 – GASNET – silnice II/111 km 0,096 54 |  |  |  |  | 15,00 | 2
Typ | Poř. číslo | Kód položky | Varianta | Název položky | MJ | Množství | Jednotková cena |  | 21,00 | 2
[7 empty] | Jednotková | Celkem
0 | 1 | 2 | 3 | 4 | 5 | 6 | 9 | 10
SD |  | 0 |  | Všeobecné konstrukce a práce
P | 1 | 02730 |  | POMOC PRÁCE ZŘÍZ NEBO ZAJIŠŤ OCHRANU INŽENÝRSKÝCH SÍTÍ | KPL | 1 | 0 |  |  | 2
PP |  |  |  | Provedení SO 501 dle přiložené dokumentace a soupisu prací Ocenění dle přílohy "SO 501_příloha_SP.xlsx" Celková cena k doplnění do rozpočtu celkem cena bez DPH - list rekapitulace - pole AK26
VV

## SO 502
ASPE10 |  |  |  | Firma: Sweco a.s. | [5 empty] | 3
|  |  |  | Soupis prací objektu | [5 empty] | 3
S | Stavba: | 11 6135 01 13 |  | II/112 Struhařov okružní křižovatka a silnice |  |  | SO 502 |  | 0,00 | 2
O | Rozpočet: | SO 502 |  | Přeložka VTL plynovodu DN 700 – NET4GAS – silnice II/111 km 0,174 10 |  |  |  |  | 15,00 | 2
Typ | Poř. číslo | Kód položky | Varianta | Název položky | MJ | Množství | Jednotková cena |  | 21,00 | 2
[7 empty] | Jednotková | Celkem
0 | 1 | 2 | 3 | 4 | 5 | 6 | 9 | 10
SD |  | 0 |  | Všeobecné konstrukce a práce
P | 1 | 02730 |  | POMOC PRÁCE ZŘÍZ NEBO ZAJIŠŤ OCHRANU INŽENÝRSKÝCH SÍTÍ | KPL | 1 | 0 |  |  | 2
PP |  |  |  | Provedení SO 502 dle přiložené dokumentace a soupisu prací Ocenění dle přílohy "SO 502_příloha_SP.xlsx" Celková cena k doplnění do rozpočtu celkem cena bez DPH - list rekapitulace - pole AK26
VV

## SO 801
ASPE10 |  |  |  | Firma: Sweco a.s. | [5 empty] | 3
|  |  |  | Soupis prací objektu | [5 empty] | 3
S | Stavba: | 11 6135 01 13 |  | II/112 Struhařov okružní křižovatka a silnice |  |  | SO 801 |  | 0,00 | 2
O | Rozpočet: | SO 801 |  | Vegetační úpravy |  |  |  |  | 15,00 | 2
Typ | Poř. číslo | Kód položky | Varianta | Název položky | MJ | Množství | Jednotková cena |  | 21,00 | 2
[7 empty] | Jednotková | Celkem
0 | 1 | 2 | 3 | 4 | 5 | 6 | 9 | 10
SD |  | 0 |  | Všeobecné konstrukce a práce
P | 1 | 014103.R |  | ULOŽENÍ ODPADU ZE STAVBY NA SKLÁDKU S OPRÁVNĚNÍM K OPĚTOVNÉMU VYUŽITÍ - RECYKLAČNÍ STŘEDISKO | T | 408.78 | 0 |  |  | 2
PP |  |  |  | nepotřebný výkopek - zemina, drny, kamení - nevhodný materiál pro další použí na této stavbě Položka zahrnuje : Náklad na uložení do recyklačního střediska či na skládku s oprávněním k opětovnému využítí dodaného typu odpadu. Zhotovitel doloží platné oprávnění opravňující ho k nakládání s odpady. Dále předloží doklady o uložení tzv.Průvodku odpadu (s uvedením SPZ, množství-váhy, názvu odpadu, místo dalšího využí odpadu). Tuto průvodku odsouhlasí zástupci smluvních stran.
VV |  |  |  | dle pol. 11130: 6813*0,1*0,6=408,780 [A]
SD |  | 1 |  | Zemní práce
P | 2 | 11130 |  | SEJMUTÍ DRNU | M2 | 6813 | 0 |  |  | 2
PP
VV |  |  |  | Zemní práce Sejmutí drnu v tl. 0,1m: 5724+1089=6 813,000 [A]
P | 3 | 12110 |  | SEJMUTÍ ORNICE NEBO LESNÍ PŮDY | M3 | 1021.95 | 0 |  |  | 2
PP |  |  |  | vč. odvozu a uložení na meziskládku dle dispozic zhotovitele POZN.: Plochy odměřeny digitálně ze situace dle zaměření
VV |  |  |  | Zemní práce Odhumusování v prům tl. 0,15m: (5724+1089)*0,15=1 021,950 [A]
P | 4 | 12573 |  | VYKOPÁVKY ZE ZEMNÍKŮ A SKLÁDEK TŘ. I | M3 | 1146.45 | 0 |  |  | 2
PP |  |  |  | vč. naložení a dopravy z meziskládky dle dispozic zhotovitele
VV |  |  |  | Zemní práce - dle pol. 12110 Doprava výzisku ornice z meziskládky: 1021,95=1 021,950 [A] Zemní práce - dle pol. 17110 Doprava výzisku zeminy z meziskládky (SO 102): 124,5=124,500 [B] Celkem: A+B=1 146,450 [C]
P | 5 | 17110 |  | ULOŽENÍ SYPANINY DO NÁSYPŮ SE ZHUTNĚNÍM | M3 | 124.5 | 0 |  |  | 2
PP
VV |  |  |  | Zemní práce ; z výzisku stavby z SO 102, digitálně odměřeno z přílohy Situace Celkem rekultivace původní komunikace - dosypání prům. tl. 0,25m: 498*0,25=124,500 [A]
P | 6 | 17120 |  | ULOŽENÍ SYPANINY DO NÁSYPŮ A NA SKLÁDKY BEZ ZHUTNĚNÍ | M3 | 1021.95 | 0 |  |  | 2
PP
VV |  |  |  | dle pol. 12110: 1021,95=1 021,950 [A]
P | 7 | 18130 |  | ÚPRAVA PLÁNĚ BEZ ZHUTNĚNÍ | M2 | 5324 | 0 |  |  | 2
PP
VV |  |  |  | Zemní práce - Příprava plochy pro ohumusování - - SO 102: 4442=4 442,000 [A] - SO 104: 882=882,000 [B] Celkem: A+B=5 324,000 [C]
P | 8 | 18220 |  | ROZPROSTŘENÍ ORNICE VE SVAHU | M3 | 1021.95 | 0 |  |  | 2
PP |  |  |  | a v rovině tl. min. 0,15m (předpoklad rozprostření 100% vyzískané ornice) POZN.: Plocha odměřena digitálně z přílohy Situace Provedení z výzisku stavby
VV |  |  |  | Zemní práce - dle pol. 12110 Ohumusování: 1021,95=1 021,950 [A]
P | 9 | 18242 |  | ZALOŽENÍ TRÁVNÍKU HYDROOSEVEM NA ORNICI | M2 | 5324 | 0 |  |  | 2
PP |  |  |  | vč. příp. ručního osetí (středový ostrov OK, ostrůvky)
VV |  |  |  | Zemní práce - dle pol. 18230 Zatravnění ohumusovaných ploch - - SO 102: 4442=4 442,000 [A] - SO 104: 882=882,000 [B] Celkem: A+B=5 324,000 [C]
P | 10 | 18247 |  | OŠETŘOVÁNÍ TRÁVNÍKU | M2 | 5324 | 0 |  |  | 2
PP
VV |  |  |  | Zemní práce Údržba zatravněných ploch do předání správci - - SO 102: 4442=4 442,000 [A] - SO 104: 882=882,000 [B] Celkem: A+B=5 324,000 [C]
P | 11 | 184721 |  | ZDRAVOTNÍ ŘEZ VĚTVÍ STROMŮ KMENE D DO 50CM | KUS | 12 | 0 |  |  | 2
PP
VV |  |  |  | Nová výsadba - úprava koruny po výsadbě - - švestka domácí: 6=6,000 [A] - jabloň domácí: 6=6,000 [B] Celkem: A+B=12,000 [C]
P | 12 | 184A1 |  | VYSAZOVÁNÍ KEŘŮ LISTNATÝCH S BALEM VČETNĚ VÝKOPU JAMKY | KUS | 330 | 0 |  |  | 2
PP
VV |  |  |  | Nová výsadba - tavolník japonský, předp. 3ks/1m2: 110*3=330,000 [A]
P | 13 | 184B14 |  | VYSAZOVÁNÍ STROMŮ LISTNATÝCH S BALEM OBVOD KMENE DO 14CM, PODCHOZÍ VÝŠ MIN 2,2M | KUS | 12 | 0 |  |  | 2
PP |  |  |  | konkrétní odruda a velikost stromu budou upřesněny při realizaci
VV |  |  |  | Nová výsadba - - švestka domácí: 6=6,000 [A] - jabloň domácí: 6=6,000 [B] Celkem: A+B=12,000 [C]