## REKAPITULACE
Příloha č. 5 - Technická specifikace s položkovým rozpočtem
REKAPITULACE NABÍDKY
Název veřejné zakázky:
Dodávka CNC CO2 laseru
ROZPOČTOVÉ PODMÍNKY ZADAVATEL VZ |  |  |  | NABÍDKA UCHAZEČE VZ |  |  | KONTROLA
Název požadovaného výrobku |  | množství | jednotka | jednotková cena bez DPH | jednotková cena včetně DPH | cena celkem včetně DPH | Stav nabídky (nabídková cena)
CNC CO2 LASER |  | 1 | ks | 0 | 0 | 0
| MAXIMÁLNÍ CELKOVÁ CENA BEZ 21 % DPH | 486000 |  | CELKOVÁ CENA BEZ 21 % DPH |  | 0 | V pořádku
| MAXIMÁLNÍ CELKOVÁ CENA VČETNĚ 21 % DPH | 588060 |  | CELKOVÁ CENA VČETNĚ 21 % DPH |  | 0 | V pořádku
POZNÁMKY KE STANOVENÍ NABÍDKY |  |  |  | VYPLŇUJE SE AUTOMATICKY NA ZÁKLADĚ VYPLNĚNÝCH JEDNOLIVÝCH ZÁLOŽEK NABÍDKY
|  |  |  | V | dne
Nabídku zpracoval:
POZN.: V uvedené ceně budou započítány všechny poplatky související s dodávkou produktu.

## CNC CO2 Laser
Příloha č. 5 - Technická specifikace s položkovým rozpočtem
Název veřejné zakázky:
Dodávka CNC CO2 laseru
* Účastník vyplní žlutě podbarvené pole
NABÍDKA
Název požadovaného výrobku |  | množství ks | jednotková cena bez DPH | jednotková cena včetně DPH | cena celkem včetně DPH
CNC CO2 LASER |  | 1 | 0 | 0 | 0
Identifikace | Poznámka |  | Nabízené zboží a jeho parametry
Platný název zařízení
Název výrobce
Platný webový odkaz (link) na stránky dovozce / prodejce, kde je uvedena technická specifikace výrobku | V případě, že není platný odkaz, přiložte produktový list ve kterém je uvedena technická specifikace
* pokud splňuje napište ANO (v případě dodání technického listu) nebo uveďte daný parametr
Základní údaje | Parametr |  | Nabízené zboží a jeho parametry
Druh zařízení | CNC CO2 laser
Stav zařízení | Nový, nepoužitý
Certifikace | CE, splnění platných norem EU
Funkce | Parametr |  | Nabízené zboží a jeho parametry
CNC řezání a gravírování | ano
Materiály vhodné ke zpracování | plasty (akrylátové desky a fólie, ABS desky, lité plexisklo, plastové desky s kovovou úpravou) , dřevo (masivní dřeva, překližka, balza, bambus, kokosové skořápky), papír, kůže, razítková guma, sklo (jen gravírování), oděvní látky ( balna, plsť, fleece)
Přenos NC programů | USB, Wi-Fi, Ethernet
Specifikace |  | Parametr | Nabízené zboží a jeho parametry
pracovní rozsah | Pracovní plocha (mm) | 1000*700mm
| Prostor vztlaku osy Z | 200mm
| Maximální nosnost | 120KG
Laserová trubice | Laserová trubice | CO 2 Glass 100W/ RF Metal 30W
| Životnost trubice | až 3000 hodin
Pohybový systém | Maximální rychlost gravírování | 4000mm/s
| Zrychlení maximální | 5G (DC)/ 8G (RF)
| Motor | AC Servo
Přesnost | Minimální velikost písma (RF elektronka) | 1.0x1.0mm
| Přesnost polohování | <=0.1mm
Nastavení | Pracovní stůl | voštinový + lamelový
| Chladicí systém | Glass: Vestavný 5000 chladič RF: Air-cooled
| Výfukový ventilátor | Built-in 500W (Auto Start-stop)
| Vzduchový asistent | Vestavěný kompresor 750W s 24L vzdušníkem (Auto Start-stop)
| Osa XY prachotěsná | √
| Automatické ostření | √
| Bezdrátové připojení | √
| Polohování červeného bodu | √
| Průchod materiálu dveřmi | √
| Kamera | 100° 8 megapixel (3840x2160)
| Beznástrojová výměna objektivu a změna zrcadla | √
| Interní paměť | 1GB
Systém | Smart Panel (monitorovací funkce) | √
| Poruchový alarm a diagnostika | √
| Kontrolka provozu | √
| Ochrana průtoku vody | √
| Alarm teploty vody | √
| SW pro gravírování a řezání | Rdworks/Lighburn(Optional)
| Operační program | Windows & Mac
| Podporované formáty | AI/PDF/DXF/PLT/SVG/DXF/S C/BMP/JPEG/JPG/PNG/GIF/ TIFF/TIF/TGA
| Kompatibilní návrhový software | CorelDraw/Illustrator/AutoCAD
Bezpečnost | Laserová třída | 1 laser
| Zámek víka víka | √
| Zámek víka bočního panelu | √
| Klíčový zámek | √
Rozměry max. | Rozměr stroje(mm) | 1500*1210*1125
| Čistá hmotnost (KG) | 415KG
| Hrubá hmotnost (KG) | 532KG
podvozek | Mobilní | heavy duty pro minimalizaci vibrací
Napájení | 230 V | √
Minimální příslušenství | Parametr | Množství | Nabízené zboží a jeho parametry
Ovládací software | součást dodávky; dodávka musí zahrnovat licence aktuálního SW pro gravírování a řezání typu layout/edit/control, placená verze SW | 3 licence na 3 PC
Napájecí kabeláž | kompletní | 1 sada
Návod k použití | český jazyk | 1 ks
Dodací podmínky | Parametr |  | Nabízené zboží a jeho parametry
Záruka | min. 24 měsíců
Doprava do místa plnění | ano
Instalace a zprovoznění | ano
Zaškolení obsluhy | min. 1 den / max. 3 osoby
Technická/servisní podpora | ano-lokální
Likvidace odpadu vzniklého při dodávce | ano
Zadavatelem vymezené kapacitní, kvalitativní a technické parametry a požadavky na předmět zakázky stejně jako hodnoty uvedené u těchto parametrů jsou stanoveny jako minimální přípustné. Účastníci proto mohou nabídnout zařízení, která budou disponovat lepšími parametry a vlastnostmi u funkcionalit zadavatelem požadovaných.