## List1
P_10 | Název VZ: Multimediální ateliér
NABÍDKA
požadovaný produkt/služba | technická specifikace požadovaného výrobku/služby | maximální možná cena bez DPH/jednotka | maximální možná cena včetně DPH/jednotka | množství | jednotka | jednotková cena bez DPH | jednotková cena včetně DPH | cena celkem bez DPH | cena celkem včetně DPH
Fotoaparát 1.1.1.1.1.1.1.5 | 1) Základní charakteristika | 66115.7 | 80000 | 2 | ks
Typ zařízení: digitální zrcadlovka s výměnnými objektivy
Snímač: Full Frame (35 mm)
Určení: profesionální a pokročilá fotografie a video
Použití: portrét, reportáž, krajina, produkt, video, výuka
Provoz: mobilní i studiový
2) Obrazový snímač
Typ: CMOS / BSI CMOS
Velikost: Full Frame (cca 36 × 24 mm)
Efektivní rozlišení: min. 25–30 Mpx
Barevná hloubka: min. 14 bit
Redukce šumu: hardwarová + softwarová
3) Obrazový procesor
Typ: výkonný digitální procesor
Funkce:
zpracování RAW/JPEG
redukce šumu
barevné profily
video kodeky
Rychlost zpracování: optimalizovaná pro sekvence a video
4) Systém automatického ostření
Typ AF: fázová detekce + kontrastní (Live View)
Počet bodů: min. 50+
Křížové body: ano
Sledování objektu: ano
AF při videu: kontinuální
5) Expoziční systém
Měření expozice: vícesegmentové / bodové / středové
Rozsah měření: široký EV rozsah
Režimy: P / Av / Tv / M / Auto / Scény
Bracketing: ano (AE, WB, HDR)
6) Citlivost ISO
Nativní rozsah: min. ISO 100 – 32 000
Rozšířený rozsah: vyšší hodnoty (H režimy)
Kvalita při vysokém ISO: optimalizovaná pro nízký šum
7) Rychlost snímání
Sekvenční snímání: min. 6–7 sn./s
Buffer: pro dlouhé série RAW/JPEG
Zpoždění spouště: minimální
8) Závěrka
Typ: mechanická / elektronická první lamela
Životnost: min. 150 000–200 000 cyklů
Časy: cca 30 s – 1/8000 s
Synchronizace blesku: standardní X-sync
9) Hledáček a displej
Hledáček:
Elektronický
Pokrytí: cca 100 %
Zvětšení: vysoké
Displej
LCD / dotykový
Úhlopříčka: cca 3,2"
Rozlišení: vysoké
Antireflexní povrch
10) Video funkce
Rozlišení: až 4K / Full HD
Snímkové frekvence: 24p / 25p / 30p / 50p / 60p
Kodeky: profesionální / poloprofesionální
Výstup: HDMI
Manuální kontrola: ano
11) Paměťová média
Sloty: min. 2×
Typ karet: SD / SDXC / UHS
Podpora zálohy: paralelní / sekvenční zápis
12) Konektivita
USB
HDMI
Wi-Fi
Bluetooth
GPS (volitelně)
Audio vstup / výstup
13) Konstrukce a odolnost
Šasi: hořčíková slitina / kov
Utěsnění: proti prachu a vlhkosti
Bajonet: kovový
Ergonomie: profesionální grip
14) Ovládání
Dvojice ovládacích rollerů
Programovatelná tlačítka
Rychlé menu
Uživatelské profily
Dotykové ovládání (u LCD)
15) Napájení
Typ baterie: Li-ion akumulátor
Výdrž: min. 800–1000 snímků
Síťový adaptér: volitelně
Indikace stavu: přesná
16) Kompatibilita objektivů
Bajonet EF / ekvivalent
Plná podpora AF a expozice
Kompatibilita s adaptéry
Podpora stabilizace v objektivu
17) Software a formáty
Formáty: RAW, JPEG, HEIF (volitelně)
Barevné profily: standard, portrét, neutral, custom
ICC profily: podporovány
Kompatibilita se střižnami: Adobe, Capture One, DaVinci
18) Provozní podmínky
Teplota: 0 až +40 °C
Vlhkost: do 85 % RH
Použití: interiér / exteriér
Odolnost: profesionální provoz
19) Životnost
Minimální životnost: 8–12 let
Mechanická odolnost: vysoká
Podpora firmware: dlouhodobá
20) Certifikace a normy
CE
RoHS
EMC
ISO výrobce (volitelně)
21) Servis a podpora
Záruka: min. 24 měsíců
Autorizovaný servis: dostupný
Kalibrace AF: podporována
Náhradní díly: dlouhodobě dostupné
Dokumentace: CZ / EN
Audiovizuální příslušenství 1.1.1.1.1.1.1.6 | 1) Základní charakteristika | 42148.76 | 51000 | 2 | ks
Typ zařízení: profesionální kompaktní videokamera (handheld)
Určení: výuka, reportáž, rozhovory, dokument, školní produkce
Použití: mobilní i stativové natáčení
2) Montážní a konstrukční kompatibilita
Uchycení příslušenství
Hot shoe (sáně) – horní madlo
Závity 1/4" a 3/8"
Montáž na stativ / rig / rameno
Požadavky
Plná kompatibilita
Zachování přístupu k ovládacím prvkům
Neomezení chlazení kamery
3) Audio příslušenství (primární oblast)
Mikrofony
Směrový mikrofon (shotgun)
Klopový mikrofon (volitelně)
Připojení
XLR vstupy (2×) na horním madle
3,5 mm jack (záložní)
Požadavky
Podpora symetrického signálu XLR
Fantomové napájení 48 V
Nízký vlastní šum
Držák mikrofonu kompatibilní s tělem
4) Světelné příslušenství
Typy
Kompaktní LED panel
LED světlo do hot shoe
Malý softbox / difuzér
Parametry
Nastavitelná teplota světla (cca 3200–5600 K)
CRI ≥ 95
Napájení baterie / USB-C
Požadavky
Nízká hmotnost
Nepřetěžování horní konstrukce kamery
5) Stabilizační a podpůrné prvky
Základní vybavení
Video stativ s fluidní hlavou
Monopod
Ramenní rig (volitelně)
Požadavky
Nosnost odpovídající váze XA65
Plynulý pohyb hlavy
Rychloupínací destička
6) Monitorovací příslušenství
Náhledový monitor
HDMI vstup
Full HD rozlišení
Focus peaking, zebra
Připojení
HDMI Type-A / mini HDMI (dle verze kabelu)
Požadavky
Bez prodlevy signálu
Možnost montáže na rameno / klec
Vysoký jas pro exteriér
7) Napájení a energetika
Napájení kamery
Originální / kompatibilní baterie
Síťový adaptér
Příslušenství
Náhradní akumulátory
Duální nabíječka
Powerbanky (USB-C – volitelně)
Požadavky
Bezpečná certifikace baterií
Indikace stavu nabití
Možnost dlouhodobého provozu
8) Kabeláž a propojení
Typy kabelů
HDMI
XLR
3,5 mm audio
USB-C
Požadavky
Stíněné kabely
Zajištění proti vytržení
Dostatečná délka pro stativové použití
9) Ochranné a transportní prvky
Vybavení
Polstrovaná brašna / kufr
Kryt objektivu
Ochrana displeje
Požadavky
Odolnost proti nárazu
Vnitřní členění
Prostor pro příslušenství
10) Ergonomie a práce v terénu
Vyvážená sestava
Snadná výměna baterie
Přístup k XLR ovládání
Možnost práce jednou osobou
Rychlé sestavení sestavy
11) Kompatibilita se softwarem
Podpora metadat v záznamu
Kompatibilita se střižnami (Adobe, DaVinci apod.)
Přenos dat přes SD karty / USB
12) Bezpečnost
Jištění příslušenství lanky
Pevné aretace držáků
Ochrana proti přepětí
Bez ostrých hran
13) Uložení a organizace
Označení kabelů
Pěnové výplně kufru
Evidence příslušenství
Modulární systém ukládání
14) Provozní podmínky
Teplota: –10 až +40 °C
Vlhkost: do 85 % RH
Použití: interiér / exteriér
15) Životnost
Minimální životnost příslušenství: 6–10 let
Odolnost konektorů: vysoká
Možnost výměny dílů: ano
16) Certifikace
CE
RoHS
EMC (u elektroniky)
17) Servis a podpora
Záruka: min. 24 měsíců
Kompatibilní servis: autorizovaný / smluvní
Dostupnost náhrad: baterie, kabely, držáky
Dokumentace: CZ / EN
Objektiv 50 mm f1/4 EF Art 1.1.1.1.2.1.1.6 | 1) Základní charakteristika | 17355.37 | 21000 | 7 | ks
Typ objektivu: pevné ohnisko (prime lens)
Ohnisková vzdálenost: cca 50 mm
Určení: portrétní, reportážní, produktová a kreativní fotografie, video
Použití: amatérská, pokročilá i profesionální tvorba
Systém: kompatibilita s existujícími objektivy zadavatele EF/F
2) Optická konstrukce
Optická soustava: vícečlenná konstrukce z optického skla
Speciální členy: asférické / nízkodisperzní (dle provedení)
Antireflexní vrstvy: vícenásobné povrchové úpravy
Minimalizace vad: redukce aberace, odlesků a ghostingu
3) Světelnost a clona
Maximální clona: cca f/1.4 (+/- jedna třetina EV)
Minimální clona: cca f/16–f/22
Typ clony: lamelová, zaoblená
Počet lamel: min. 9 (doporučeno)
Bokeh: plynulé rozostření pozadí
4) Ostření
Typ ostření: automatické + manuální
Pohon AF: ultrazvukový / krokový / ekvivalent
Rychlost AF: optimalizovaná pro foto i video
Přesnost ostření: vysoká i při malé hloubce ostrosti
Manuální doostření: podporováno
5) Minimální zaostřovací vzdálenost
Min. zaostření: cca 35–50 cm
Maximální zvětšení: vhodné pro detailní záběry
Využití: portrét, produkt, dokument
6) Mechanická konstrukce
Tubus: kov / vyztužený kompozit
Bajonet: kovový
Utěsnění: částečné / volitelné (proti prachu a vlhkosti)
Povrch: odolný proti poškrábání
Kvalita zpracování: profesionální úroveň
7) Rozměry a hmotnost
Konstrukce: kompaktní / středně robustní
Hmotnost: přiměřená světelnosti (střední až vyšší)
Vyvážení: vhodné pro ruční i stativové použití
8) Závit pro filtry
Typ závitu: standardní kruhový závit
Průměr: dle konstrukce (typicky 58–77 mm)
Podpora filtrů: UV, ND, polarizační
9) Kompatibilita
Fotoaparáty: digitální zrcadlovky / adaptéry pro bezzrcadlovky
Snímače: Full Frame / APS-C
Podpora metadat: přenos EXIF
Stabilizace: kompatibilita s tělovou stabilizací (
10) Obrazová kvalita
Vysoká ostrost ve středu obrazu
Dobrá kresba v rozích (po zaclonění)
Nízké zkreslení
Přirozené barevné podání
Vysoký mikrokontrast
11) Video vlastnosti
Plynulé automatické ostření
Nízká hlučnost motoru
Omezený focus breathing (doporučeno)
Stabilní clona při záznamu
Vhodnost pro natáčení rozhovorů a reportáží
12) Ovládací prvky
Ostřicí prstenec s plynulým chodem
Přepínač AF/MF
Programovatelné tlačítko (volitelně)
Ergonomické rozmístění ovladačů
13) Příslušenství
Sluneční clona
Přední a zadní krytka
Ochranný obal / pouzdro
Uživatelská dokumentace
14) Provozní podmínky
Teplota: –10 až +40 °C
Vlhkost: do 85 % RH
Použití: interiér / exteriér
Odolnost: běžné profesionální použití
15) Životnost
Mechanická životnost: dlouhodobá (10+ let)
Odolnost ostření: vysoká
Stálost optiky: dlouhodobá
16) Certifikace a normy
CE
RoHS
EMC
ISO výrobce (volitelně)
17) Servis a podpora
Záruka: min. 24 měsíců
Autorizovaný servis: dostupný
Kalibrace ostření: podporována
Náhradní díly: dlouhodobě dostupné
Objektiv 24–105 mm f/4 1.1.1.1.2.1.1.6 | 1) Základní charakteristika | 28925.62 | 35000 | 7 | ks
Typ objektivu: univerzální zoomový objektiv
Ohniskový rozsah: cca 24–105 mm
Určení: reportáž, krajina, portrét, produktová fotografie, video
Použití: amatérská, pokročilá i profesionální tvorba
Systém: kompatibilita s existujícími objektivy zadavatele EF/F
2) Optická konstrukce
Optická soustava: vícenásobná soustava čoček z optického skla
Speciální členy: asférické / nízkodisperzní pro korekci vad
Antireflexní vrstvy: vícenásobné povlaky
Redukce vad: chromatická aberace, odlesky, zkreslení
3) Světelnost a clona
Maximální clona: konstantní f/4 v celém rozsahu
Minimální clona: cca f/22–f/32
Typ clony: zaoblená lamelová
Počet lamel: min. 7–9
Bokeh: přirozený, rovnoměrný
4) Ostření
Typ ostření: automatické + manuální
Pohon AF: ultrazvukový / krokový / ekvivalent
Rychlost ostření: rychlá a přesná
Manuální doostření: kdykoliv dostupné
Vnitřní ostření: preferováno
5) Stabilizace obrazu
Typ stabilizace: optická stabilizace v objektivu (OIS) – volitelně
Účinnost: vhodná pro snímání z ruky
Kompatibilita: se stabilizací v těle fotoaparátu
6) Minimální zaostřovací vzdálenost
Min. vzdálenost: cca 40–50 cm
Maximální zvětšení: vhodné pro detailní záběry
Použití: dokument, produkt, portrét
7) Mechanická konstrukce
Tubus: kov / vyztužený kompozit
Bajonet: kovový
Utěsnění: částečné / proti prachu a vlhkosti (volitelně)
Zoom mechanismus: plynulý, bez vůlí
Odolnost: pro běžné profesionální použití
8) Rozměry a hmotnost
Konstrukce: středně robustní
Hmotnost: střední (odpovídající světelnosti f/4)
Vyvážení: vhodné pro ruční i stativové použití
9) Závit pro filtry
Typ závitu: standardní kruhový
Průměr: typicky 67–82 mm
Podpora filtrů: UV, ND, polarizační
10) Kompatibilita
Fotoaparáty: DSLR / bezzrcadlovky s adaptérem
Snímače: Full Frame / APS-C
Přenos dat: EXIF, korekční profily
Stabilizace: spolupráce s IBIS (pokud je k dispozici)
11) Obrazová kvalita
Vysoká ostrost v celém rozsahu
Dobrá kresba v rozích po zaclonění
Nízké geometrické zkreslení
Přirozené barevné podání
Stabilní kontrast
12) Video vlastnosti
Plynulé ostření
Nízká hlučnost motoru
Omezený focus breathing
Stabilní clona při zoomování
Vhodný pro reportážní video
13) Ovládací prvky
Ostřicí prstenec
Zoomovací prstenec
Přepínač AF/MF
Přepínač stabilizace (pokud je)
Ergonomické rozmístění
14) Příslušenství
Sluneční clona
Přední a zadní krytka
Ochranný obal
Dokumentace
15) Provozní podmínky
Teplota: –10 až +40 °C
Vlhkost: do 85 % RH
Použití: interiér / exteriér
Odolnost: běžný profesionální provoz
16) Životnost
Mechanická životnost: dlouhodobá (10+ let)
Odolnost zoomu a ostření: vysoká
Stálost optiky: dlouhodobá
17) Certifikace a normy
CE
RoHS
EMC
ISO výrobce (volitelně)
18) Servis a podpora
Záruka: min. 24 měsíců
Autorizovaný servis: dostupný
Seřízení a kalibrace: podporováno
Náhradní díly: dlouhodobě dostupné
Objektiv 50 mm f1/4 F Art 1.1.1.1.2.1.1.6 | 1) Základní charakteristika | 17355.37 | 21000 | 6 | ks
Typ objektivu: pevné ohnisko (prime)
Ohnisková vzdálenost: cca 50 mm
Světelnost: vysoká (cca f/1.4)
Určení: portrét, reportáž, produktová a kreativní fotografie, video
Použití: pokročilá a profesionální tvorba
Systém: kompatibilita s existujícími objektivy zadavatele EF/F
2) Optická konstrukce
Optická soustava: vícenásobná konstrukce z kvalitního optického skla
Speciální členy: asférické / nízkodisperzní pro korekci vad
Antireflexní vrstvy: vícenásobné povlaky
Redukce optických vad: chromatická aberace, odlesky, vinětace
3) Světelnost a clona
Maximální clona: cca f/1.4
Minimální clona: cca f/16–f/22
Typ clony: zaoblená lamelová
Počet lamel: min. 9
Vlastnosti bokehu: plynulé, kruhové rozostření
4) Ostření
Typ ostření: automatické + manuální
Pohon AF: ultrazvukový / krokový / lineární motor
Přesnost: optimalizovaná pro malou hloubku ostrosti
Rychlost: vhodná pro foto i video
Manuální doostření: podporováno kdykoliv
5) Minimální zaostřovací vzdálenost
Minimální vzdálenost: cca 35–50 cm
Maximální zvětšení: vhodné pro detailní záběry
Použití: portrét, detail, produkt
6) Mechanická konstrukce
Tubus: kov / vyztužený kompozit
Bajonet: kovový
Utěsnění: částečné / volitelné (proti prachu a vlhkosti)
Povrchová úprava: odolná proti opotřebení
Kvalita zpracování: profesionální třída
7) Rozměry a hmotnost
Konstrukce: středně robustní
Hmotnost: vyšší (odpovídající světelnosti)
Vyvážení: vhodné pro ruční i stativové použití
8) Závit pro filtry
Typ: standardní kruhový závit
Průměr: obvykle 58–77 mm
Podpora filtrů: UV, ND, polarizační
9) Kompatibilita
Fotoaparáty: DSLR / mirrorless (s adaptérem)
Snímače: Full Frame / APS-C
Přenos dat: EXIF, korekční profily
Stabilizace: kompatibilita s IBIS (pokud je k dispozici)
10) Obrazová kvalita
Vysoká ostrost ve středu již od plně otevřené clony
Velmi dobrá kresba po zaclonění
Nízké zkreslení
Přirozené barevné podání
Vysoký mikrokontrast
11) Video vlastnosti
Tichý chod ostření
Plynulé přeostřování
Omezený focus breathing
Stabilní expozice při změně clony
Vhodné pro rozhovory a dokument
12) Ovládací prvky
Ostřicí prstenec s plynulým chodem
Přepínač AF/MF
Programovatelné tlačítko (volitelně)
Ergonomické provedení
13) Příslušenství
Sluneční clona
Přední a zadní krytka
Ochranný obal / pouzdro
Uživatelská dokumentace
14) Provozní podmínky
Teplota: –10 až +40 °C
Vlhkost: do 85 % RH
Použití: interiér / exteriér
Odolnost: běžný profesionální provoz
15) Životnost
Mechanická životnost: 10+ let
Odolnost ostření: vysoká
Stálost optických vlastností: dlouhodobá
16) Certifikace a normy
CE
RoHS
EMC
ISO výrobce (volitelně)
17) Servis a podpora
Záruka: min. 24 měsíců
Autorizovaný servis: dostupný
Kalibrace ostření: podporována
Náhradní díly: dlouhodobě dostupné
Mikrofon na kameru externí 1.1.1.1.2.1.1.6 | 1) Základní charakteristika | 2066.12 | 2500 | 4 | ks
Typ zařízení: externí mikrofon pro fotoaparáty a videokamery
Určení: záznam dialogů, reportáží, vlogů, výuky, dokumentu
Použití: amatérská, pokročilá i profesionální tvorba videa
Montáž: přímo na kameru / fotoaparát
2) Typ mikrofonu
Konstrukce: směrový (shotgun) / kardioidní
Princip: kondenzátorový (electret / back-electret)
Směrová charakteristika:
superkardioida / hyperkardioida (preferováno)
kardioida (volitelně)
3) Zvukové parametry
Frekvenční rozsah: cca 20 Hz – 20 kHz
Citlivost: optimalizovaná pro řeč a mluvené slovo
Odstup signál/šum: vysoký (nízký šum)
Vlastní šum: nízký, vhodný pro interiéry i exteriéry
Max. akustický tlak (SPL): dostatečný pro běžné natáčení
4) Připojení a kompatibilita
Audio výstup: 3,5 mm jack TRS / TRRS
Kompatibilita: DSLR, bezzrcadlovky, videokamery, rekordéry
Podpora mobilních zařízení: volitelně (přes adaptér)
Plug-and-play: ano (bez nutnosti ovladačů)
5) Napájení
Typ napájení:
bateriové (AAA / knoflíková)
vestavěná Li-ion baterie
napájení z kamery (plug-in power – volitelně)
Výdrž: min. několik hodin provozu
Indikace stavu baterie: ano / volitelně
6) Mechanická konstrukce
Tělo mikrofonu: kov / vyztužený plast
Odolnost: proti běžnému opotřebení
Hmotnost: nízká pro montáž na kameru
Povrchová úprava: matná / antireflexní
7) Uchycení a tlumení vibrací
Montážní patice: standardní hot shoe
Držák: odpružený (shock mount)
Redukce vibrací: ano
Možnost demontáže: ano
8) Ochrana proti větru a ruchům
Pěnový kryt: základní ochrana
Větrná ochrana („deadcat“): pro venkovní použití
Filtr nízkých frekvencí (Low-cut): volitelně
9) Ovládací prvky
Vypínač ON/OFF
Přepínač citlivosti (–10 dB / 0 dB / +10 dB – volitelně)
Přepínač filtru (HPF – volitelně)
Indikace provozu (LED)
10) Zvukové režimy
Režim mluveného slova: optimalizovaný
Režim prostředí: volitelně
Stereo / mono: dle konstrukce
11) Kompatibilita s příslušenstvím
Prodlužovací kabely
Redukce TRS/TRRS
Externí rekordéry
Klecové systémy (rigy)
12) Provozní podmínky
Teplota: –10 až +40 °C
Vlhkost: do 85 % RH
Použití: interiér / exteriér
Odolnost proti prachu: základní
13) Příslušenství
Pěnový kryt
Větrná ochrana
Propojovací kabel
Držák do sáněk
Pouzdro
14) Životnost
Minimální životnost: 5–8 let
Odolnost konektorů: vysoká
Stálost zvukových vlastností: dlouhodobá
15) Certifikace a normy
CE
RoHS
EMC
ISO výrobce (volitelně)
16) Servis a podpora
Záruka: min. 24 měsíců
Autorizovaný servis: dostupný
Náhradní díly: kabely, držáky
Technická dokumentace: CZ / EN
Fotografický monopod 1.1.1.1.2.1.1.6 | 1) Základní charakteristika | 2314.05 | 2800 | 4 | ks
Typ zařízení: jednonožkový fotografický stativ (monopod)
Určení: stabilizace fotoaparátu / kamery při focení a natáčení
Použití: reportáž, sport, příroda, video, výuka fotografie
Provoz: mobilní, terénní i interiérový
2) Konstrukce a materiál
Materiál nohou: hliníková slitina / karbon
Počet sekcí: 3–6 teleskopických dílů
Povrchová úprava: antiskluzová / matná
Odolnost: proti nárazu a korozi
3) Nosnost a stabilita
Maximální zatížení: přiměřené pro DSLR / mirrorless sestavy
Stabilita: vysoká při správném použití
Tlumení vibrací: konstrukční
4) Výška a rozměry
Maximální výška: cca 150–180 cm
Minimální délka (složený): cca 40–60 cm
Rozsah nastavení: plynulý
Přenositelnost: vysoká
5) Uzamykací mechanismus
Typ zámků:
páčkové (flip lock)
šroubovací (twist lock)
Spolehlivost: proti samovolnému zasunutí
Rychlost nastavení: rychlá
6) Hlava a uchycení
Závit: standard 1/4" (s redukcí na 3/8")
Kompatibilita hlav: kulová / video / panoramatická
Rychloupínací destička: volitelně
Možnost pevné montáže hlavy: ano
7) Patka a základna
Typ patky: gumová / hrot
Výměnná koncovka: ano
Tříbodová základna: volitelně (pro video)
Protiskluz: ano
8) Ergonomie
Madlo: pěnové / gumové
Řemínek na ruku: ano
Vyvážení: optimalizované
Snadná manipulace: ano
9) Kompatibilita
Digitální zrcadlovky
Bezzrcadlovky
Videokamery
Akční kamery (s adaptérem)
10) Příslušenství
Ochranný obal / pouzdro
Popruh přes rameno
Náhradní patky
Redukce závitů
11) Provozní podmínky
Teplota: –10 až +40 °C
Vlhkost: do 90 % RH
Použití: interiér / exteriér
Odolnost proti prachu: základní
12) Údržba
Čištění segmentů
Kontrola zámků
Mazání (dle výrobce)
Kontrola závitů
13) Životnost
Minimální životnost: 8–10 let
Mechanická odolnost: vysoká
Stálost zámků: dlouhodobá
14) Certifikace
CE
RoHS
ISO výrobce (volitelně)
15) Servis a podpora
Záruka: min. 24 měsíců
Náhradní díly: zámky, patky
Servis: dostupný
Dokumentace: CZ / EN
Náhledový monitor 1.1.1.1.2.1.1.6 | 1) Základní charakteristika | 27272.72 | 33000 | 4 | ks
Typ zařízení: přenosný náhledový monitor pro fotoaparáty a videokamery
Určení: kontrola obrazu při natáčení a focení
Použití: výuka, školní produkce, reportáž, dokument, studio
Montáž: na kameru / stativ / rig
2) Displej
Typ panelu: IPS / OLED / LCD
Úhlopříčka: cca 5" – 8"
Rozlišení: min. Full HD (1920 × 1080)
Poměr stran: 16:9
Pozorovací úhly: široké (≥ 160°)
Povrch: antireflexní
3) Jas a čitelnost
Jas: ≥ 400 cd/m² (pro interiér), vyšší hodnota doporučena pro exteriér
Kontrast: ≥ 1000:1
Čitelnost na slunci: podpora sluneční clony / vysokého jasu
Automatická regulace jasu: volitelně
4) Barevná reprodukce
Barevná hloubka: min. 8 bit
Barevné pokrytí: sRGB ≥ 95 %
Kalibrace: tovární / softwarová
Delta E: optimalizovaná pro video náhled
5) Video vstupy a výstupy
Vstupy
HDMI (min. 1×)
SDI (volitelně, u profesionálních verzí)
Výstupy
HDMI loop-through / SDI out (volitelně)
Podpora průchozího signálu
6) Podporované formáty
Rozlišení: až 4K vstup (downscale)
Snímková frekvence: 24p / 25p / 30p / 50p / 60p
Barevné formáty: běžné video standardy
HDR podpora: volitelně (HLG / PQ)
7) Funkce pro práci s obrazem
Focus peaking
Zebra (expozice)
False color
Histogram
Waveform (volitelně)
Vectorscope (volitelně)
Frame markers
Safe area
8) Ovládání
Typ ovládání: tlačítka / dotykový displej / kombinace
Menu: přehledné OSD
Rychlé profily: uložené režimy
Uživatelské nastavení: ano
9) Napájení
Typ napájení:
akumulátor (NP-F / ekvivalent)
USB-C
síťový adaptér
Výdrž: min. několik hodin provozu
Hot-swap baterií: volitelně
Indikace stavu baterie: ano
10) Konstrukce a provedení
Tělo: plast / kovová slitina
Odolnost: proti běžnému opotřebení
Hmotnost: nízká pro montáž na kameru
Povrch: antireflexní / matný
11) Montáž a uchycení
Závit: 1/4" (standard)
Cold shoe adaptér: ano / volitelně
Nastavitelný držák: ano
Kompatibilita s rigy: ano
12) Audio funkce (volitelně)
Audio vstup přes HDMI/SDI
Sluchátkový výstup
Indikace úrovně signálu
Audio metering
13) Příslušenství
Sluneční clona
Montážní držák
Napájecí kabely
Baterie / adaptér
Ochranné pouzdro
14) Provozní podmínky
Teplota: –10 až +40 °C
Vlhkost: do 85 % RH
Použití: interiér / exteriér
Odolnost proti prachu: základní
15) Životnost
Minimální životnost: 6–8 let
Stálost podsvícení: dlouhodobá
Odolnost konektorů: vysoká
16) Certifikace a normy
CE
RoHS
EMC
ISO výrobce (volitelně)
17) Servis a podpora
Záruka: min. 24 měsíců
Autorizovaný servis: dostupný
Náhradní díly: baterie, držáky
Technická dokumentace: CZ / EN
Stropní závěsný systém 1.1.1.1.2.1.1.6 | 1) Základní charakteristika | 12892.56 | 15600 | 1 | ks
Typ zařízení: stropní závěsný kolejnicový / lanový systém pro fotografii a video
Určení: zavěšení světel, pozadí, kamer, příslušenství
Použití: fotoateliér, školní studio, multimediální učebna
Instalace: pevná montáž na stropní konstrukci
2) Konstrukční systém
Typ vedení:
kolejnicový systém (pojezdové dráhy)
lanový / tyčový systém (volitelně)
Modularita: rozšiřitelný systém
Konfigurace: lineární / mřížková / křížová
Možnost přestavby: ano
3) Materiál a provedení
Nosná konstrukce: hliníková slitina / ocel
Povrchová úprava: elox / práškový lak
Odolnost proti korozi: ano
Mechanická pevnost: profesionální úroveň
4) Nosnost
Nosnost jednoho bodu: přiměřená pro studiová světla a techniku
Celková nosnost systému: dle konfigurace
Bezpečnostní rezerva: min. 25–30 %
Rovnoměrné zatížení: podporováno
5) Závěsné a pojezdové prvky
Vozíky: kuličková ložiska / kluzné vedení
Závěsy: nastavitelné tyče / lana / kladky
Výškové nastavení: plynulé
Aretační mechanismus: proti samovolnému pohybu
6) Pohyb a ovládání
Horizontální posuv: podél kolejnic
Vertikální posuv: zdvihací mechanismus
Ovládání: ruční / klikový / motorický (volitelně)
Plynulost pohybu: bez rázů
7) Kompatibilita
Světla: LED panely, záblesky, softboxy
Pozadí: rolovací systémy, látky, papírové role
Kamery: závěsné držáky (volitelně)
Příslušenství: ramena, klouby, adaptéry
8) Uchycení ke stavbě
Typ stropu: beton / ocel / dřevo (s odpovídajícími kotvami)
Kotvení: chemické / mechanické kotvy
Rozložení zatížení: přes nosné profily
Statický posudek: doporučen (u větších instalací)
9) Bezpečnostní prvky
Pojistná lanka
Dvojité jištění závěsů
Mechanické zarážky kolejnic
Ochrana proti pádu zařízení
Nouzové blokace (u motorických verzí)
10) Kabelový management
Integrované kabelové lišty
Vedení napájecích kabelů
Ochrana proti zachycení
Možnost skrytého vedení
11) Montáž a instalace
Odborná instalace
Nivelace systému
Seřízení pojezdů
Revizní kontrola po montáži
Dokumentace zapojení
12) Ergonomie a provoz
Snadné polohování světel
Minimalizace práce s žebříkem
Bezpečný provoz ve třídě/studiu
Rychlá změna scény
13) Provozní podmínky
Teplota: 5–35 °C
Vlhkost: do 80 % RH
Prostředí: interiérové studio
Prašnost: nízká
14) Údržba
Kontrola pojezdů
Mazání ložisek
Revize závěsů
Kontrola kotev
Periodická bezpečnostní prohlídka
15) Životnost
Minimální životnost: 15+ let
Odolnost konstrukce: vysoká
Výměnnost dílů: ano
16) Certifikace a normy
CE
EN normy pro závěsné konstrukce
RoHS
Bezpečnostní normy pro pracovní prostředí
17) Servis a podpora
Záruka: min. 24 měsíců
Montážní servis: dostupný
Technická podpora: výrobce / dodavatel
Náhradní díly: dlouhodobě dostupné
Paměťová karta – video128 GB 1.1.1.1.2.1.1.6 | 1) Základní charakteristika | 2479.33 | 3000 | 11 | ks
Typ zařízení: vyměnitelná paměťová karta pro záznam videa
Určení: záznam fotografií a videa ve vysokém rozlišení
Použití: fotoaparáty, videokamery, rekordéry, drony
Kapacita: cca 128 GB
2) Formát karty
Typ formátu:
SDXC (Secure Digital eXtended Capacity) – preferováno
microSDXC (s adaptérem – volitelně)
CFexpress / XQD (u profesionálních systémů – volitelně)
Standard: SD 3.0 / SD 4.0 nebo ekvivalent
3) Rychlostní třídy
Video třída
Video Speed Class: V30 / V60 / V90 (doporučeno dle kvality videa)
UHS / Bus Interface
Rozhraní: UHS-I / UHS-II / UHS-III
Speed Class: U3 (minimálně)
Aplikační třída (volitelně)
A1 / A2 (u hybridního použití)
4) Přenosové rychlosti
Minimální zápis: dle třídy (např. ≥ 30 MB/s u V30)
Maximální zápis: optimalizovaný pro 4K/6K/8K video
Maximální čtení: vysokorychlostní pro rychlý přenos dat
Stabilita zápisu: bez výpadků při dlouhém záznamu
5) Podpora video formátů
Full HD
4K UHD
6K / 8K (u vyšších tříd)
RAW video (u profesionálních variant)
Vysoký datový tok (bitrate)
6) Kompatibilita
DSLR a bezzrcadlovky
Videokamery
Externí rekordéry
Čtečky karet
Notebooky a PC (přes adaptér)
7) Spolehlivost a ochrana dat
Ochrana proti přepisu (mechanický zámek – SD)
Ochrana proti chybám zápisu (ECC)
Wear leveling
Řízení životnosti paměti
8) Odolnost
Voděodolnost: ano
Nárazuvzdornost: ano
Odolnost proti vibracím: ano
Odolnost vůči rentgenu: ano
Teplotní odolnost: rozšířený rozsah
9) Konstrukce
Materiál: odolný plast / kompozit
Konektory: pozlacené / antikorozní
Rozměry: dle standardu formátu
Hmotnost: velmi nízká
10) Datová bezpečnost
Podpora obnovy dat (softwarová)
Stabilní firmware
Nízké riziko fragmentace
Ochrana proti přerušení zápisu
11) Provozní podmínky
Provozní teplota: cca –25 až +85 °C
Skladovací teplota: –40 až +85 °C
Vlhkost: do 95 % RH
12) Životnost
Minimální životnost: 5–10 let běžného používání
Počet zápisových cyklů: vysoký
Stálost dat: dlouhodobá archivace
13) Certifikace a normy
CE
RoHS
SD Association certifikace
EMC
14) Příslušenství
Ochranné pouzdro (volitelně)
Adaptér (u microSD varianty)
Software pro správu dat (volitelně)
15) Servis a podpora
Záruka: min. 24 měsíců (často delší)
Technická podpora: výrobce / dodavatel
Možnost výměny při vadě: ano
Dokumentace: CZ / EN
Datová karta – foto 128 GB 1.1.1.1.2.1.1.6 | 1) Základní charakteristika | 1487.6 | 1800 | 10 | ks
Typ zařízení: vyměnitelná paměťová karta pro ukládání fotografií
Určení: záznam snímků ve vysokém rozlišení (JPEG / RAW / RAW+JPEG)
Použití: digitální fotoaparáty, bezzrcadlovky, zrcadlovky
Kapacita: cca 128 GB
2) Formát karty
Typ formátu:
SDXC (preferováno)
microSDXC (s adaptérem – volitelně)
CFexpress / XQD (u profesionálních systémů – volitelně)
Standard: SD 3.0 / SD 4.0 nebo ekvivalent
3) Rychlostní třídy
Speed Class
Class 10 (minimálně)
UHS třída
UHS-I / UHS-II
U3 (doporučeno pro RAW a sekvence)
Aplikační třída (volitelně)
A1 / A2
4) Přenosové rychlosti
Minimální zápis: ≥ 10–30 MB/s (dle třídy)
Maximální zápis: optimalizovaný pro sériové snímání
Maximální čtení: vysoké pro rychlý přenos do PC
Stabilita výkonu: bez propadů při dlouhém focení
5) Podpora fotografických formátů
JPEG
RAW
RAW+JPEG
Sekvenční snímání (burst mode)
HDR fotografie
6) Kompatibilita
DSLR
Bezzrcadlovky
Kompaktní fotoaparáty
Čtečky karet
Notebooky / PC (přes adaptér)
7) Spolehlivost a ochrana dat
Oprava chyb (ECC)
Řízení opotřebení (wear leveling)
Ochrana proti přepisu (SD lock)
Stabilní firmware
8) Odolnost
Voděodolnost
Nárazuvzdornost
Odolnost proti vibracím
Odolnost vůči rentgenu
Teplotní odolnost
9) Konstrukce
Materiál: odolný plast / kompozit
Kontakty: antikorozní / pozlacené
Rozměry: dle standardu SD
Hmotnost: velmi nízká
10) Archivace a bezpečnost dat
Vhodná pro dlouhodobé uložení fotografií
Nízká míra ztráty dat
Podpora obnovy dat (softwarová)
11) Provozní podmínky
Provozní teplota: cca –25 až +85 °C
Skladovací teplota: –40 až +85 °C
Vlhkost: do 95 % RH
12) Životnost
Minimální životnost: 5–10 let běžného používání
Počet zápisových cyklů: vysoký
Stálost dat: dlouhodobá
13) Certifikace a normy
CE
RoHS
SD Association certifikace
EMC
14) Příslušenství
Ochranné pouzdro (volitelně)
Adaptér (u microSD varianty)
Software pro správu dat (volitelně)
15) Servis a podpora
Záruka: min. 24 měsíců (často delší)
Technická podpora: výrobce / dodavatel
Výměna při vadě: ano
Dokumentace: CZ / EN
Fotografické pozadí 1.1.1.1.2.1.1.6 | 1) Základní charakteristika | 2314.04 | 2800 | 10 | ks
Typ produktu: fotografické pozadí pro ateliérovou a školní tvorbu
Určení: portrét, produktová fotografie, video, výuka
Použití: fotoateliér, školní studio, multimediální učebna
Instalace: na stojan / závěsný systém / stěnu
2) Typy pozadí
Papírové (bezešvé): matný povrch, jednorázové použití po opotřebení
Textilní (látkové): omyvatelné, skládací
Vinylové / PVC: snadno čistitelné, odolné
Plastové / kompozitní: pevné desky (volitelně)
Skládací (pop-up): přenosné provedení
3) Rozměry
Šířka: cca 1,35 m / 1,6 m / 2,7 m (běžné formáty)
Délka / výška: min. 3–11 m (role) / dle typu
Pokrytí scény: vhodné pro jednotlivce i skupiny
Bezešvý přechod: ano (u rolových variant)
4) Povrch a optické vlastnosti
Povrch: matný / polomatný
Odrazivost: nízká (anti-glare)
Textura: jemná / hladká
Barevná stálost: vysoká
5) Barevné provedení
Základní barvy: bílá, černá, šedá (neutrální)
Doplňkové barvy: modrá, zelená (chroma key), barevné motivy
Tisk vzorů: volitelně
Stálost barev: UV stabilizovaná
6) Konstrukce a uchycení
Horní uchycení: kapsa / dutinka / kartonové jádro
Kompatibilita: stojany, závěsné systémy
Možnost rolování: ano
Napnutí: pomocí závaží / svorek
7) Odolnost a údržba
Odolnost proti pomačkání: dle typu
Čištění: suché / vlhké / omyvatelné (dle materiálu)
Výměna opotřebené části: u papíru odstřižením
Skladování: navinuté / složené
8) Kompatibilita se světly
Vhodné pro LED, záblesková i trvalá světla
Minimální hotspoty
Rovnoměrné rozptylování světla
Bez nežádoucích odlesků
9) Přenositelnost
Mobilní varianty: skládací / rolovací
Transportní obal: ano / volitelně
Hmotnost: dle materiálu
10) Příslušenství
Upínací svorky
Závaží
Transportní taška
Ochranný obal
Montážní adaptéry
11) Bezpečnost
Nehořlavá / zpomalující hoření úprava (volitelně)
Bez ostrých hran
Stabilní uchycení proti pádu
12) Provozní podmínky
Teplota: 5–35 °C
Vlhkost: do 80 % RH
Použití: interiérové
Ochrana před UV: doporučená
13) Životnost
Papírové: dle intenzity používání
Textilní / vinylové: 5–10 let
Barevná stálost: dlouhodobá
14) Certifikace a normy
CE (pokud relevantní)
RoHS (u PVC variant)
EN normy pro interiérové materiály
15) Servis a podpora
Záruka: min. 12–24 měsíců (dle typu)
Možnost dokoupení náhrad: ano
Technická dokumentace: CZ / EN
Stativ s pákovou hlavou 1.1.1.1.2.1.1.6 | 1) Základní charakteristika | 5785.12 | 7000 | 4 | ks
Typ zařízení: fotografický / video stativ s pákovou hlavou
Určení: stabilizace fotoaparátu a kamery
Použití: fotografie, video, výuka, studio, terén
Provoz: mobilní i stacionární
2) Konstrukce stativu
Typ konstrukce: teleskopický třínohý stativ
Materiál nohou: hliníková slitina / karbon
Počet sekcí: 3–5
Povrchová úprava: matná / antiskluzová
Odolnost: proti korozi a mechanickému opotřebení
3) Nosnost a stabilita
Maximální zatížení: vhodné pro DSLR / mirrorless / videokamery
Stabilita: vysoká při plném vysunutí
Tlumení vibrací: konstrukční
Zátěžový hák: volitelně (pro zvýšení stability)
4) Výška a rozměry
Maximální výška: cca 150–180 cm
Minimální výška: cca 40–60 cm
Transportní délka: cca 50–70 cm
Rozsah nastavení: plynulý
5) Uzamykací mechanismy nohou
Typ zámků:
páčkové (flip lock)
šroubovací (twist lock)
Spolehlivost: proti samovolnému zasunutí
Rychlost nastavení: vysoká
6) Středový sloupek
Typ: výsuvný / teleskopický
Možnost otočení: ano (makro režim – volitelně)
Zajištění: mechanická aretace
Stabilita: bez vůlí
7) Páková hlava (Pan-Tilt Head)
Konstrukce hlavy
Typ: tříosá páková hlava
Ovládání: samostatné páky pro jednotlivé osy
Materiál: kov / vyztužený kompozit
Plynulost pohybu: vysoká
Pohyb os
Horizontální otáčení (panorama)
Vertikální náklon (tilt)
Boční náklon
8) Rychloupínací systém
Typ destičky: rychloupínací
Zajištění: mechanický zámek
Kompatibilita: standardní systémy
Bezpečnostní pojistka: ano
9) Závity a uchycení
Horní závit: 1/4" (s redukcí na 3/8")
Kompatibilita: fotoaparáty, kamery, adaptéry
Možnost výměny hlavy: ano (u vybraných modelů)
10) Patky a kontakt s podložkou
Typ zakončení: gumové / výsuvné hroty
Protiskluz: ano
Výměnné koncovky: volitelně
Stabilita na různých površích: vysoká
11) Ergonomie
Pohodlné rukojeti hlav
Přehledné ovládání aretací
Rychlá montáž techniky
Vyvážená konstrukce
12) Kompatibilita
Digitální zrcadlovky
Bezzrcadlovky
Videokamery
Náhledové monitory (s adaptérem)
Audio příslušenství (s rameny)
13) Příslušenství
Rychloupínací destička
Transportní brašna
Náhradní patky
Redukce závitů
Nářadí pro seřízení
14) Provozní podmínky
Teplota: –10 až +40 °C
Vlhkost: do 90 % RH
Použití: interiér / exteriér
Odolnost proti prachu: základní
15) Údržba
Čištění nohou a zámků
Kontrola aretací
Mazání kloubů dle výrobce
Kontrola závitů
16) Životnost
Minimální životnost: 8–12 let
Odolnost kloubů: vysoká
Stálost mechaniky: dlouhodobá
17) Certifikace a normy
CE
RoHS
ISO výrobce (volitelně)
18) Servis a podpora
Záruka: min. 24 měsíců
Dostupnost náhradních dílů: destičky, páky, patky
Servis: autorizovaný / smluvní
Dokumentace: CZ / EN
Stativ s kulovou hlavou 1.1.1.1.2.1.1.6 | 1) Základní charakteristika | 9421.48 | 11400 | 4 | ks
Typ zařízení: fotografický stativ s kulovou hlavou
Určení: stabilizace fotoaparátů a kamer pro fotografii i video
Použití: portrét, produkt, krajina, reportáž, studio, terén
Provoz: mobilní i stacionární
2) Konstrukce stativu
Typ konstrukce: třínohý stativ s kulovou hlavou
Materiál nohou: hliníková slitina / uhlíková vlákna (karbon)
Počet sekcí nohou: 3–5 teleskopických dílů
Povrch: matný / antiskluzový
Odolnost: proti korozi a opotřebení
3) Nosnost a stabilita
Maximální zatížení: přiměřené pro DSLR, mirrorless, kompaktní videokamery
Stabilita: vysoká i při plném vysunutí
Využití: foto i video technika
Zátěžový hák: volitelně pro dodatečné zatížení
4) Výška a rozměry
Maximální pracovní výška: cca 150–180 cm
Minimální pracovní výška: cca 30–60 cm
Transportní délka: cca 40–70 cm
Rozsah nastavení: plynulý
5) Uzamykací mechanismy nohou
Zámky:
páčkové (flip lock)
šroubovací (twist lock)
Spolehlivost: proti nechtěnému zasunutí
Rychloupnutí: intuitivní a bezpečné
6) Středový sloupek
Typ: vysouvací / centrální
Funkce: možnost snížení nebo zvýšení výšky
Aretační mechanismus: pevné zajištění
Možnost převrácení: volitelná (pro makro)
7) Kulová hlava
Konstrukce
Typ: kulová hlavice s pákou/knoflíkem
Materiál: kov / vyztužený kompozit
Plynulý pohyb: ano
Funkce
Svoboda pohybu: 360° horizontálně, volitelné úhly vertikálně
Aretační mechanismus: spolehlivý uzávěr kulové hlavy
Rychloupínací destička: kompatibilní s univerzálními systémy (např. Arca-Swiss)
Ovládání
Knoflík / páka: pro uzamčení pozice
Dvojitý uzávěr: volitelně (samostatné ovládání horizont/vertikál)
8) Rychloupínací systém
Typ destičky: rychloupínací
Zajištění: bezpečnostní pojistka
Kompatibilita: standardní rychloupínací systémy
Maximální zatížení destičky: adekvátní pro foto/video techniku
9) Patky nohou
Typ: gumové / hroty
Protiskluz: ano
Výměnné koncovky: ano
Stabilita: vhodná pro více povrchů
10) Kompatibilita
Fotoaparáty: DSLR, mirrorless
Video: kompaktní videokamery, náhledové monitory (adaptéry)
Další: LED světla, mikrofony (s adaptéry)
11) Příslušenství
Rychloupínací destička
Transportní brašna / obal
Náhradní patky
Redukce závitů (1/4" – 3/8")
Nářadí pro údržbu
12) Provozní podmínky
Teplota: –10 až +40 °C
Vlhkost: do 90 % RH
Použití: interiér / exteriér
Odolnost proti prachu: základní
13) Údržba a servis
Čištění teleskopických částí
Kontrola zámků a hlavy
Mazání dle doporučení výrobce
Kontrola rychloupínací destičky
14) Životnost
Minimální životnost: 8–12 let
Mechanická odolnost: vysoká
Stálost uzávěrů: dlouhodobá
15) Certifikace a normy
CE
RoHS
ISO výrobce (volitelně)
16) Servis a podpora
Záruka: min. 24 měsíců
Dostupnost náhradních dílů: destičky, patky, zámky
Servis: autorizovaný / smluvní
Technická dokumentace: CZ / EN
Světla pevná 1.1.1.1.2.1.1.6 | 1) Základní charakteristika | 13223.14 | 16000 | 2 | ks
Typ zařízení: pevná (trvalá) světla pro fotografii a video
Určení: ateliérové osvětlení portrétů, produktů, video rozhovorů
Použití: fotoateliér, učebna, multimediální studio, terénní natáčení
Sestava: minimálně dva světelné zdroje + příslušenství
2) Světelné zdroje
Parametry světel
Typ: LED panely / trvalé lampy s regulovatelným výkonem
Počet světel v setu: minimálně 2 ks, ideálně 3 ks
Výkon: dostatečný pro rovnoměrné osvětlení scény
Teplota chromatičnosti: nastavitelná 3200–5600 K
CRI / TLCI: ≥ 95 (vysoká věrnost barev)
Dimming: plynulá regulace výkonu
3) Ovládání světel
Regulace intenzity: lokální i dálkové (dálkový ovladač / aplikace – volitelně)
Zobrazení informací: LED displej napájení / výkon
Paměť režimů: volitelně
Napájení: AC adaptér + možnost bateriového napájení (volitelně)
4) Tvarovací příslušenství
Softboxy: 1–2 ks (různé velikosti)
Reflektory/parabolické dish reflektory: volitelně
Stínidla / barn doors: volitelně
Diffuzory: pro změkčení světla
Gridy / mřížky: pro kontrolu rozptylu světla
Barndoor: ano
5) Stativy a držáky
Stojany pro světla: min. 2 ks
Nosnost: odpovídající hmotnosti světelných jednotek
Výška: nastavitelná, cca 80–250 cm
Uchycení: standardní 5/8” (16 mm) nebo ekvivalent
Stabilita: bezpečná při plném vysunutí
6) Rozptyl a směrování světla
Úhel světla: nastavitelné
Možnost použití reflektorů/snootů: ano
Přesné nasměrování: ano
Homogenita světla: bez „horkých“ míst
7) Barevná přesnost a stabilita
Barevná teplota: stabilní při různých výkonech
Barevná konzistence: mezi jednotlivými světly stejného typu
Bez blikání: pro video natáčení
8) Napájení
Primární: síťové napájení AC 100–240 V
Volitelné: bateriové napájení (pro práci v terénu)
Indikace stavu napájení: ano
Ochrana proti přetížení: ano
9) Ovládání dálkové / síťové
Dálkové ovládání: RF / Bluetooth / Wi-Fi (volitelně)
Aplikace pro ovládání: kompatibilní s mobilními zařízeními
Bezdrátové skupiny: ano (pro synchronizaci)
10) Provozní podmínky
Provozní teplota: cca 0–40 °C
Vlhkost: do 85 % RH
Větrání: efektivní teplotní management
Bezpečnostní ochrana: proti přehřátí
11) Bezpečnostní prvky
ochraný kryt ventilátoru
tepelná ochrana elektroniky
bezpečné kabely a konektory
pevná aretace reflektorů a držáků
12) Uložení a přeprava
Transportní taška / kufr: ano
Vnitřní členění: pro světla, stativy, kabely
Ochrana: proti nárazům
13) Životnost a materiály
Minimální životnost: 6–10 let
Materiály: kov / odolný plast
Odolnost: proti častému sestavování / rozebrání
14) Certifikace a normy
CE
RoHS
EMC
Energetická účinnost (dle regionu)
15) Servis a podpora
Záruka: min. 24 měsíců
Autorizovaný servis: dostupný
Dostupnost náhradních dílů: ano
Technická dokumentace: CZ / EN
Světla záblesková 1.1.1.1.2.1.1.6 | 1) Základní charakteristika | 8677.67 | 10500 | 2 | ks
Typ zařízení: studia záblesková (strobo) světla / monolighty / generátory
Určení: ateliérové i mobilní fotografování (portréty, produkty, móda, video s trvalým světlem + modeling)
Použití: fotoateliér, škola, externí prostory
Sestava: více světelných jednotek (min. 2 ks) s příslušenstvím
2) Světelné jednotky
Parametry světel
Výkon: nastavitelné, typicky 200 Ws – 800 Ws nebo ekvivalent v J / Joule
Nastavení výkonu: plynulé / krokové
Modelové světlo (modeling): LED / žárovka pro náhled osvětlení
Opakovací čas: krátký mezi záblesky
Konzistence barvy: stabilní teplota
3) Barevná teplota
Teplota světla: ~5 500 K ± 200 K (denní světlo)
Stabilita teploty: konstantní při změně výkonu
Barevná přesnost: vysoká (CRI/TLCI ≥ 90–95)
4) Ovládání výkonu
Regulace záblesku: plynulá / kroková
Displej: přehledný pro nastavení výkonu
Paměť nastavení: možnost ukládání scén
Ovládání: lokální / dálkově (radiový trigger / aplikace)
5) Trigger a synchronizace
Trigger: rádiový systém (2,4 GHz) nebo kabel
Kompatibilní se systémy: Canon / Nikon / Sony / Nikon / další
Synchronizace blesku: vysokorychlostní synchronizace (HSS)
Režimy: plná synchronizace, předzáblesk
6) Osvětlení a tvarování světla
Reflektory a modifikátory
Softboxy: různé velikosti + gridy
Parabolické reflektory / Beauty Dish: volitelně
Umbrella (deštníky): reflexní / difuzní
Snooty / barn doors: pro směrování světla
Gely: barevné filtry pro korekci / kreativitu
7) Stativy a držáky
Světelné stativy: pevné, s nosností odpovídající světelné jednotce
Výška: nastavitelné (cca 80–250 cm)
Uchycení: 5/8” standardní svorka
Stabilita: bezpečná i při větší váze světel a modifikátorů
8) Napájení
Primární napájení: AC 100–240 V
Volitelné: bateriové packy pro terénní použití
Indikace stavu: ano
Ochrana: proti přetížení a přehřátí
9) Chlazení
Typ chlazení: ventilátor / pasivní
Hlučnost: optimalizovaná pro studio
Řízení: automatické regulace při opakovaných záblescích
10) Bezpečnostní prvky
Ochrana proti přehřátí: ano
Ochrana proti přepětí / zkratu: ano
Kryt konektorů: bezpečný
Pevná montáž: svorky a zajištění reflektorů
11) Uložení a transport
Flight case / kufr: pro světla, stativy, modifikátory
Vnitřní členění: pěnové vložky
Ochrana: proti nárazům
Přeprava: kolečkový kufr / brašna
12) Provozní podmínky
Provozní teplota: ~0–40 °C
Vlhkost: do 85 % RH
Odolnost: běžné foto studio i terénní prostředí
13) Životnost a materiály
Materiály: hliník / ocel / odolný plast
Údržba: snadná
Odhadovaná životnost: 10 + let
14) Certifikace a normy
CE
RoHS
EMC / LVD
Bezpečnostní standardy pro fotografickou techniku
15) Servis a podpora
Záruka: min. 24 měsíců
Dostupnost náhradních dílů: ano
Technická dokumentace: CZ / EN
Možnost autorizovaného servisu: ano
Expozimetr 1.1.1.1.2.1.1.6 | 1) Základní charakteristika | 4297.52 | 5200 | 10 | ks
Typ zařízení: přenosný digitální expozimetr
Určení: měření světla pro fotografii a video
Použití: ateliér, exteriér, výuka, produktová a portrétní fotografie
Provoz: ruční, mobilní
2) Typ měření světla
Dopadající světlo (Incident)
Měření pomocí difuzní kopule
Nezávislé na odrazivosti scény
Vhodné pro portrét a studio
Odražené světlo (Reflected)
Bodové / plošné měření
Vhodné pro krajinu a reportáž
Simulace měření fotoaparátu
3) Podpora zábleskového světla
Měření blesku: ano
Režimy: kabelové / bezdrátové / předzáblesk
Synchronizace: s rádiovým triggerem / kabelem
Měření poměru světel: ano (key / fill)
4) Expoziční parametry
Měřené hodnoty:
clona (f)
čas závěrky (s)
ISO
Rozsah ISO: min. ISO 3 – 8000+
Časy: cca 1/8000 s – 60 min
Clona: f/1.0 – f/90+
5) Displej a ovládání
Typ displeje: LCD / OLED
Podsvícení: ano
Zobrazení: přehledné, více hodnot současně
Ovládání: tlačítka / otočný volič
Menu: lokalizace CZ / EN (volitelně)
6) Přesnost a kalibrace
Přesnost měření: vysoká (odchylka max. ±0,1–0,2 EV)
Kalibrace: tovární + uživatelská korekce
Stabilita měření: dlouhodobá
7) Paměť a funkce
Ukládání naměřených hodnot
Porovnání měření
Průměrování expozic
Profilové režimy (foto / video)
8) Video režimy
Podpora FPS (24 / 25 / 30 / 50 / 60)
Nastavení úhlu závěrky (shutter angle)
Měření pro kontinuální světla
Zobrazení EV pro video
9) Napájení
Typ: tužkové baterie / knoflíková baterie / Li-ion akumulátor
Výdrž: min. desítky hodin provozu
Indikace stavu: ano
Automatické vypnutí: ano
10) Konstrukce a provedení
Tělo: odolný plast / kompozit
Povrch: protiskluzový
Hmotnost: nízká
Ergonomie: ovládání jednou rukou
11) Rozhraní a konektivita (volitelně)
USB / Bluetooth
Synchronizace s mobilem / PC
Aktualizace firmware
Export dat
12) Kompatibilita
Digitální fotoaparáty
Studiové blesky
Trvalá světla
Bezdrátové odpalovače
13) Příslušenství
Difuzní kopule
Synchronizační kabel
Ochranné pouzdro
Popruh na ruku
Nabíjecí kabel (u akumulátoru)
14) Provozní podmínky
Teplota: –10 až +40 °C
Vlhkost: do 85 % RH
Použití: interiér / exteriér
15) Životnost
Minimální životnost: 8–12 let
Stálost senzorů: dlouhodobá
Odolnost tlačítek: vysoká
16) Certifikace a normy
CE
RoHS
EMC
ISO výrobce (volitelně)
17) Servis a podpora
Záruka: min. 24 měsíců
Kalibrace: dostupná
Náhradní díly: baterie, kopule
Technická dokumentace: CZ / EN
Držák na foto pozadí 1.1.1.1.2.1.1.6 | 1) Základní charakteristika | 2314.04 | 2800 | 2 | ks
Typ zařízení: stojanový držák / systém pro uchycení fotografických pozadí
Určení: podpora studiových pozadí – papírových, textilních, vinylových
Použití: fotoateliér, školní studio, výuka, video produkce
Kompatibilita: se standardními fotografickými pozadími všech formátů
2) Konstrukce a materiál
Nosná konstrukce: teleskopické stojany + vodorovná tyč
Materiál: lehká ocel / hliníková slitina / kombinace s kompozity
Povrchová úprava: odolná proti korozi / matná
Odolnost: profesionální úroveň pro pravidelné použití
3) Rozměry a nastavitelnost
Stojany (vertikální části)
Rozsah výšky: cca 100–300 cm
Nastavení výšky: plynulé
Uzamykací mechanismus: spolehlivé aretace bez vůlí
Vodorovná tyč
Šířka: krátká varianta cca 150–300 cm, rozšiřitelná až 400–600 cm
Délkové rozšíření: teleskopické + spojovací segmenty
4) Stabilita a nosnost
Nosnost: odpovídající šířce a hmotnosti pozadí (např. 3–10 kg a více)
Základna: pevná trojnožka / křížová základna
Protizávaží: možnost použití závaží / pískových vaků
Protiskluzové patky: ano
5) Montáž pozadí
Způsob uchycení:
klipy / svorky
háčky / očnice
kapsy na tyč (papírová role)
Požadavky: rychlá a bezpečná výměna rolí i textilií
Minimální ohyb tyče: stabilní i při plném vysunutí
6) Mobilita a přeprava
Transportní délka: kompakt (cca 60–100 cm složené)
Váha: nízká / snadná manipulace
Transportní obal: polstrovaný vak / taška
Snadná montáž: bez nářadí
7) Bezpečnostní prvky
Zajištění segmentů: pojistky proti samovolnému sklouznutí
Kryt ostrých hran: ano
Stabilní rozložení nohou: minimalizace převrácení
Závaží: možnost bezpečného přidání
8) Kompatibilita s příslušenstvím
Papírové role: 1–2 souběžné
Textilní / vinylové pozadí: pevné i rolovací
Světelné modifikátory: úchyty pro napojení světel
Doplňky: držáky kabelů, háčky na svorky
9) Provozní podmínky
Provozní teplota: cca 0–40 °C
Vlhkost: do 80 % RH
Použití: interiér / chráněný exteriér
10) Životnost a údržba
Minimální životnost: 8–12 let
Mechanická odolnost: vysoká
Údržba:
čištění povrchu
kontrola aretací
mazání pohyblivých částí
11) Certifikace a normy
CE
RoHS
ISO výrobce (volitelně)
Bezpečnostní normy pro konstrukční prvky
12) Servis a podpora
Záruka: min. 24 měsíců
Autorizovaný servis: dostupný
Náhradní díly: tyče, kolena, svorky, patky
Dokumentace: CZ / EN