## Rekapitulace
Firma: Pontex, spol. s r.o.
Soupis objektů s DPH
Stavba: 17 201 00 - II/105 Netvořice, rekonstrukce
Varianta: ZŘ - Základní řešení
| Odbytová cena: | 0
| OC+DPH: | 0
Objekt | Popis | OC | DPH | OC+DPH
SO 101 | Rekonstrukce silnice II/105 | 0 | 0 | 0
SO 180.1 | Souhrnné položky, oprava objízdných tras | 0 | 0 | 0
SO 180.2 | Etapa 6 (vzorová) - trasa | 0 | 0 | 0
SO 180.3 | Etapa 6 (vzorová) - objížďka | 0 | 0 | 0
SO 190 | Stálé dopravní značení | 0 | 0 | 0
VRN | Vedlejší rozpočtové náklady | 0 | 0 | 0

## SO 101
ASPE10 |  |  |  | Firma: Pontex, spol. s r.o. | [5 empty] | 3
|  |  |  | Příloha k formuláři pro ocenění nabídky |  |  |  |  | 0 | 3
S | Stavba: | 17 201 00 |  | II/105 Netvořice, rekonstrukce |  |  | SO 101 | 0 | 0,00 | 2
O | Rozpočet: | SO 101 |  | Rekonstrukce silnice II/105 |  |  |  |  | 15,00 | 2
Typ | Poř. číslo | Kód položky | Varianta | Název položky | MJ | Množství | Cena |  | 21,00 | 2
[7 empty] | Jednotková | Celkem
0 | 1 | 2 | 3 | 4 | 5 | 6 | 9 | 10
SD |  | 0 |  | Všeobecné konstrukce a práce |  |  |  | 0 | 0 |  | 0 | 0
P | 1 | 014101 | a | POPLATKY ZA SKLÁDKU | M3 | 3250.99 | 0 | 0 | 0 | 2
PP |  |  |  | zemina, kamen
VV |  |  |  | trvalá skládka, resp. recyklační středisko dle pol. 113327: 1384,4=1 384,400 [A] dle pol. 121107: 675,04=675,040 [B] dle pol. 122737: 402,3=402,300 [C] dle pol. 12931: 2901*0,25=725,250 [D] dle pol. 12980: 4*0,3=1,200 [E] dle pol. 129958: 140*0,18=25,200 [F] dle pol. 132737: 30,6=30,600 [G] dle pol. 966137: 7,0=7,000 [H] Celkem: A+B+C+D+E+F+G+H=3 250,990 [I]
TS |  |  |  | zahrnuje veškeré poplatky provozovateli skládky související s uložením odpadu na skládce.
P | 2 | 014101 | b | POPLATKY ZA SKLÁDKU | M3 | 3384 | 0 | 0 | 0 | 2
PP |  |  |  | zemina, kamen Sanace zemní pláně - čerpáno v rozsahu dle skutečnosti - určí geolotechnik stavby a TDI po odhalení podloží vozovky
VV |  |  |  | trvalá skládka, resp. recyklační středisko dle pol. 123737: 3384=3 384,000 [A]
TS |  |  |  | zahrnuje veškeré poplatky provozovateli skládky související s uložením odpadu na skládce.
P | 3 | 014101 | c | POPLATKY ZA SKLÁDKU | M3 | 1625.328 | 0 | 0 | 0 | 2
PP |  |  |  | živice
VV |  |  |  | trvalá skládka, resp. recyklační středisko dle pol. 113337: 1625,328=1 625,328 [A]
TS |  |  |  | zahrnuje veškeré poplatky provozovateli skládky související s uložením odpadu na skládce.
P | 4 | 014101 | d | POPLATKY ZA SKLÁDKU | M3 | 16.8 | 0 | 0 | 0 | 2
PP |  |  |  | beton, železobeton čerpáno v rozsahu dle skutečnosti
VV |  |  |  | dle pol. 966358: 42*0,4=16,800 [A]
TS |  |  |  | zahrnuje veškeré poplatky provozovateli skládky související s uložením odpadu na skládce.
P | 5 | 014211 |  | POPLATKY ZA ZEMNÍK - ORNICE | M3 | 648.45 | 0 | 0 | 0 | 2
PP |  |  |  | pořízení zemina schopné zúrodnění
VV |  |  |  | Ohumusování v tl. 150 mm ve svahu o sklonu max 1:2: 4323*0,15=648,450 [A]
TS |  |  |  | zahrnuje veškeré poplatky majiteli zemníku související s nákupem zeminy (nikoliv s otvírkou zemníku)
SD |  | 1 |  | Zemní práce |  |  |  | 0 | 0 |  | 0 | 0
P | 6 | 11120 |  | ODSTRANĚNÍ KŘOVIN | M2 | 21 | 0 | 0 | 0 | 2
PP |  |  |  | vč. likvidace např. spálením
VV |  |  |  | Kácení náletových dřevin: 21=21,000 [A]
TS |  |  |  | odstranění křovin a stromů do průměru 100 mm doprava dřevin bez ohledu na vzdálenost spálení na hromadách nebo štěpkování
P | 7 | 113327 |  | ODSTRAN PODKL ZPEVNĚNÝCH PLOCH Z KAMENIVA NESTMEL, ODVOZ DO 16KM | M3 | 1384.4 | 0 | 0 | 0 | 2
PP |  |  |  | včetně odvozu a uložení na trvalou skládku nebo do recyklačního centra dle dispozic zhotovitele, vzdálenost odvozu do 16km uvedena orientačně
VV |  |  |  | Odstranění původních nestmelených podkladních vrstev vozovky (štěrkodrť 0/100): 1384,4=1 384,400 [A]
TS |  |  |  | Položka zahrnuje veškerou manipulaci s vybouranou sutí a s vybouranými hmotami vč. uložení na skládku. Nezahrnuje poplatek za skládku, který se vykazuje v položce 0141** (s výjimkou malého množství bouraného materiálu, kde je možné poplatek zahrnout do jednotkové ceny bourání – tento fakt musí být uveden v doplňujícím textu k položce).
P | 8 | 113337 |  | ODSTRAN PODKL ZPEVNĚNÝCH PLOCH S ASFALT POJIVEM, ODVOZ DO 16KM | M3 | 1625.328 | 0 | 0 | 0 | 2
PP |  |  |  | včetně odvozu a uložení na trvalou skládku nebo do recyklačního centra dle dispozic zhotovitele, vzdálenost odvozu do 16km uvedena orientačně
VV |  |  |  | Odstranění zbývajících původních asfaltových vrstev vozovky v tloušťce průměrně 80 mm (průměrná tloušťka dle diagnostického průzkumu konstrukce vozovky): 20316,6*0,08=1 625,328 [A]
TS |  |  |  | Položka zahrnuje veškerou manipulaci s vybouranou sutí a s vybouranými hmotami vč. uložení na skládku. Nezahrnuje poplatek za skládku, který se vykazuje v položce 0141** (s výjimkou malého množství bouraného materiálu, kde je možné poplatek zahrnout do jednotkové ceny bourání – tento fakt musí být uveden v doplňujícím textu k položce).
P | 9 | 11354 |  | ODSTRANĚNÍ OBRUB Z KRAJNÍKŮ | M | 49 | 0 | 0 | 0 | 2
PP |  |  |  | vč. likvidace dle dispozic zhotovitele - malé množství
VV |  |  |  | Vybourání stávajících kamenných krajníků v betonovém loži: 49=49,000 [A]
TS |  |  |  | Položka zahrnuje veškerou manipulaci s vybouranou sutí a s vybouranými hmotami vč. uložení na skládku. Nezahrnuje poplatek za skládku, který se vykazuje v položce 0141** (s výjimkou malého množství bouraného materiálu, kde je možné poplatek zahrnout do jednotkové ceny bourání – tento fakt musí být uveden v doplňujícím textu k položce).
P | 10 | 11355 |  | ODSTRANĚNÍ OBRUB Z DLAŽEBNÍCH KOSTEK JEDNODUCHÝCH | M | 13 | 0 | 0 | 0 | 2
PP |  |  |  | vč. likvidace dle dispozic zhotovitele - malé množství
VV |  |  |  | Vybourání stávajících kamenných obrub z drobných kostek v betonovém loži: 13=13,000 [A]
TS |  |  |  | Položka zahrnuje veškerou manipulaci s vybouranou sutí a s vybouranými hmotami vč. uložení na skládku. Nezahrnuje poplatek za skládku, který se vykazuje v položce 0141** (s výjimkou malého množství bouraného materiálu, kde je možné poplatek zahrnout do jednotkové ceny bourání – tento fakt musí být uveden v doplňujícím textu k položce).
P | 11 | 11372 |  | FRÉZOVÁNÍ ZPEVNĚNÝCH PLOCH ASFALTOVÝCH | M3 | 275.58 | 0 | 0 | 0 | 2
PP |  |  |  | Odvoz a uskládnění dle dispozic zhotovitele POZN.: Povinný odkup (přebytečné) frézované zhotovitelem!
VV |  |  |  | Frézování asfaltové vrstvy stávající vozovky do hloubky obrusná- 40 mm: 20676,4*0,04=827,056 [A] obrusná - 50 mm: 292,6*0,05=14,630 [B] ložná - 60 mm: 179,9*0,06=10,794 [C] Odpočet materiálu pro následné použití (odvoz na dočasnou skládku): -(5024*0,1+372,5*0,2)=- 576,900 [D] Celkem: A+B+C+D=275,580 [E]
TS |  |  |  | Položka zahrnuje veškerou manipulaci s vybouranou sutí a s vybouranými hmotami vč. uložení na skládku. Nezahrnuje poplatek za skládku, který se vykazuje v položce 0141** (s výjimkou malého množství bouraného materiálu, kde je možné poplatek zahrnout do jednotkové ceny bourání – tento fakt musí být uveden v doplňujícím textu k položce).
P | 12 | 113722 |  | FRÉZOVÁNÍ ZPEVNĚNÝCH PLOCH ASFALTOVÝCH, ODVOZ DO 2KM | M3 | 576.9 | 0 | 0 | 0 | 2
PP |  |  |  | včetně odvozu a uložení na dočasnou skládku dle dispozic zhotovitele, vzdálenost odvozu do 2km uvedena orientačně celkově frézování dle pol. 11372 ; frakce 0-32
VV |  |  |  | materiál pro následné použití : 5024*0,1+372,5*0,2=576,900 [A]
TS |  |  |  | Položka zahrnuje veškerou manipulaci s vybouranou sutí a s vybouranými hmotami vč. uložení na skládku. Nezahrnuje poplatek za skládku, který se vykazuje v položce 0141** (s výjimkou malého množství bouraného materiálu, kde je možné poplatek zahrnout do jednotkové ceny bourání – tento fakt musí být uveden v doplňujícím textu k položce).
P | 13 | 121107 |  | SEJMUTÍ ORNICE NEBO LESNÍ PŮDY S ODVOZEM DO 16KM | M3 | 675.04 | 0 | 0 | 0 | 2
PP |  |  |  | drn, degradovaná ornice, nevhodná pro zpětné použití včetně odvozu na trvalou skládku dle dispozic zhotovitele, vzdálenost odvozu do 16km uvedena orientačně
VV |  |  |  | Odhumusování v tloušťce minimálně 100mm: 6750,4*0,1=675,040 [A]
TS |  |  |  | položka zahrnuje sejmutí ornice bez ohledu na tloušťku vrstvy a její vodorovnou dopravu nezahrnuje uložení na trvalou skládku
P | 14 | 122732 |  | ODKOPÁVKY A PROKOPÁVKY OBECNÉ TŘ. I, ODVOZ DO 2KM | M3 | 297.7 | 0 | 0 | 0 | 2
PP |  |  |  | včetně odvozu na dočasnou skládku dle dispozic zhotovitele, vzdálenost odvozu do 2km uvedena orientačně celkově výkopy dle pol. 122737 POZN.: Součástí položky je i výběr vhodného materiálu pro zpětný hutněný násyp!
VV |  |  |  | materiál pro zpětné použití: 297,7=297,700 [A]
TS |  |  |  | položka zahrnuje: - vodorovná a svislá doprava, přemístění, přeložení, manipulace s výkopkem - kompletní provedení vykopávky nezapažené i zapažené - ošetření výkopiště po celou dobu práce v něm vč. klimatických opatření - ztížení vykopávek v blízkosti podzemního vedení, konstrukcí a objektů vč. jejich dočasného zajištění - ztížení pod vodou, v okolí výbušnin, ve stísněných prostorech a pod. - příplatek za lepivost - těžení po vrstvách, pásech a po jiných nutných částech (figurách) - čerpání vody vč. čerpacích jímek, potrubí a pohotovostní čerpací soupravy (viz ustanovení k pol. 1151,2) - potřebné snížení hladiny podzemní vody - těžení a rozpojování jednotlivých balvanů - vytahování a nošení výkopku - svahování a přesvah. svahů do konečného tvaru, výměna hornin v podloží a v pláni znehodnocené klimatickými vlivy - ruční vykopávky, odstranění kořenů a napadávek - pažení, vzepření a rozepření vč. přepažování (vyjma štětových stěn) - úpravu, ochranu a očištění dna, základové spáry, stěn a svahů - zhutnění podloží, případně i svahů vč. svahování - zřízení stupňů v podloží a lavic na svazích, není-li pro tyto práce zřízena samostatná položka - udržování výkopiště a jeho ochrana proti vodě - odvedení nebo obvedení vody v okolí výkopiště a ve výkopišti - třídění výkopku - veškeré pomocné konstrukce umožňující provedení vykopávky (příjezdy, sjezdy, nájezdy, lešení, podpěr. konstr., přemostění, zpevněné plochy, zakrytí a pod.) - nezahrnuje uložení zeminy (na skládku, do násypu) ani poplatky za skládku, vykazují se v položce č.0141**
P | 15 | 122737 |  | ODKOPÁVKY A PROKOPÁVKY OBECNÉ TŘ. I, ODVOZ DO 16KM | M3 | 402.3 | 0 | 0 | 0 | 2
PP |  |  |  | včetně odvozu na trvalou skládku nebo do recyklačního centra dle dispozic zhotovitele, vzdálenost odvozu do 16km uvedena orientačně
VV |  |  |  | Výkopy vč. odstranění stávajících krajnic: 700=700,000 [A] Odpočet materiálu pro následné použití (odvoz na dočasnou skládku): -297,7=- 297,700 [B] Celkem: A+B=402,300 [C]
TS |  |  |  | položka zahrnuje: - vodorovná a svislá doprava, přemístění, přeložení, manipulace s výkopkem - kompletní provedení vykopávky nezapažené i zapažené - ošetření výkopiště po celou dobu práce v něm vč. klimatických opatření - ztížení vykopávek v blízkosti podzemního vedení, konstrukcí a objektů vč. jejich dočasného zajištění - ztížení pod vodou, v okolí výbušnin, ve stísněných prostorech a pod. - příplatek za lepivost - těžení po vrstvách, pásech a po jiných nutných částech (figurách) - čerpání vody vč. čerpacích jímek, potrubí a pohotovostní čerpací soupravy (viz ustanovení k pol. 1151,2) - potřebné snížení hladiny podzemní vody - těžení a rozpojování jednotlivých balvanů - vytahování a nošení výkopku - svahování a přesvah. svahů do konečného tvaru, výměna hornin v podloží a v pláni znehodnocené klimatickými vlivy - ruční vykopávky, odstranění kořenů a napadávek - pažení, vzepření a rozepření vč. přepažování (vyjma štětových stěn) - úpravu, ochranu a očištění dna, základové spáry, stěn a svahů - zhutnění podloží, případně i svahů vč. svahování - zřízení stupňů v podloží a lavic na svazích, není-li pro tyto práce zřízena samostatná položka - udržování výkopiště a jeho ochrana proti vodě - odvedení nebo obvedení vody v okolí výkopiště a ve výkopišti - třídění výkopku - veškeré pomocné konstrukce umožňující provedení vykopávky (příjezdy, sjezdy, nájezdy, lešení, podpěr. konstr., přemostění, zpevněné plochy, zakrytí a pod.) - nezahrnuje uložení zeminy (na skládku, do násypu) ani poplatky za skládku, vykazují se v položce č.0141**
P | 16 | 123737 |  | ODKOP PRO SPOD STAVBU SILNIC A ŽELEZNIC TŘ. I, ODVOZ DO 16KM | M3 | 3384 | 0 | 0 | 0 | 2
PP |  |  |  | včetně odvozu na trvalou skládku nebo do recyklačního centra dle dispozic zhotovitele, vzdálenost odvozu do 16km uvedena orientačně čerpáno v rozsahu dle skutečnosti - určí geolotechnik stavby a TDI po odhalení podloží vozovky
VV |  |  |  | Výkop pro provedení sanace aktivní zóny: 3384=3 384,000 [A]
TS |  |  |  | položka zahrnuje: - vodorovná a svislá doprava, přemístění, přeložení, manipulace s výkopkem - kompletní provedení vykopávky nezapažené i zapažené - ošetření výkopiště po celou dobu práce v něm vč. klimatických opatření - ztížení vykopávek v blízkosti podzemního vedení, konstrukcí a objektů vč. jejich dočasného zajištění - ztížení pod vodou, v okolí výbušnin, ve stísněných prostorech a pod. - příplatek za lepivost - těžení po vrstvách, pásech a po jiných nutných částech (figurách) - čerpání vody vč. čerpacích jímek, potrubí a pohotovostní čerpací soupravy (viz ustanovení k pol. 1151,2) - potřebné snížení hladiny podzemní vody - těžení a rozpojování jednotlivých balvanů - vytahování a nošení výkopku - svahování a přesvah. svahů do konečného tvaru, výměna hornin v podloží a v pláni znehodnocené klimatickými vlivy - ruční vykopávky, odstranění kořenů a napadávek - pažení, vzepření a rozepření vč. přepažování (vyjma štětových stěn) - úpravu, ochranu a očištění dna, základové spáry, stěn a svahů - zhutnění podloží, případně i svahů vč. svahování - zřízení stupňů v podloží a lavic na svazích, není-li pro tyto práce zřízena samostatná položka - udržování výkopiště a jeho ochrana proti vodě - odvedení nebo obvedení vody v okolí výkopiště a ve výkopišti - třídění výkopku - veškeré pomocné konstrukce umožňující provedení vykopávky (příjezdy, sjezdy, nájezdy, lešení, podpěr. konstr., přemostění, zpevněné plochy, zakrytí a pod.) - nezahrnuje uložení zeminy (na skládku, do násypu) ani poplatky za skládku, vykazují se v položce č.0141**
P | 17 | 125732 |  | VYKOPÁVKY ZE ZEMNÍKŮ A SKLÁDEK TŘ. I, ODVOZ DO 2KM | M3 | 874.6 | 0 | 0 | 0 | 2
PP |  |  |  | dovoz materiálu z dočasné skládky dle dispozic zhotovitele, vzdálenost odvozu do 2km uvedena orientačně
VV |  |  |  | materiál pro zpětné použití - hutněný násyp: 297,7=297,700 [A] - frézovaná: 5024*0,1+372,5*0,2=576,900 [B] Celkem: A+B=874,600 [C]
TS |  |  |  | položka zahrnuje: - vodorovná a svislá doprava, přemístění, přeložení, manipulace s výkopkem - kompletní provedení vykopávky nezapažené i zapažené - ošetření výkopiště po celou dobu práce v něm vč. klimatických opatření - ztížení vykopávek v blízkosti podzemního vedení, konstrukcí a objektů vč. jejich dočasného zajištění - ztížení pod vodou, v okolí výbušnin, ve stísněných prostorech a pod. - příplatek za lepivost - těžení po vrstvách, pásech a po jiných nutných částech (figurách) - čerpání vody vč. čerpacích jímek, potrubí a pohotovostní čerpací soupravy (viz ustanovení k pol. 1151,2) - potřebné snížení hladiny podzemní vody - těžení a rozpojování jednotlivých balvanů - vytahování a nošení výkopku - ruční vykopávky, odstranění kořenů a napadávek - pažení, vzepření a rozepření vč. přepažování (vyjma štětových stěn) - úpravu, ochranu a očištění dna, základové spáry, stěn a svahů - udržování výkopiště a jeho ochrana proti vodě - odvedení nebo obvedení vody v okolí výkopiště a ve výkopišti - třídění výkopku - veškeré pomocné konstrukce umožňující provedení vykopávky (příjezdy, sjezdy, nájezdy, lešení, podpěr. konstr., přemostění, zpevněné plochy, zakrytí a pod.) položka nezahrnuje: - práce spojené s otvírkou zemníku
P | 18 | 125738 |  | VYKOPÁVKY ZE ZEMNÍKŮ A SKLÁDEK TŘ. I, ODVOZ DO 20KM | M3 | 648.45 | 0 | 0 | 0 | 2
PP |  |  |  | dovoz ornice ze skladu dle dispozic zhotovitele, vzdálenost odvozu do 20km uvedena orientačně
VV |  |  |  | Ohumusování v tl. 150 mm ve svahu o sklonu max 1:2: 4323*0,15=648,450 [A]
TS |  |  |  | položka zahrnuje: - vodorovná a svislá doprava, přemístění, přeložení, manipulace s výkopkem - kompletní provedení vykopávky nezapažené i zapažené - ošetření výkopiště po celou dobu práce v něm vč. klimatických opatření - ztížení vykopávek v blízkosti podzemního vedení, konstrukcí a objektů vč. jejich dočasného zajištění - ztížení pod vodou, v okolí výbušnin, ve stísněných prostorech a pod. - příplatek za lepivost - těžení po vrstvách, pásech a po jiných nutných částech (figurách) - čerpání vody vč. čerpacích jímek, potrubí a pohotovostní čerpací soupravy (viz ustanovení k pol. 1151,2) - potřebné snížení hladiny podzemní vody - těžení a rozpojování jednotlivých balvanů - vytahování a nošení výkopku - ruční vykopávky, odstranění kořenů a napadávek - pažení, vzepření a rozepření vč. přepažování (vyjma štětových stěn) - úpravu, ochranu a očištění dna, základové spáry, stěn a svahů - udržování výkopiště a jeho ochrana proti vodě - odvedení nebo obvedení vody v okolí výkopiště a ve výkopišti - třídění výkopku - veškeré pomocné konstrukce umožňující provedení vykopávky (příjezdy, sjezdy, nájezdy, lešení, podpěr. konstr., přemostění, zpevněné plochy, zakrytí a pod.) položka nezahrnuje: - práce spojené s otvírkou zemníku
P | 19 | 12931 |  | ČIŠTĚNÍ PŘÍKOPŮ OD NÁNOSU DO 0,25M3/M | M | 2901 | 0 | 0 | 0 | 2
PP |  |  |  | včetně odvozu a uložení odpadu na trvalou skládku dle dispozic zhotovitele
VV |  |  |  | Vyčištění zaneseného příkopu: 2901=2 901,000 [A]
TS |  |  |  | - vodorovná a svislá doprava, přemístění, přeložení, manipulace s výkopkem a uložení na skládku (bez poplatku)
P | 20 | 12980 |  | ČIŠTĚNÍ ULIČNÍCH VPUSTÍ | KUS | 4 | 0 | 0 | 0 | 2
PP |  |  |  | včetně odvozu a uložení odpadu na trvalou skládku dle dispozic zhotovitele
VV |  |  |  | Vyčištění zanesených odvodňovačů mostu: 4=4,000 [A]
TS |  |  |  | - vodorovná a svislá doprava, přemístění, přeložení, manipulace s výkopkem a uložení na skládku (bez poplatku)
P | 21 | 129958 |  | ČIŠTĚNÍ POTRUBÍ DN DO 600MM | M | 140 | 0 | 0 | 0 | 2
PP |  |  |  | včetně odvozu a uložení odpadu na trvalou skládku dle dispozic zhotovitele
VV |  |  |  | Vyčištění zanesených propustků (13 ks): 140=140,000 [A]
TS |  |  |  | - vodorovná a svislá doprava, přemístění, přeložení, manipulace s výkopkem a uložení na skládku (bez poplatku)
P | 22 | 132737 |  | HLOUBENÍ RÝH ŠÍŘ DO 2M PAŽ I NEPAŽ TŘ. I, ODVOZ DO 16KM | M3 | 30.6 | 0 | 0 | 0 | 2
PP |  |  |  | včetně odvozu na trvalou skládku nebo do recyklačního centra dle dispozic zhotovitele, vzdálenost odvozu do 16km uvedena orientačně
VV |  |  |  | Výkop pro uložení trouby propustku: 30,6=30,600 [A]
TS |  |  |  | položka zahrnuje: - vodorovná a svislá doprava, přemístění, přeložení, manipulace s výkopkem - kompletní provedení vykopávky nezapažené i zapažené - ošetření výkopiště po celou dobu práce v něm vč. klimatických opatření - ztížení vykopávek v blízkosti podzemního vedení, konstrukcí a objektů vč. jejich dočasného zajištění - ztížení pod vodou, v okolí výbušnin, ve stísněných prostorech a pod. - příplatek za lepivost - těžení po vrstvách, pásech a po jiných nutných částech (figurách) - čerpání vody vč. čerpacích jímek, potrubí a pohotovostní čerpací soupravy (viz ustanovení k pol. 1151,2) - potřebné snížení hladiny podzemní vody - těžení a rozpojování jednotlivých balvanů - vytahování a nošení výkopku - svahování a přesvah. svahů do konečného tvaru, výměna hornin v podloží a v pláni znehodnocené klimatickými vlivy - ruční vykopávky, odstranění kořenů a napadávek - pažení, vzepření a rozepření vč. přepažování (vyjma štětových stěn) - úpravu, ochranu a očištění dna, základové spáry, stěn a svahů - odvedení nebo obvedení vody v okolí výkopiště a ve výkopišti - třídění výkopku - veškeré pomocné konstrukce umožňující provedení vykopávky (příjezdy, sjezdy, nájezdy, lešení, podpěr. konstr., přemostění, zpevněné plochy, zakrytí a pod.) - nezahrnuje uložení zeminy (na skládku, do násypu) ani poplatky za skládku, vykazují se v položce č.0141**
P | 23 | 17110 |  | ULOŽENÍ SYPANINY DO NÁSYPŮ SE ZHUTNĚNÍM | M3 | 297.7 | 0 | 0 | 0 | 2
PP
VV |  |  |  | Násyp vč. zhutnění (materiál z dočasné skladky, zpětně použitý): 297,7=297,700 [A]
TS |  |  |  | položka zahrnuje: - kompletní provedení zemní konstrukce vč. výběru vhodného materiálu - úprava ukládaného materiálu vlhčením, tříděním, promícháním nebo vysoušením, příp. jiné úpravy za účelem zlepšení jeho mech. vlastností - hutnění i různé míry hutnění - ošetření úložiště po celou dobu práce v něm vč. klimatických opatření - ztížení v okolí vedení, konstrukcí a objektů a jejich dočasné zajištění - ztížení provádění vč. hutnění ve ztížených podmínkách a stísněných prostorech - ztížené ukládání sypaniny pod vodu - ukládání po vrstvách a po jiných nutných částech (figurách) vč. dosypávek - spouštění a nošení materiálu - výměna částí zemní konstrukce znehodnocené klimatickými vlivy - ruční hutnění a výplň jam a prohlubní v podloží - úprava, očištění, ochrana a zhutnění podloží - svahování, hutnění a uzavírání povrchů svahů - zřízení lavic na svazích - udržování úložiště a jeho ochrana proti vodě - odvedení nebo obvedení vody v okolí úložiště a v úložišti - veškeré pomocné konstrukce umožňující provedení zemní konstrukce (příjezdy, sjezdy, nájezdy, lešení, podpěrné konstrukce, přemostění, zpevněné plochy, zakrytí a pod.)
P | 24 | 17120 | a | ULOŽENÍ SYPANINY DO NÁSYPŮ A NA SKLÁDKY BEZ ZHUTNĚNÍ | M3 | 1405.64 | 0 | 0 | 0 | 2
PP
VV |  |  |  | dočasná skládka dle pol. 122732: 297,7=297,700 [A] trvalá skládka, resp. recyklační středisko dle pol. 121107: 675,04=675,040 [B] dle pol. 122737: 402,3=402,300 [C] dle pol. 132737: 30,6=30,600 [D] Celkem: A+B+C+D=1 405,640 [E]
TS |  |  |  | položka zahrnuje: - kompletní provedení zemní konstrukce do předepsaného tvaru - ošetření úložiště po celou dobu práce v něm vč. klimatických opatření - ztížení v okolí vedení, konstrukcí a objektů a jejich dočasné zajištění - ztížení provádění ve ztížených podmínkách a stísněných prostorech - ztížené ukládání sypaniny pod vodu - ukládání po vrstvách a po jiných nutných částech (figurách) vč. dosypávek - spouštění a nošení materiálu - úprava, očištění a ochrana podloží a svahů - svahování, uzavírání povrchů svahů - udržování úložiště a jeho ochrana proti vodě - odvedení nebo obvedení vody v okolí úložiště a v úložišti - veškeré pomocné konstrukce umožňující provedení zemní konstrukce (příjezdy, sjezdy, nájezdy, lešení, podpěrné konstrukce, přemostění, zpevněné plochy, zakrytí a pod.)
P | 25 | 17120 | b | ULOŽENÍ SYPANINY DO NÁSYPŮ A NA SKLÁDKY BEZ ZHUTNĚNÍ | M3 | 3384 | 0 | 0 | 0 | 2
PP |  |  |  | Sanace zemní pláně čerpáno v rozsahu dle skutečnosti - určí geolotechnik stavby a TDI po odhalení podloží vozovky
VV |  |  |  | trvalá skládka, resp. recyklační středisko dle pol. 123737: 3384=3 384,000 [A]
TS |  |  |  | položka zahrnuje: - kompletní provedení zemní konstrukce do předepsaného tvaru - ošetření úložiště po celou dobu práce v něm vč. klimatických opatření - ztížení v okolí vedení, konstrukcí a objektů a jejich dočasné zajištění - ztížení provádění ve ztížených podmínkách a stísněných prostorech - ztížené ukládání sypaniny pod vodu - ukládání po vrstvách a po jiných nutných částech (figurách) vč. dosypávek - spouštění a nošení materiálu - úprava, očištění a ochrana podloží a svahů - svahování, uzavírání povrchů svahů - udržování úložiště a jeho ochrana proti vodě - odvedení nebo obvedení vody v okolí úložiště a v úložišti - veškeré pomocné konstrukce umožňující provedení zemní konstrukce (příjezdy, sjezdy, nájezdy, lešení, podpěrné konstrukce, přemostění, zpevněné plochy, zakrytí a pod.)
P | 26 | 17581 |  | OBSYP POTRUBÍ A OBJEKTŮ Z NAKUPOVANÝCH MATERIÁLŮ | M3 | 15 | 0 | 0 | 0 | 2
PP |  |  |  | čerpáno v rozsahu dle skutečnosti
VV |  |  |  | Zásyp trouby propustku ze štěrkodrti ŠD 0/32: 15,0=15,000 [A]
TS |  |  |  | položka zahrnuje: - kompletní provedení zemní konstrukce včetně nákupu a dopravy materiálu dle zadávací dokumentace - úprava ukládaného materiálu vlhčením, tříděním, promícháním nebo vysoušením, příp. jiné úpravy za účelem zlepšení jeho mech. vlastností - hutnění i různé míry hutnění - ošetření úložiště po celou dobu práce v něm vč. klimatických opatření - ztížení v okolí vedení, konstrukcí a objektů a jejich dočasné zajištění - ztížení provádění vč. hutnění ve ztížených podmínkách a stísněných prostorech - ztížené ukládání sypaniny pod vodu - ukládání po vrstvách a po jiných nutných částech (figurách) vč. dosypávek - spouštění a nošení materiálu - výměna částí zemní konstrukce znehodnocené klimatickými vlivy - ruční hutnění a výplň jam a prohlubní v podloží - úprava, očištění, ochrana a zhutnění podloží - svahování, hutnění a uzavírání povrchů svahů - zřízení lavic na svazích - udržování úložiště a jeho ochrana proti vodě - odvedení nebo obvedení vody v okolí úložiště a v úložišti - veškeré pomocné konstrukce umožňující provedení zemní konstrukce (příjezdy, sjezdy, nájezdy, lešení, podpěrné konstrukce, přemostění, zpevněné plochy, zakrytí a pod.) - zemina vytlačená potrubím o DN do 180mm se od kubatury obsypů neodečítá
P | 27 | 18110 | a | ÚPRAVA PLÁNĚ SE ZHUTNĚNÍM V HORNINĚ TŘ. I | M2 | 16212 | 0 | 0 | 0 | 2
PP |  |  |  | přehutnění stávajících nestmelených podkladních vrstev vozovky Edef.,2 min. 80 MPa
VV |  |  |  | Konstrukce asfaltové vozovky bez podkladní vrstvy: 16200=16 200,000 [A] Konstrukce dopravních ostrůvků bez podkladní vrstvy: 12=12,000 [B] Celkem: A+B=16 212,000 [C]
TS |  |  |  | položka zahrnuje úpravu pláně včetně vyrovnání výškových rozdílů. Míru zhutnění určuje projekt.
P | 28 | 18110 | b | ÚPRAVA PLÁNĚ SE ZHUTNĚNÍM V HORNINĚ TŘ. I | M2 | 7855 | 0 | 0 | 0 | 2
PP |  |  |  | Edef.,2, min. 45 MPa na zemní pláni
VV |  |  |  | Konstrukce asfaltové vozovky včetně podkladní vrstvy: 7840=7 840,000 [A] Konstrukce dopravních ostrůvků včetně podkladní vrstvy: 15=15,000 [B] Celkem: A+B=7 855,000 [C]
TS |  |  |  | položka zahrnuje úpravu pláně včetně vyrovnání výškových rozdílů. Míru zhutnění určuje projekt.
P | 29 | 18110 | c | ÚPRAVA PLÁNĚ SE ZHUTNĚNÍM V HORNINĚ TŘ. I | M2 | 50 | 0 | 0 | 0 | 2
PP |  |  |  | Edef.,2, min. 30 MPa na zemní pláni
VV |  |  |  | Konstrukce otevřených žlabů z kamenných kostek: 50,0=50,000 [A]
TS |  |  |  | položka zahrnuje úpravu pláně včetně vyrovnání výškových rozdílů. Míru zhutnění určuje projekt.
P | 30 | 18222 |  | ROZPROSTŘENÍ ORNICE VE SVAHU V TL DO 0,15M | M2 | 4323 | 0 | 0 | 0 | 2
PP
VV |  |  |  | Ohumusování v tl. 150 mm ve svahu o sklonu max 1:2: 4323=4 323,000 [A]
TS |  |  |  | položka zahrnuje: nutné přemístění ornice z dočasných skládek vzdálených do 50m rozprostření ornice v předepsané tloušťce ve svahu přes 1:5
P | 31 | 18242 |  | ZALOŽENÍ TRÁVNÍKU HYDROOSEVEM NA ORNICI | M2 | 4323 | 0 | 0 | 0 | 2
PP
VV |  |  |  | Založení trávníku: 4323=4 323,000 [A]
TS |  |  |  | Zahrnuje dodání předepsané travní směsi, hydroosev na ornici, zalévání, první pokosení, to vše bez ohledu na sklon terénu
P | 32 | 18247 |  | OŠETŘOVÁNÍ TRÁVNÍKU | M2 | 4323 | 0 | 0 | 0 | 2
PP
VV |  |  |  | Ošetřování trávníku do předání správci, zalévání: 4323=4 323,000 [A]
TS |  |  |  | Zahrnuje pokosení se shrabáním, naložení shrabků na dopravní prostředek, s odvozem a se složením, to vše bez ohledu na sklon terénu zahrnuje nutné zalití a hnojení
SD |  | 2 |  | Základy |  |  |  | 0 | 0 |  | 0 | 0
P | 33 | 21152 |  | SANAČNÍ ŽEBRA Z KAMENIVA DRCENÉHO | M3 | 3384 | 0 | 0 | 0 | 2
PP |  |  |  | ŠDA 0/32 GN, tl. 500 mm čerpáno v rozsahu dle skutečnosti, v návaznosti na rozsah výkopů - určí geolotechnik stavby a TDI po odhalení podloží vozovky
VV |  |  |  | Sanace zemní pláně: 6768*0,5=3 384,000 [A]
TS |  |  |  | položka zahrnuje dodávku předepsaného kameniva, mimostaveništní a vnitrostaveništní dopravu a jeho uložení není-li v zadávací dokumentaci uvedeno jinak, jedná se o nakupovaný materiál
SD |  | 3 |  | Svislé konstrukce |  |  |  | 0 | 0 |  | 0 | 0
P | 34 | 327215 |  | PŘEZDĚNÍ ZDÍ Z KAMENNÉHO ZDIVA | M3 | 13 | 0 | 0 | 0 | 2
PP |  |  |  | čerpáno v rozsahu dle skutečnosti
VV |  |  |  | Vyskládání uvolněných kamenů a vyspárování čel stávajících propustků (1ks á 0,5 m3 - průměr, odborný odhad): 26*0,5=13,000 [A]
TS |  |  |  | položka zahrnuje rozebrání stávajícího zdiva, nezbytnou manipulaci s rozebraným materiálem (nakládání, doprava, složení, očištění, odvoz nepoužitelného materiálu a suti), vyzdění z tohoto materiálu (bez dodávky nového) včetně dodávky předepsaného materiálu pro výplň spar.
SD |  | 4 |  | Vodorovné konstrukce |  |  |  | 0 | 0 |  | 0 | 0
P | 35 | 451314 |  | PODKLADNÍ A VÝPLŇOVÉ VRSTVY Z PROSTÉHO BETONU DO C25/30 | M3 | 11.11 | 0 | 0 | 0 | 2
PP |  |  |  | beton C 20/25 n XF3 čerpáno v rozsahu dle skutečnosti
VV |  |  |  | Podkladní betonový pás pod troubou propustku: 3,6=3,600 [A] Podklad tl. 100mm pod dlažbu z LK: 38,8*0,1=3,880 [B] Lože pod konstrukci otevřených žlabů z kamenných kostek (vč. rozšíření): 33,0*1,1*0,1=3,630 [C] Celkem: A+B+C=11,110 [D]
TS |  |  |  | - dodání čerstvého betonu (betonové směsi) požadované kvality, jeho uložení do požadovaného tvaru při jakékoliv hustotě výztuže, konzistenci čerstvého betonu a způsobu hutnění, ošetření a ochranu betonu, - zhotovení nepropustného, mrazuvzdorného betonu a betonu požadované trvanlivosti a vlastností, - užití potřebných přísad a technologií výroby betonu, - zřízení pracovních a dilatačních spar, včetně potřebných úprav, výplně, vložek, opracování, očištění a ošetření, - bednění požadovaných konstr. (i ztracené) s úpravou dle požadované kvality povrchu betonu, včetně odbedňovacích a odskružovacích prostředků, - podpěrné konstr. (skruže) a lešení všech druhů pro bednění, uložení čerstvého betonu, výztuže a doplňkových konstr., vč. požadovaných otvorů, ochranných a bezpečnostních opatření a základů těchto konstrukcí a lešení, - vytvoření kotevních čel, kapes, nálitků, a sedel, - zřízení všech požadovaných otvorů, kapes, výklenků, prostupů, dutin, drážek a pod., vč. ztížení práce a úprav kolem nich, - úpravy pro osazení výztuže, doplňkových konstrukcí a vybavení, - úpravy povrchu pro položení požadované izolace, povlaků a nátěrů, případně vyspravení, - ztížení práce u kabelových a injektážních trubek a ostatních zařízení osazovaných do betonu, - konstrukce betonových kloubů, upevnění kotevních prvků a doplňkových konstrukcí, - nátěry zabraňující soudržnost betonu a bednění, - výplň, těsnění a tmelení spar a spojů, - opatření povrchů betonu izolací proti zemní vlhkosti v částech, kde přijdou do styku se zeminou nebo kamenivem, - případné zřízení spojovací vrstvy u základů, - úpravy pro osazení zařízení ochrany konstrukce proti vlivu bludných proudů
P | 36 | 45157 |  | PODKLADNÍ A VÝPLŇOVÉ VRSTVY Z KAMENIVA TĚŽENÉHO | M3 | 9.58 | 0 | 0 | 0 | 2
PP |  |  |  | čerpáno v rozsahu dle skutečnosti
VV |  |  |  | Štěrkopískový podsyp ŠP pod troubu propustku: 5,7=5,700 [A] Podklad tl. 100mm pod dlažbu z LK: 38,8*0,1=3,880 [B] Celkem: A+B=9,580 [C]
TS |  |  |  | položka zahrnuje dodávku předepsaného kameniva, mimostaveništní a vnitrostaveništní dopravu a jeho uložení není-li v zadávací dokumentaci uvedeno jinak, jedná se o nakupovaný materiál
P | 37 | 465512 |  | DLAŽBY Z LOMOVÉHO KAMENE NA MC | M3 | 7.76 | 0 | 0 | 0 | 2
PP |  |  |  | čerpáno v rozsahu dle skutečnosti
VV |  |  |  | Obložení příkopů lomovým kamenem v tl. 200 mm, vyspárování cementovou maltou MC25-XF4: 38,8*0,2=7,760 [A]
TS |  |  |  | položka zahrnuje: - nutné zemní práce (svahování, úpravu pláně a pod.) - zřízení spojovací vrstvy - zřízení lože dlažby z cementové malty předepsané kvality a předepsané tloušťky - dodávku a položení dlažby z lomového kamene do předepsaného tvaru - spárování, těsnění, tmelení a vyplnění spar MC případně s vyklínováním - úprava povrchu pro odvedení srážkové vody - nezahrnuje podklad pod dlažbu, vykazuje se samostatně položkami SD 45
SD |  | 5 |  | Komunikace |  |  |  | 0 | 0 |  | 0 | 0
P | 38 | 56143 |  | KAMENIVO ZPEVNĚNÉ CEMENTEM TL. DO 150MM | M2 | 21881.804 | 0 | 0 | 0 | 2
PP |  |  |  | SC C3/4 0/32, tl. 120 mm vč. případného rozšíření pro podkladní vrstvy 2-6%
VV |  |  |  | Konstrukce asfaltové vozovky včetně podkladní vrstvy: 5360,6*1,06=5 682,236 [A] Konstrukce asfaltové vozovky bez podkladní vrstvy: 15257,8*1,06=16 173,268 [B] Konstrukce dopravních ostrůvků včetně podkladní vrstvy: 14,6=14,600 [C] Konstrukce dopravních ostrůvků bez podkladní vrstvy: 11,7=11,700 [D] Celkem: A+B+C+D=21 881,804 [E]
TS |  |  |  | - dodání směsi v požadované kvalitě - očištění podkladu - uložení směsi dle předepsaného technologického předpisu a zhutnění vrstvy v předepsané tloušťce - zřízení vrstvy bez rozlišení šířky, pokládání vrstvy po etapách, včetně pracovních spar a spojů - úpravu napojení, ukončení - úpravu dilatačních spar včetně předepsané výztuže - nezahrnuje postřiky, nátěry - nezahrnuje úpravu povrchu krytu
P | 39 | 56333 |  | VOZOVKOVÉ VRSTVY ZE ŠTĚRKODRTI TL. DO 150MM | M2 | 50 | 0 | 0 | 0 | 2
PP |  |  |  | ŠDA 0/32 GN, tl. 150 mm, Edef.,2 min. 50 MPa
VV |  |  |  | Konstrukce otevřených žlabů z kamenných kostek + rošíření: 33,0+17,0=50,000 [A]
TS |  |  |  | - dodání kameniva předepsané kvality a zrnitosti - rozprostření a zhutnění vrstvy v předepsané tloušťce - zřízení vrstvy bez rozlišení šířky, pokládání vrstvy po etapách - nezahrnuje postřiky, nátěry
P | 40 | 56334 |  | VOZOVKOVÉ VRSTVY ZE ŠTĚRKODRTI TL. DO 200MM | M2 | 7853.9 | 0 | 0 | 0 | 2
PP |  |  |  | ŠDA 0/32 GN, tl. 200 mm, Edef.,2 min. 80 MPa
VV |  |  |  | Konstrukce asfaltové vozovky včetně podkladní vrstvy + rozšíření podkladních vrstev a pod krajnice: 5360,6+2478,7=7 839,300 [A] Konstrukce dopravních ostrůvků včetně podkladní vrstvy: 14,6=14,600 [B] Celkem: A+B=7 853,900 [C]
TS |  |  |  | - dodání kameniva předepsané kvality a zrnitosti - rozprostření a zhutnění vrstvy v předepsané tloušťce - zřízení vrstvy bez rozlišení šířky, pokládání vrstvy po etapách - nezahrnuje postřiky, nátěry
P | 41 | 56364 |  | VOZOVKOVÉ VRSTVY Z RECYKLOVANÉHO MATERIÁLU TL DO 200MM | M2 | 372.5 | 0 | 0 | 0 | 2
PP |  |  |  | materiál z výzisku - frézovaná
VV |  |  |  | Zhutněná vrstva asfaltového recyklátu frakce 0-32 získaného z frézování vozovky tloušťky 200mm (hospodářské sjezdy): 372,5=372,500 [A]
TS |  |  |  | - dodání recyklátu v požadované kvalitě - očištění podkladu - uložení recyklátu dle předepsaného technologického předpisu, zhutnění vrstvy v předepsané tloušťce - zřízení vrstvy bez rozlišení šířky, pokládání vrstvy po etapách, včetně pracovních spar a spojů - úpravu napojení, ukončení - nezahrnuje postřiky, nátěry
P | 42 | 56962 |  | ZPEVNĚNÍ KRAJNIC Z RECYKLOVANÉHO MATERIÁLU TL DO 100MM | M2 | 5024 | 0 | 0 | 0 | 2
PP |  |  |  | materiál z výzisku - frézovaná
VV |  |  |  | Zhutněná vrstva asfaltového recyklátu frakce 0-32 získaného z frézování vozovky jako nezpevněná krajnice tloušťky 100mm: 5024=5 024,000 [A]
TS |  |  |  | - dodání recyklátu v požadované kvalitě - očištění podkladu - uložení recyklátu dle předepsaného technologického předpisu, zhutnění vrstvy v předepsané tloušťce - zřízení vrstvy bez rozlišení šířky, pokládání vrstvy po etapách, včetně pracovních spar a spojů - úpravu napojení, ukončení - nezahrnuje postřiky, nátěry
P | 43 | 572123 | R | INFILTRAČNÍ POSTŘIK Z MODIFIK EMULZE DO 1,0KG/M2 | M2 | 21623.136 | 0 | 0 | 0 | 2
PP |  |  |  | PI-CP C60 BP 3-6, 1,00 kg/m2 vč. případného rozšíření pro podkladní vrstvy 2-6%
VV |  |  |  | Konstrukce asfaltové vozovky včetně podkladní vrstvy: 5360,6*1,04=5 575,024 [A] Konstrukce asfaltové vozovky bez podkladní vrstvy: 15257,8*1,04=15 868,112 [B] Napojení na původní asfaltovou vozovku - podkladní vrstva: 180,0=180,000 [C] Celkem: A+B+C=21 623,136 [D]
TS |  |  |  | - dodání všech předepsaných materiálů pro postřiky v předepsaném množství - provedení dle předepsaného technologického předpisu - zřízení vrstvy bez rozlišení šířky, pokládání vrstvy po etapách - úpravu napojení, ukončení
P | 44 | 572214 |  | SPOJOVACÍ POSTŘIK Z MODIFIK EMULZE DO 0,5KG/M2 | M2 | 21390.668 | 0 | 0 | 0 | 2
PP |  |  |  | PS-CP C60 BP 3-6, 0,30 kg/m2 vč. případného rozšíření pro podkladní vrstvy 2-6%
VV |  |  |  | Konstrukce asfaltové vozovky včetně podkladní vrstvy: 5360,6*1,02=5 467,812 [A] Konstrukce asfaltové vozovky bez podkladní vrstvy: 15257,8*1,02=15 562,956 [B] Napojení na původní asfaltovou vozovku - obrusná vrstva: 359,9=359,900 [C] Celkem: A+B+C=21 390,668 [D]
TS |  |  |  | - dodání všech předepsaných materiálů pro postřiky v předepsaném množství - provedení dle předepsaného technologického předpisu - zřízení vrstvy bez rozlišení šířky, pokládání vrstvy po etapách - úpravu napojení, ukončení
P | 45 | 572224 |  | SPOJOVACÍ POSTŘIK Z MODIFIK EMULZE DO 1,0KG/M2 | M2 | 292.6 | 0 | 0 | 0 | 2
PP |  |  |  | PS-CP C60 BP 3-6, 0,60 kg/m2
VV |  |  |  | Rekonstrukce vozovky na mostě - obrusná vrstva: 292,6=292,600 [A]
TS |  |  |  | - dodání všech předepsaných materiálů pro postřiky v předepsaném množství - provedení dle předepsaného technologického předpisu - zřízení vrstvy bez rozlišení šířky, pokládání vrstvy po etapách - úpravu napojení, ukončení
P | 46 | 574A34 |  | ASFALTOVÝ BETON PRO OBRUSNÉ VRSTVY ACO 11+, 11S TL. 40MM | M2 | 20978.3 | 0 | 0 | 0 | 2
PP |  |  |  | ACO 11+ 50/70 tl. 40 mm
VV |  |  |  | Konstrukce asfaltové vozovky včetně podkladní vrstvy: 5360,6=5 360,600 [A] Konstrukce asfaltové vozovky bez podkladní vrstvy: 15257,8=15 257,800 [B] Napojení na původní asfaltovou vozovku - obrusná vrstva: 359,9=359,900 [C] Celkem: A+B+C=20 978,300 [D]
TS |  |  |  | - dodání směsi v požadované kvalitě - očištění podkladu - uložení směsi dle předepsaného technologického předpisu, zhutnění vrstvy v předepsané tloušťce - zřízení vrstvy bez rozlišení šířky, pokládání vrstvy po etapách, včetně pracovních spar a spojů - úpravu napojení, ukončení podél obrubníků, dilatačních zařízení, odvodňovacích proužků, odvodňovačů, vpustí, šachet a pod. - nezahrnuje postřiky, nátěry - nezahrnuje těsnění podél obrubníků, dilatačních zařízení, odvodňovacích proužků, odvodňovačů, vpustí, šachet a pod.
P | 47 | 574A44 |  | ASFALTOVÝ BETON PRO OBRUSNÉ VRSTVY ACO 11+, 11S TL. 50MM | M2 | 292.6 | 0 | 0 | 0 | 2
PP |  |  |  | ACO 11+ 50/70 tl. 50 mm
VV |  |  |  | Rekonstrukce vozovky na mostě - obrusná vrstva: 292,6=292,600 [A]
TS |  |  |  | - dodání směsi v požadované kvalitě - očištění podkladu - uložení směsi dle předepsaného technologického předpisu, zhutnění vrstvy v předepsané tloušťce - zřízení vrstvy bez rozlišení šířky, pokládání vrstvy po etapách, včetně pracovních spar a spojů - úpravu napojení, ukončení podél obrubníků, dilatačních zařízení, odvodňovacích proužků, odvodňovačů, vpustí, šachet a pod. - nezahrnuje postřiky, nátěry - nezahrnuje těsnění podél obrubníků, dilatačních zařízení, odvodňovacích proužků, odvodňovačů, vpustí, šachet a pod.
P | 48 | 574E76 |  | ASFALTOVÝ BETON PRO PODKLADNÍ VRSTVY ACP 16+, 16S TL. 80MM | M2 | 21416.952 | 0 | 0 | 0 | 2
PP |  |  |  | ACP 16+ 50/70 tl. 80 mm vč. případného rozšíření pro podkladní vrstvy 2-6%
VV |  |  |  | Konstrukce asfaltové vozovky včetně podkladní vrstvy: 5360,6*1,03=5 521,418 [A] Konstrukce asfaltové vozovky bez podkladní vrstvy: 15257,8*1,03=15 715,534 [B] Napojení na původní asfaltovou vozovku - podkladní vrstva: 180,0=180,000 [C] Celkem: A+B+C=21 416,952 [D]
TS |  |  |  | - dodání směsi v požadované kvalitě - očištění podkladu - uložení směsi dle předepsaného technologického předpisu, zhutnění vrstvy v předepsané tloušťce - zřízení vrstvy bez rozlišení šířky, pokládání vrstvy po etapách, včetně pracovních spar a spojů - úpravu napojení, ukončení podél obrubníků, dilatačních zařízení, odvodňovacích proužků, odvodňovačů, vpustí, šachet a pod. - nezahrnuje postřiky, nátěry - nezahrnuje těsnění podél obrubníků, dilatačních zařízení, odvodňovacích proužků, odvodňovačů, vpustí, šachet a pod.
P | 49 | 575A53 |  | LITÝ ASFALT MA I (SILNICE, DÁLNICE) 11 TL. DO 40MM | M2 | 7.2 | 0 | 0 | 0 | 2
PP |  |  |  | Vrstva MA 11+ s horním povrchem bez pohozu tl. cca 30 mm (do 40 mm) tloušťka dle stávající vrstvy odvodňovacího proužku
VV |  |  |  | Obnova odvodňovacího proužku mostu: 7,2=7,200 [A]
TS |  |  |  | - dodání směsi v požadované kvalitě - očištění podkladu - uložení směsi dle předepsaného technologického předpisu, zhutnění vrstvy v předepsané tloušťce - zřízení vrstvy bez rozlišení šířky, pokládání vrstvy po etapách, včetně pracovních spar a spojů - úpravu napojení, ukončení podél obrubníků, dilatačních zařízení, odvodňovacích proužků, odvodňovačů, vpustí, šachet a pod. - nezahrnuje postřiky, nátěry - nezahrnuje těsnění podél obrubníků, dilatačních zařízení, odvodňovacích proužků, odvodňovačů, vpustí, šachet a pod.
P | 50 | 58211 |  | DLÁŽDĚNÉ KRYTY Z VELKÝCH KOSTEK DO LOŽE Z KAMENIVA | M2 | 26.3 | 0 | 0 | 0 | 2
PP |  |  |  | Kamenná kostka velká DL 160 (spáry kamenné dlažby budou vyplněny drobným kamenivem frakce 0/4 mm) Lože z drtě fr. 4-8 L 40
VV |  |  |  | Konstrukce dopravních ostrůvků včetně podkladní vrstvy: 14,6=14,600 [A] Konstrukce dopravních ostrůvků bez podkladní vrstvy: 11,7=11,700 [B] Celkem: A+B=26,300 [C]
TS |  |  |  | dodání dlažebního materiálu v požadované kvalitě, dodání materiálu pro předepsané lože v tloušťce předepsané dokumentací a pro předepsanou výplň spar - očištění podkladu - uložení dlažby dle předepsaného technologického předpisu včetně předepsané podkladní vrstvy a předepsané výplně spar - zřízení vrstvy bez rozlišení šířky, pokládání vrstvy po etapách - úpravu napojení, ukončení podél obrubníků, dilatačních zařízení, odvodňovacích proužků, odvodňovačů, vpustí, šachet a pod., nestanoví-li zadávací dokumentace jinak - nezahrnuje postřiky, nátěry - nezahrnuje těsnění podél obrubníků, dilatačních zařízení, odvodňovacích proužků, odvodňovačů, vpustí, šachet a pod.
P | 51 | 58212 |  | DLÁŽDĚNÉ KRYTY Z VELKÝCH KOSTEK DO LOŽE Z MC | M2 | 33 | 0 | 0 | 0 | 2
PP |  |  |  | Kamenná kostka velká, DL 160 (zalití řídkou maltou, pohození pískem, 7 dní udržovat ve vlhkém stavu) Betonové lože vykázáno zvlášť
VV |  |  |  | Konstrukce otevřených žlabů z kamenných kostek: 33,0=33,000 [A]
TS |  |  |  | - dodání dlažebního materiálu v požadované kvalitě, dodání materiálu pro předepsané lože v tloušťce předepsané dokumentací a pro předepsanou výplň spar - očištění podkladu - uložení dlažby dle předepsaného technologického předpisu včetně předepsané podkladní vrstvy a předepsané výplně spar - zřízení vrstvy bez rozlišení šířky, pokládání vrstvy po etapách - úpravu napojení, ukončení podél obrubníků, dilatačních zařízení, odvodňovacích proužků, odvodňovačů, vpustí, šachet a pod., nestanoví-li zadávací dokumentace jinak - nezahrnuje postřiky, nátěry - nezahrnuje těsnění podél obrubníků, dilatačních zařízení, odvodňovacích proužků, odvodňovačů, vpustí, šachet a pod.
SD |  | 7 |  | Přidružená stavební výroba |  |  |  | 0 | 0 |  | 0 | 0
P | 52 | 78383 |  | NÁTĚRY BETON KONSTR TYP S4 (OS-C) | M2 | 32.5 | 0 | 0 | 0 | 2
PP
VV |  |  |  | Nový ochranný nátěr obruby římsy typu S4 dle TKP, kap. 31: 32,5=32,500 [A]
TS |  |  |  | - položka zahrnuje kompletní povlaky (i různobarevné), včetně úpravy podkladu (odmaštění, odstranění starých nátěrů a nečistot) a jeho vyspravení, provedení nátěru předepsaným postupem a splnění všech požadavků daných technologickým předpisem.
SD |  | 8 |  | Potrubí |  |  |  | 0 | 0 |  | 0 | 0
P | 53 | 89921 |  | VÝŠKOVÁ ÚPRAVA POKLOPŮ | KUS | 1 | 0 | 0 | 0 | 2
PP |  |  |  | Výšková rektifikace povrchových znaků inženýrských sítí k niveletě nové vozovky - rezerva při odhalení zakrytých prvků při komunikaci čerpáno v rozsahu dle skutečnosti
VV
TS |  |  |  | - položka výškové úpravy zahrnuje všechny nutné práce a materiály pro zvýšení nebo snížení zařízení (včetně nutné úpravy stávajícího povrchu vozovky nebo chodníku).
P | 54 | 89922 |  | VÝŠKOVÁ ÚPRAVA MŘÍŽÍ | KUS | 4 | 0 | 0 | 0 | 2
PP
VV |  |  |  | Výšková rektifikace mřížky odvodňovače mostu: 4=4,000 [A]
TS |  |  |  | - položka výškové úpravy zahrnuje všechny nutné práce a materiály pro zvýšení nebo snížení zařízení (včetně nutné úpravy stávajícího povrchu vozovky nebo chodníku).
SD |  | 9 |  | Ostatní konstrukce a práce |  |  |  | 0 | 0 |  | 0 | 0
P | 55 | 917224 |  | SILNIČNÍ A CHODNÍKOVÉ OBRUBY Z BETONOVÝCH OBRUBNÍKŮ ŠÍŘ 150MM | M | 31 | 0 | 0 | 0 | 2
PP
VV |  |  |  | Betonová obruba 150/250 mm přímá, uložená do betonového lože C20/25 nXF3 s opěrou: 31=31,000 [A]
TS |  |  |  | Položka zahrnuje: dodání a pokládku betonových obrubníků o rozměrech předepsaných zadávací dokumentací betonové lože i boční betonovou opěrku.
P | 56 | 91726 | a | KO OBRUBNÍKY BETONOVÉ | M | 52 | 0 | 0 | 0 | 2
PP
VV |  |  |  | Betonová obruba 220-300/300 mm přímá, uložená do betonového lože C20/25 nXF3 s opěrou: 52=52,000 [A]
TS |  |  |  | Položka zahrnuje: dodání a pokládku betonových obrubníků o rozměrech předepsaných zadávací dokumentací betonové lože i boční betonovou opěrku.
P | 57 | 91726 | b | KO OBRUBNÍKY BETONOVÉ | M | 7 | 0 | 0 | 0 | 2
PP
VV |  |  |  | Betonová obruba 220-300/300 mm oblouková R=0,5 m, uložená do betonového lože C20/25 nXF3 s opěrou: 7=7,000 [A]
TS |  |  |  | Položka zahrnuje: dodání a pokládku betonových obrubníků o rozměrech předepsaných zadávací dokumentací betonové lože i boční betonovou opěrku.
P | 58 | 91726 | c | KO OBRUBNÍKY BETONOVÉ | M | 2 | 0 | 0 | 0 | 2
PP
VV |  |  |  | Betonová obruba 220-300/300 mm oblouková R=1,0 m, uložená do betonového lože C20/25 nXF3 s opěrou: 2=2,000 [A]
TS |  |  |  | Položka zahrnuje: dodání a pokládku betonových obrubníků o rozměrech předepsaných zadávací dokumentací betonové lože i boční betonovou opěrku.
P | 59 | 918346 |  | PROPUSTY Z TRUB DN 400MM | M | 40 | 0 | 0 | 0 | 2
PP |  |  |  | čerpáno v rozsahu dle skutečnosti
VV |  |  |  | Trouba z polyethylenu s vysokou hustotou DN 400: 40=40,000 [A]
TS |  |  |  | Položka zahrnuje: - dodání a položení potrubí z trub z dokumentací předepsaného materiálu a předepsaného průměru - případné úpravy trub (zkrácení, šikmé seříznutí) Nezahrnuje podkladní vrstvy a obetonování.
P | 60 | 918358 |  | PROPUSTY Z TRUB DN 600MM | M | 2 | 0 | 0 | 0 | 2
PP |  |  |  | čerpáno v rozsahu dle skutečnosti
VV |  |  |  | Trouba železobetonová DN 600: 2=2,000 [A]
TS |  |  |  | Položka zahrnuje: - dodání a položení potrubí z trub z dokumentací předepsaného materiálu a předepsaného průměru - případné úpravy trub (zkrácení, šikmé seříznutí) Nezahrnuje podkladní vrstvy a obetonování.
P | 61 | 919111 |  | ŘEZÁNÍ ASFALTOVÉHO KRYTU VOZOVEK TL DO 50MM | M | 144.8 | 0 | 0 | 0 | 2
PP |  |  |  | Úpravy na mostě 105-012b vč. případného ručního ubourání zbývající živice pro vytvoření komůrky zálivky s důrazem na nepoškození izolace mostu a likvidace odpadu
VV |  |  |  | řez hl. 45mm: 72,4=72,400 [A] řez hl. 30mm: 72,4=72,400 [B] Celkem: A+B=144,800 [C]
TS |  |  |  | položka zahrnuje řezání vozovkové vrstvy v předepsané tloušťce, včetně spotřeby vody
P | 62 | 919112 |  | ŘEZÁNÍ ASFALTOVÉHO KRYTU VOZOVEK TL DO 100MM | M | 2772.4 | 0 | 0 | 0 | 2
PP |  |  |  | Zaříznutí spáry asfaltových vrstev vozovek v tl. 100 mm
VV |  |  |  | - podélné: 2656,7=2 656,700 [A] - příčné: 115,7=115,700 [B] Celkem: A+B=2 772,400 [C]
TS |  |  |  | položka zahrnuje řezání vozovkové vrstvy v předepsané tloušťce, včetně spotřeby vody
P | 63 | 919113 |  | ŘEZÁNÍ ASFALTOVÉHO KRYTU VOZOVEK TL DO 150MM | M | 9 | 0 | 0 | 0 | 2
PP |  |  |  | Úpravy na mostě 105-012c vč. případného ručního ubourání zbývající živice pro vytvoření komůrky zálivky a likvidace odpadu
VV |  |  |  | řez hl. 120mm: 9,0=9,000 [A]
TS |  |  |  | položka zahrnuje řezání vozovkové vrstvy v předepsané tloušťce, včetně spotřeby vody
P | 64 | 931324 |  | TĚSNĚNÍ DILATAČ SPAR ASF ZÁLIVKOU MODIFIK PRŮŘ DO 400MM2 | M | 2772.4 | 0 | 0 | 0 | 2
PP |  |  |  | ošetření spár těsnící asfaltovou modifikovanou zálivkou za horka typu N2 dle ČSN EN 14188-1
VV |  |  |  | spáry - podélné: 2656,7=2 656,700 [A] - příčné: 115,7=115,700 [B] Celkem: A+B=2 772,400 [C]
TS |  |  |  | položka zahrnuje dodávku a osazení předepsaného materiálu, očištění ploch spáry před úpravou, očištění okolí spáry po úpravě nezahrnuje těsnící profil
P | 65 | 931325 |  | TĚSNĚNÍ DILATAČ SPAR ASF ZÁLIVKOU MODIFIK PRŮŘ DO 600MM2 | M | 144.8 | 0 | 0 | 0 | 2
PP |  |  |  | Úpravy na mostě 105-012b ošetření spár těsnící asfaltovou modifikovanou zálivkou dle TKP kap. 21, ČSN 73 6242, zálivka za horka typu N1 dle ČSN EN 14188-1
VV |  |  |  | zálivka 10/45mm bez předtěsnění: 72,4=72,400 [A] zálivka 15/30mm s předtěsněním: 72,4=72,400 [B] Celkem: A+B=144,800 [C]
TS |  |  |  | položka zahrnuje dodávku a osazení předepsaného materiálu, očištění ploch spáry před úpravou, očištění okolí spáry po úpravě nezahrnuje těsnící profil
P | 66 | 931327 |  | TĚSNĚNÍ DILATAČ SPAR ASF ZÁLIVKOU MODIFIK PRŮŘ PŘES 800MM2 | M | 9 | 0 | 0 | 0 | 2
PP |  |  |  | Úpravy na mostě 105-012c ošetření spár těsnící asfaltovou modifikovanou zálivkou dle TKP kap. 21, ČSN 73 6242, zálivka za horka typu N1 dle ČSN EN 14188-1
VV |  |  |  | zálivka 15/120mm s předtěsněním: 9,0=9,000 [A]
TS |  |  |  | položka zahrnuje dodávku a osazení předepsaného materiálu, očištění ploch spáry před úpravou, očištění okolí spáry po úpravě nezahrnuje těsnící profil
P | 67 | 93135 |  | TĚSNĚNÍ DILATAČ SPAR PRYŽ PÁSKOU NEBO KRUH PROFILEM | M | 81.4 | 0 | 0 | 0 | 2
PP |  |  |  | Úpravy na mostech 105-012b, 105-012c
VV |  |  |  | zálivka 15/30mm s předtěsněním: 72,4=72,400 [A] zálivka 15/120mm s předtěsněním: 9,0=9,000 [B] Celkem: A+B=81,400 [C]
TS |  |  |  | položka zahrnuje dodávku a osazení předepsaného materiálu, očištění ploch spáry před úpravou, očištění okolí spáry po úpravě
P | 68 | 93163 |  | MOSTNÍ ZÁVĚRY ELASTICKÉ PRŮŘEZU DO 0,026M2 | M | 20.3 | 0 | 0 | 0 | 2
PP |  |  |  | položka zahrnuje: - vyplnění novou směsí EMZ - původní EMZ bude před aplikací nové části nahřáta tak, aby došlo ke spojení obou částí - EMZ budou provedeny ve shodné šířce jako stávající, tj. 0.45 m, tl. 50 mm a v souladu s TP 80 - směs bude dovezena na stavbu s již předem stanoveným poměrem pojiva a kameniva
VV |  |  |  | EMZ rozměr 450/50mm: 20,3=20,300 [A]
TS |  |  |  | - zahrnuje veškeré práce spojené s kompletním provedením mostních závěrů od úrovně izolace, t.j. položení pracovní separační vrstvy na hotovou izolaci před pokládkou vozovky, vyříznutí a vybourání položené vozovky v prostoru dilatace, dodávka a montáž metalizovaných krycích plechů, položení definitivní separační vrstvy a provedení vlastního mostního závěru zálivkovou hmotou
P | 69 | 935212 |  | PŘÍKOPOVÉ ŽLABY Z BETON TVÁRNIC ŠÍŘ DO 600MM DO BETONU TL 100MM | M | 334.9 | 0 | 0 | 0 | 2
PP
VV |  |  |  | Betonová příkopová tvárnice šířky 600 mm uložená do betonového lože C20/25 nXF3: 334,9=334,900 [A]
TS |  |  |  | položka zahrnuje: - dodávku a uložení příkopových tvárnic předepsaného rozměru a kvality - dodání a rozprostření lože z předepsaného materiálu v předepsané kvalitěa v předepsané tloušťce - veškerou manipulaci s materiálem, vnitrostaveništní i mimostaveništní dopravu - ukončení, patky, spárování - měří se v metrech běžných délky osy žlabu
P | 70 | 938542 |  | OČIŠTĚNÍ BETON KONSTR OTRYSKÁNÍM TLAK VODOU DO 500 BARŮ | M2 | 32.5 | 0 | 0 | 0 | 2
PP
VV |  |  |  | Otryskání obruby římsy tlakovou vodou s tlakem do 400 bar: 32,5=32,500 [A]
TS |  |  |  | položka zahrnuje očištění předepsaným způsobem včetně odklizení vzniklého odpadu
P | 71 | 966137 |  | BOURÁNÍ KONSTRUKCÍ Z KAMENE NA MC S ODVOZEM DO 16KM | M3 | 7 | 0 | 0 | 0 | 2
PP |  |  |  | včetně odvozu na trvalou skládku nebo do recyklačního centra dle dispozic zhotovitele, vzdálenost odvozu do 16km uvedena orientačně
VV |  |  |  | Demolice stávajících kamenných čel propustků přespárovaných betonovou mazaninou: 7=7,000 [A]
TS |  |  |  | položka zahrnuje: - rozbourání konstrukce bez ohledu na použitou technologii - veškeré pomocné konstrukce (lešení a pod.) - veškerou manipulaci s vybouranou sutí a hmotami včetně uložení na skládku. Nezahrnuje poplatek za skládku, který se vykazuje v položce 0141** (s výjimkou malého množství bouraného materiálu, kde je možné poplatek zahrnout do jednotkové ceny bourání – tento fakt musí být uveden v doplňujícím textu k položce) - veškeré další práce plynoucí z technologického předpisu a z platných předpisů
P | 72 | 966358 |  | BOURÁNÍ PROPUSTŮ Z TRUB DN DO 600MM | M | 42 | 0 | 0 | 0 | 2
PP |  |  |  | včetně odvozu a uložení odpadu na trvalou skládku dle dispozic zhotovitele čerpáno v rozsahu dle skutečnosti
VV |  |  |  | stávající propustky DN do 600mm: 42=42,000 [A]
TS |  |  |  | položka zahrnuje: - odstranění trub včetně případného obetonování a lože - veškeré pomocné konstrukce (lešení a pod.) - veškerou manipulaci s vybouranou sutí a hmotami včetně uložení na skládku. Nezahrnuje poplatek za skládku, který se vykazuje v položce 0141** (s výjimkou malého množství bouraného materiálu, kde je možné poplatek zahrnout do jednotkové ceny bourání – tento fakt musí být uveden v doplňujícím textu k položce) - veškeré další práce plynoucí z technologického předpisu a z platných předpisů - nezahrnuje bourání čel, vtokových a výtokových jímek, odstranění zábradlí
P | 73 | 96785A | R | VYBOURÁNÍ ODVODŇOVACÍHO PROUŽKU MOSTU | M2 | 7.2 | 0 | 0 | 0 | 2
PP |  |  |  | RUČNÍ PROVEDENÍ vč. likvidace odpadu dle dispozic zhotovitele - malé množství
VV |  |  |  | Odbourání vrstvy stávajícího odvodňovacího proužku mostu v tl. cca 30 mm (tloušťka dle stávající vrstvy): 7,2=7,200 [A]
TS |  |  |  | položka zahrnuje vybourání hmoty položka zahrnuje veškerou manipulaci s vybouranou sutí a hmotami včetně roztřídění na jednotlivé části a včetně uložení na skládku. Nezahrnuje poplatek za skládku, který se vykazuje v položce 0141** (s výjimkou malého množství bouraného materiálu, kde je možné poplatek zahrnout do jednotkové ceny bourání – tento fakt musí být uveden v doplňujícím textu k položce) položka zahrnuje veškeré další práce plynoucí z technologického předpisu a z platných předpisů
P | 74 | 96785C |  | VYBOURÁNÍ MOSTNÍCH DILATAČNÍCH ZÁVĚRŮ EMZ PRŮŘEZU DO 0,04M2 | M | 20.3 | 0 | 0 | 0 | 2
PP |  |  |  | vč. likvidace odpadu dle dispozic zhotovitele - malé množství položka zahrnuje: - separace neodfrézované části EMZ z plechu přichyceného hřeby - odříznutí a šetrné ruční vybourání položené obrusné vrstvy vozovky (pol. 574A44) - odstranění separační vrstvy
VV |  |  |  | EMZ původní rozměr 450/50mm: 20,3=20,300 [A]
TS |  |  |  | položka zahrnuje vybourání hmoty EMZ a veškerých kovových součástí položka zahrnuje veškerou manipulaci s vybouranou sutí a hmotami včetně roztřídění na jednotlivé části a včetně uložení na skládku. Nezahrnuje poplatek za skládku, který se vykazuje v položce 0141** (s výjimkou malého množství bouraného materiálu, kde je možné poplatek zahrnout do jednotkové ceny bourání – tento fakt musí být uveden v doplňujícím textu k položce) položka zahrnuje veškeré další práce plynoucí z technologického předpisu a z platných předpisů

## SO 180_SO 180.1
ASPE10 |  |  |  | Firma: Pontex, spol. s r.o. | [5 empty] | 3
|  |  |  | Příloha k formuláři pro ocenění nabídky |  |  |  |  | 0 | 3
S | Stavba: | 17 201 00 |  | II/105 Netvořice, rekonstrukce |  |  | SO 180.1 | 0 | 0,00 | 2
O | Objekt: | SO 180 |  | Dopravně inženýrské opatření (DIO) |  |  |  |  | 15,00 | 2
O1 | Rozpočet: | SO 180.1 |  | Souhrnné položky, oprava objízdných tras |  |  |  |  | 21,00 | 2
Typ | Poř. číslo | Kód položky | Varianta | Název položky | MJ | Množství | Cena
[7 empty] | Jednotková | Celkem
0 | 1 | 2 | 3 | 4 | 5 | 6 | 9 | 10
SD |  | 0 |  | Všeobecné konstrukce a práce |  |  |  | 0 | 0 |  | 0 | 0
P | 1 | 02710 | 01 | POMOC PRÁCE ZŘÍZ NEBO ZAJIŠŤ OBJÍŽĎKY A PŘÍSTUP CESTY | KPL | 1 | 0 | 0 | 0 | 2
PP |  |  |  | Osazení, údržba, pronájem a demontáž DIO během Etapy č. 1 značení trasa + objížďka fakturováno dle skutečně použitého SDZ na stavbě během této Etapy (dle jednotkových cen vzorové etapy č. 6)
VV
TS |  |  |  | zahrnuje veškeré náklady spojené s objednatelem požadovanými zařízeními
P | 2 | 02710 | 02 | POMOC PRÁCE ZŘÍZ NEBO ZAJIŠŤ OBJÍŽĎKY A PŘÍSTUP CESTY | KPL | 1 | 0 | 0 | 0 | 2
PP |  |  |  | Osazení, údržba, pronájem a demontáž DIO během Etapy č. 2 značení trasa + objížďka fakturováno dle skutečně použitého SDZ na stavbě během této Etapy (dle jednotkových cen vzorové etapy č. 6)
VV
TS |  |  |  | zahrnuje veškeré náklady spojené s objednatelem požadovanými zařízeními
P | 3 | 02710 | 03 | POMOC PRÁCE ZŘÍZ NEBO ZAJIŠŤ OBJÍŽĎKY A PŘÍSTUP CESTY | KPL | 1 | 0 | 0 | 0 | 2
PP |  |  |  | Osazení, údržba, pronájem a demontáž DIO během Etapy č. 3 značení trasa fakturováno dle skutečně použitého SDZ na stavbě během této Etapy (dle jednotkových cen vzorové etapy č. 6)
VV
TS |  |  |  | zahrnuje veškeré náklady spojené s objednatelem požadovanými zařízeními
P | 4 | 02710 | 04 | POMOC PRÁCE ZŘÍZ NEBO ZAJIŠŤ OBJÍŽĎKY A PŘÍSTUP CESTY | KPL | 1 | 0 | 0 | 0 | 2
PP |  |  |  | Osazení, údržba, pronájem a demontáž DIO během Etapy č. 4 značení trasa fakturováno dle skutečně použitého SDZ na stavbě během této Etapy (dle jednotkových cen vzorové etapy č. 6)
VV
TS |  |  |  | zahrnuje veškeré náklady spojené s objednatelem požadovanými zařízeními
P | 5 | 02710 | 05 | POMOC PRÁCE ZŘÍZ NEBO ZAJIŠŤ OBJÍŽĎKY A PŘÍSTUP CESTY | KPL | 1 | 0 | 0 | 0 | 2
PP |  |  |  | Osazení, údržba, pronájem a demontáž DIO během Etapy č. 5 značení trasa + objížďka fakturováno dle skutečně použitého SDZ na stavbě během této Etapy (dle jednotkových cen vzorové etapy č. 6)
VV
TS |  |  |  | zahrnuje veškeré náklady spojené s objednatelem požadovanými zařízeními
P | 6 | 02710 | 07 | POMOC PRÁCE ZŘÍZ NEBO ZAJIŠŤ OBJÍŽĎKY A PŘÍSTUP CESTY | KPL | 1 | 0 | 0 | 0 | 2
PP |  |  |  | Osazení, údržba, pronájem a demontáž DIO během Etapy č. 7 značení trasa + objížďka fakturováno dle skutečně použitého SDZ na stavbě během této Etapy (dle jednotkových cen vzorové etapy č. 6)
VV
TS |  |  |  | zahrnuje veškeré náklady spojené s objednatelem požadovanými zařízeními
P | 7 | 02710 | 08 | POMOC PRÁCE ZŘÍZ NEBO ZAJIŠŤ OBJÍŽĎKY A PŘÍSTUP CESTY | KPL | 1 | 0 | 0 | 0 | 2
PP |  |  |  | Osazení, údržba, pronájem a demontáž DIO během Etapy č. 8 značení trasa + objížďka fakturováno dle skutečně použitého SDZ na stavbě během této Etapy (dle jednotkových cen vzorové etapy č. 6)
VV
TS |  |  |  | zahrnuje veškeré náklady spojené s objednatelem požadovanými zařízeními
P | 8 | 02710 | 09 | POMOC PRÁCE ZŘÍZ NEBO ZAJIŠŤ OBJÍŽĎKY A PŘÍSTUP CESTY | KPL | 1 | 0 | 0 | 0 | 2
PP |  |  |  | Osazení, údržba, pronájem a demontáž DIO během Etapy č. 9 značení trasa + objížďka fakturováno dle skutečně použitého SDZ na stavbě během této Etapy (dle jednotkových cen vzorové etapy č. 6)
VV
TS |  |  |  | zahrnuje veškeré náklady spojené s objednatelem požadovanými zařízeními
P | 9 | 02710 | 10 | POMOC PRÁCE ZŘÍZ NEBO ZAJIŠŤ OBJÍŽĎKY A PŘÍSTUP CESTY | KPL | 1 | 0 | 0 | 0 | 2
PP |  |  |  | Osazení, údržba, pronájem a demontáž DIO během Etapy č. 10 značení trasa + objížďka fakturováno dle skutečně použitého SDZ na stavbě během této Etapy (dle jednotkových cen vzorové etapy č. 6)
VV
TS |  |  |  | zahrnuje veškeré náklady spojené s objednatelem požadovanými zařízeními
P | 10 | 02720 |  | POMOC PRÁCE ZŘÍZ NEBO ZAJIŠŤ REGULACI A OCHRANU DOPRAVY | KPL | 1 | 0 | 0 | 0 | 2
PP |  |  |  | položka zahrnuje pro všech 10 etap - vypracování, projednání a zajištění povolení DIO s DOSS, zajištění DIR - případné řízení provozu proškolenými pracovníky
VV
TS |  |  |  | zahrnuje veškeré náklady spojené s objednatelem požadovanými zařízeními
SD |  | 1 |  | Zemní práce |  |  |  | 0 | 0 |  | 0 | 0
P | 11 | 11372 |  | FRÉZOVÁNÍ ZPEVNĚNÝCH PLOCH ASFALTOVÝCH | M3 | 200 | 0 | 0 | 0 | 2
PP |  |  |  | Odvoz a uskládnění dle dispozic zhotovitele POZN.: Povinný odkup frézované zhotovitelem! Lokální opravy obrusné a ložné vrstvy vozovky na objízdných trasách (během všech etap), čerpáno v rozsahu dle skutečnosti
VV |  |  |  | Frézování asfaltových vrstev stávající vozovky do hloubky 100 mm: 2000*0,1=200,000 [A]
TS |  |  |  | Položka zahrnuje veškerou manipulaci s vybouranou sutí a s vybouranými hmotami vč. uložení na skládku. Nezahrnuje poplatek za skládku, který se vykazuje v položce 0141** (s výjimkou malého množství bouraného materiálu, kde je možné poplatek zahrnout do jednotkové ceny bourání – tento fakt musí být uveden v doplňujícím textu k položce).
SD |  | 5 |  | Komunikace |  |  |  | 0 | 0 |  | 0 | 0
P | 12 | 572123 | R | INFILTRAČNÍ POSTŘIK Z MODIFIK EMULZE DO 1,0KG/M2 | M2 | 2000 | 0 | 0 | 0 | 2
PP |  |  |  | PI-CP C60 BP 3-6, 1,00 kg/m2 Lokální opravy obrusné a ložné vrstvy vozovky na objízdných trasách (během všech etap), čerpáno v rozsahu dle skutečnosti
VV
TS |  |  |  | - dodání všech předepsaných materiálů pro postřiky v předepsaném množství - provedení dle předepsaného technologického předpisu - zřízení vrstvy bez rozlišení šířky, pokládání vrstvy po etapách - úpravu napojení, ukončení
P | 13 | 572214 |  | SPOJOVACÍ POSTŘIK Z MODIFIK EMULZE DO 0,5KG/M2 | M2 | 2000 | 0 | 0 | 0 | 2
PP |  |  |  | PS-CP C60 BP 3-6, 0,30 kg/m2 Lokální opravy obrusné a ložné vrstvy vozovky na objízdných trasách (během všech etap), čerpáno v rozsahu dle skutečnosti
VV
TS |  |  |  | - dodání všech předepsaných materiálů pro postřiky v předepsaném množství - provedení dle předepsaného technologického předpisu - zřízení vrstvy bez rozlišení šířky, pokládání vrstvy po etapách - úpravu napojení, ukončení
P | 14 | 574A34 |  | ASFALTOVÝ BETON PRO OBRUSNÉ VRSTVY ACO 11+, 11S TL. 40MM | M2 | 2000 | 0 | 0 | 0 | 2
PP |  |  |  | ACO 11+ 50/70 tl. 40 mm Lokální opravy obrusné a ložné vrstvy vozovky na objízdných trasách (během všech etap), čerpáno v rozsahu dle skutečnosti
VV
TS |  |  |  | - dodání směsi v požadované kvalitě - očištění podkladu - uložení směsi dle předepsaného technologického předpisu, zhutnění vrstvy v předepsané tloušťce - zřízení vrstvy bez rozlišení šířky, pokládání vrstvy po etapách, včetně pracovních spar a spojů - úpravu napojení, ukončení podél obrubníků, dilatačních zařízení, odvodňovacích proužků, odvodňovačů, vpustí, šachet a pod. - nezahrnuje postřiky, nátěry - nezahrnuje těsnění podél obrubníků, dilatačních zařízení, odvodňovacích proužků, odvodňovačů, vpustí, šachet a pod.
P | 15 | 574E56 |  | ASFALTOVÝ BETON PRO PODKLADNÍ VRSTVY ACP 16+, 16S TL. 60MM | M2 | 2000 | 0 | 0 | 0 | 2
PP |  |  |  | ACP 16+ 50/70 tl. 60 mm Lokální opravy obrusné a ložné vrstvy vozovky na objízdných trasách (během všech etap), čerpáno v rozsahu dle skutečnosti
VV
TS |  |  |  | - dodání směsi v požadované kvalitě - očištění podkladu - uložení směsi dle předepsaného technologického předpisu, zhutnění vrstvy v předepsané tloušťce - zřízení vrstvy bez rozlišení šířky, pokládání vrstvy po etapách, včetně pracovních spar a spojů - úpravu napojení, ukončení podél obrubníků, dilatačních zařízení, odvodňovacích proužků, odvodňovačů, vpustí, šachet a pod. - nezahrnuje postřiky, nátěry - nezahrnuje těsnění podél obrubníků, dilatačních zařízení, odvodňovacích proužků, odvodňovačů, vpustí, šachet a pod.

## SO 180_SO 180.2
ASPE10 |  |  |  | Firma: Pontex, spol. s r.o. | [5 empty] | 3
|  |  |  | Příloha k formuláři pro ocenění nabídky |  |  |  |  | 0 | 3
S | Stavba: | 17 201 00 |  | II/105 Netvořice, rekonstrukce |  |  | SO 180.2 | 0 | 0,00 | 2
O | Objekt: | SO 180 |  | Dopravně inženýrské opatření (DIO) |  |  |  |  | 15,00 | 2
O1 | Rozpočet: | SO 180.2 |  | Etapa 6 (vzorová) - trasa |  |  |  |  | 21,00 | 2
Typ | Poř. číslo | Kód položky | Varianta | Název položky | MJ | Množství | Cena
[7 empty] | Jednotková | Celkem
0 | 1 | 2 | 3 | 4 | 5 | 6 | 9 | 10
SD |  | 9 |  | Ostatní konstrukce a práce |  |  |  | 0 | 0 |  | 0 | 0
P | 1 | 914132 |  | DOPRAVNÍ ZNAČKY ZÁKLADNÍ VELIKOSTI OCELOVÉ FÓLIE TŘ 2 - MONTÁŽ S PŘEMÍSTĚNÍM | KUS | 21 | 0 | 0 | 0 | 2
PP |  |  |  | Provizorní značení v majetku zhotovitele, dle schématu C/5 (příloha B.2.1 TZ)
VV |  |  |  | A10: 2=2,000 [A] A15+E3a+S7: 2=2,000 [B] B20a (60;80): 8=8,000 [C] B21a: 6=6,000 [D] B26: 2=2,000 [E] C4b+Z4a: 1=1,000 [F] Celkem: A+B+C+D+E+F=21,000 [G]
TS |  |  |  | položka zahrnuje: - dopravu demontované značky z dočasné skládky - osazení a montáž značky na místě určeném projektem - nutnou opravu poškozených částí nezahrnuje dodávku značky
P | 2 | 914133 |  | DOPRAVNÍ ZNAČKY ZÁKLADNÍ VELIKOSTI OCELOVÉ FÓLIE TŘ 2 - DEMONTÁŽ | KUS | 21 | 0 | 0 | 0 | 2
PP
VV
TS |  |  |  | Položka zahrnuje odstranění, demontáž a odklizení materiálu s odvozem na předepsané místo
P | 3 | 914139 |  | DOPRAV ZNAČKY ZÁKLAD VEL OCEL FÓLIE TŘ 2 - NÁJEMNÉ | KSDEN | 294 | 0 | 0 | 0 | 2
PP |  |  |  | Doba trvání DIO 14 KD
VV |  |  |  | 21*14=294,000 [A]
TS |  |  |  | položka zahrnuje sazbu za pronájem dopravních značek a zařízení, počet jednotek je určen jako součin počtu značek a počtu dní použití
P | 4 | 914332 |  | DOPRAV ZNAČKY ZMENŠ VEL OCEL FÓLIE TŘ 2 - MONTÁŽ S PŘESUNEM | KUS | 2 | 0 | 0 | 0 | 2
PP |  |  |  | Provizorní značení v majetku zhotovitele, dle schématu C/5 (příloha B.2.1 TZ)
VV |  |  |  | E3a: 2=2,000 [A]
TS |  |  |  | položka zahrnuje: - dopravu demontované značky z dočasné skládky - osazení a montáž značky na místě určeném projektem - nutnou opravu poškozených částí nezahrnuje dodávku značky
P | 5 | 914333 |  | DOPRAV ZNAČKY ZMENŠ VEL OCEL FÓLIE TŘ 2 - DEMONTÁŽ | KUS | 2 | 0 | 0 | 0 | 2
PP
VV
TS |  |  |  | Položka zahrnuje odstranění, demontáž a odklizení materiálu s odvozem na předepsané místo
P | 6 | 914339 |  | DOPRAV ZNAČKY ZMENŠ VEL OCEL FÓLIE TŘ 2 - NÁJEMNÉ | KSDEN | 28 | 0 | 0 | 0 | 2
PP |  |  |  | Doba trvání DIO 14 KD
VV |  |  |  | 2*14=28,000 [A]
TS |  |  |  | položka zahrnuje sazbu za pronájem dopravních značek a zařízení, počet jednotek je určen jako součin počtu značek a počtu dní použití
P | 7 | 914922 |  | SLOUPKY A STOJKY DZ Z OCEL TRUBEK DO PATKY MONTÁŽ S PŘESUNEM | KUS | 21 | 0 | 0 | 0 | 2
PP |  |  |  | Provizorní značení v majetku zhotovitele, dle schématu C/5 (příloha B.2.1 TZ)
VV |  |  |  | A10: 2=2,000 [A] A15+E3a+S7: 2=2,000 [B] B20a (60;80): 8=8,000 [C] B21a: 4=4,000 [D] B26: 2=2,000 [E] C4b+Z4a: 1=1,000 [F] Z2: 2=2,000 [G] Celkem: A+B+C+D+E+F+G=21,000 [H]
TS |  |  |  | položka zahrnuje: - dopravu demontovaného zařízení z dočasné skládky - osazení a montáž zařízení na místě určeném projektem - nutnou opravu poškozených částí nezahrnuje dodávku sloupku, stojky a upevňovacího zařízení
P | 8 | 914923 |  | SLOUPKY A STOJKY DZ Z OCEL TRUBEK DO PATKY DEMONTÁŽ | KUS | 21 | 0 | 0 | 0 | 2
PP
VV
TS |  |  |  | Položka zahrnuje odstranění, demontáž a odklizení materiálu s odvozem na předepsané místo
P | 9 | 914929 |  | SLOUPKY A STOJKY DZ Z OCEL TRUBEK DO PATKY NÁJEMNÉ | KSDEN | 294 | 0 | 0 | 0 | 2
PP |  |  |  | Doba trvání DIO 14 KD
VV |  |  |  | 21*14=294,000 [A]
TS |  |  |  | položka zahrnuje sazbu za pronájem dopravních značek a zařízení. Počet měrných jednotek se určí jako součin počtu sloupků a počtu dní použití
P | 10 | 915111 |  | VODOROVNÉ DOPRAVNÍ ZNAČENÍ BARVOU HLADKÉ - DODÁVKA A POKLÁDKA | M2 | 3.5 | 0 | 0 | 0 | 2
PP |  |  |  | žlutá reflexní barva
VV |  |  |  | V5: 2*3,5*0,5=3,500 [A]
TS |  |  |  | položka zahrnuje: - dodání a pokládku nátěrového materiálu (měří se pouze natíraná plocha) - předznačení a reflexní úpravu
P | 11 | 915112 |  | VODOROVNÉ DOPRAVNÍ ZNAČENÍ BARVOU HLADKÉ - ODSTRANĚNÍ | M2 | 3.5 | 0 | 0 | 0 | 2
PP
VV
TS |  |  |  | zahrnuje odstranění značení bez ohledu na způsob provedení (zatření, zbroušení) a odklizení vzniklé suti
P | 12 | 916112 |  | DOPRAV SVĚTLO VÝSTRAŽ SAMOSTATNÉ - MONTÁŽ S PŘESUNEM | KUS | 2 | 0 | 0 | 0 | 2
PP |  |  |  | Provizorní značení v majetku zhotovitele, dle schématu C/5 (příloha B.2.1 TZ)
VV |  |  |  | A15+E3a+S7: 2=2,000 [A]
TS |  |  |  | položka zahrnuje: - přemístění zařízení z dočasné skládky a jeho osazení a montáž na místě určeném projektem - údržbu po celou dobu trvání funkce, náhradu zničených nebo ztracených kusů, nutnou opravu poškozených částí - napájení z baterie včetně záložní baterie
P | 13 | 916113 |  | DOPRAV SVĚTLO VÝSTRAŽ SAMOSTATNÉ - DEMONTÁŽ | KUS | 2 | 0 | 0 | 0 | 2
PP
VV
TS |  |  |  | Položka zahrnuje odstranění, demontáž a odklizení zařízení s odvozem na předepsané místo
P | 14 | 916119 |  | DOPRAV SVĚTLO VÝSTRAŽ SAMOSTATNÉ - NÁJEMNÉ | KSDEN | 28 | 0 | 0 | 0 | 2
PP |  |  |  | Doba trvání DIO 14 KD
VV |  |  |  | 2*14=28,000 [A]
TS |  |  |  | položka zahrnuje sazbu za pronájem zařízení. Počet měrných jednotek se určí jako součin počtu zařízení a počtu dní použití.
P | 15 | 916122 |  | DOPRAV SVĚTLO VÝSTRAŽ SOUPRAVA 3KS - MONTÁŽ S PŘESUNEM | KUS | 1 | 0 | 0 | 0 | 2
PP |  |  |  | Provizorní značení v majetku zhotovitele, dle schématu C/5 (příloha B.2.1 TZ)
VV |  |  |  | 3xS7+Z2: 1=1,000 [A]
TS |  |  |  | položka zahrnuje: - přemístění zařízení z dočasné skládky a jeho osazení a montáž na místě určeném projektem - údržbu po celou dobu trvání funkce, náhradu zničených nebo ztracených kusů, nutnou opravu poškozených částí - napájení z baterie včetně záložní baterie
P | 16 | 916123 |  | DOPRAV SVĚTLO VÝSTRAŽ SOUPRAVA 3KS - DEMONTÁŽ | KUS | 1 | 0 | 0 | 0 | 2
PP
VV
TS |  |  |  | Položka zahrnuje odstranění, demontáž a odklizení zařízení s odvozem na předepsané místo
P | 17 | 916129 |  | DOPRAV SVĚTLO VÝSTRAŽ SOUPRAVA 3KS - NÁJEMNÉ | KSDEN | 14 | 0 | 0 | 0 | 2
PP |  |  |  | Doba trvání DIO 14 KD
VV |  |  |  | 1*14=14,000 [A]
TS |  |  |  | položka zahrnuje sazbu za pronájem zařízení. Počet měrných jednotek se určí jako součin počtu zařízení a počtu dní použití.
P | 18 | 916152 |  | SEMAFOROVÁ PŘENOSNÁ SOUPRAVA - MONTÁŽ S PŘESUNEM | KUS | 1 | 0 | 0 | 0 | 2
PP |  |  |  | Provizorní značení v majetku zhotovitele, dle schématu C/5 (příloha B.2.1 TZ)
VV |  |  |  | SSZ: 1=1,000 [A]
TS |  |  |  | položka zahrnuje: - přemístění zařízení z dočasné skládky a jeho osazení a montáž na místě určeném projektem (souprava zahrnuje 2 semafory) - údržbu po celou dobu trvání funkce, náhradu zničených nebo ztracených kusů, nutnou opravu poškozených částí - napájení z baterie včetně záložní baterie
P | 19 | 916153 |  | SEMAFOROVÁ PŘENOSNÁ SOUPRAVA - DEMONTÁŽ | KUS | 1 | 0 | 0 | 0 | 2
PP
VV
TS |  |  |  | Položka zahrnuje odstranění, demontáž a odklizení zařízení s odvozem na předepsané místo
P | 20 | 916159 |  | SEMAFOROVÁ PŘENOSNÁ SOUPRAVA - NÁJEMNÉ | KSDEN | 14 | 0 | 0 | 0 | 2
PP |  |  |  | Doba trvání DIO 14 KD
VV |  |  |  | 1*14=14,000 [A]
TS |  |  |  | položka zahrnuje sazbu za pronájem zařízení. Počet měrných jednotek se určí jako součin počtu zařízení a počtu dní použití.
P | 21 | 916322 |  | DOPRAVNÍ ZÁBRANY Z2 S FÓLIÍ TŘ 2 - MONTÁŽ S PŘESUNEM | KUS | 1 | 0 | 0 | 0 | 2
PP |  |  |  | Provizorní značení v majetku zhotovitele, dle schématu C/5 (příloha B.2.1 TZ)
VV |  |  |  | Z2: 1=1,000 [A]
TS |  |  |  | položka zahrnuje: - přemístění zařízení z dočasné skládky a jeho osazení a montáž na místě určeném projektem - údržbu po celou dobu trvání funkce, náhradu zničených nebo ztracených kusů, nutnou opravu poškozených částí
P | 22 | 916323 |  | DOPRAVNÍ ZÁBRANY Z2 S FÓLIÍ TŘ 2 - DEMONTÁŽ | KUS | 1 | 0 | 0 | 0 | 2
PP
VV
TS |  |  |  | Položka zahrnuje odstranění, demontáž a odklizení zařízení s odvozem na předepsané místo
P | 23 | 916329 |  | DOPRAVNÍ ZÁBRANY Z2 S FÓLIÍ TŘ 2 - NÁJEMNÉ | KSDEN | 14 | 0 | 0 | 0 | 2
PP |  |  |  | Doba trvání DIO 14 KD
VV |  |  |  | 1*14=14,000 [A]
TS |  |  |  | položka zahrnuje sazbu za pronájem zařízení. Počet měrných jednotek se určí jako součin počtu zařízení a počtu dní použití.
P | 24 | 916362 |  | SMĚROVACÍ DESKY Z4 OBOUSTR S FÓLIÍ TŘ 2 - MONTÁŽ S PŘESUNEM | KUS | 46 | 0 | 0 | 0 | 2
PP |  |  |  | Provizorní značení v majetku zhotovitele, dle schématu C/5 (příloha B.2.1 TZ)
VV |  |  |  | Z4e (Z4d/Z4e): 46=46,000 [A]
TS |  |  |  | položka zahrnuje: - přemístění zařízení z dočasné skládky a jeho osazení a montáž na místě určeném projektem - údržbu po celou dobu trvání funkce, náhradu zničených nebo ztracených kusů, nutnou opravu poškozených částí
P | 25 | 916363 |  | SMĚROVACÍ DESKY Z4 OBOUSTR S FÓLIÍ TŘ 2 - DEMONTÁŽ | KUS | 46 | 0 | 0 | 0 | 2
PP
VV
TS |  |  |  | Položka zahrnuje odstranění, demontáž a odklizení zařízení s odvozem na předepsané místo
P | 26 | 916369 |  | SMĚROVACÍ DESKY Z4 OBOUSTR S FÓLIÍ TŘ 2 - NÁJEMNÉ | KSDEN | 644 | 0 | 0 | 0 | 2
PP |  |  |  | Doba trvání DIO 14 KD
VV |  |  |  | 46*14=644,000 [A]
TS |  |  |  | položka zahrnuje sazbu za pronájem zařízení. Počet měrných jednotek se určí jako součin počtu zařízení a počtu dní použití.
P | 27 | 916712 |  | UPEVŇOVACÍ KONSTR - PODKLADNÍ DESKA POD 28KG - MONTÁŽ S PŘESUNEM | KUS | 24 | 0 | 0 | 0 | 2
PP |  |  |  | Počet podkladních desek dle počtu sloupků + 10%rezerva Provizorní značení v majetku zhotovitele, dle schématu C/5 (příloha B.2.1 TZ)
VV
TS |  |  |  | položka zahrnuje: - přemístění zařízení z dočasné skládky a jeho osazení a montáž na místě určeném projektem - údržbu po celou dobu trvání funkce, náhradu zničených nebo ztracených kusů, nutnou opravu poškozených částí
P | 28 | 916713 |  | UPEVŇOVACÍ KONSTR - PODKLADNÍ DESKA POD 28KG - DEMONTÁŽ | KUS | 24 | 0 | 0 | 0 | 2
PP
VV
TS |  |  |  | Položka zahrnuje odstranění, demontáž a odklizení zařízení s odvozem na předepsané místo
P | 29 | 916719 |  | UPEVŇOVACÍ KONSTR - PODKLAD DESKA POD 28KG - NÁJEMNÉ | KSDEN | 336 | 0 | 0 | 0 | 2
PP |  |  |  | Doba trvání DIO 14 KD
VV |  |  |  | 24*14=336,000 [A]
TS |  |  |  | položka zahrnuje sazbu za pronájem zařízení. Počet měrných jednotek se určí jako součin počtu zařízení a počtu dní použití.

## SO 180_SO 180.3
ASPE10 |  |  |  | Firma: Pontex, spol. s r.o. | [5 empty] | 3
|  |  |  | Příloha k formuláři pro ocenění nabídky |  |  |  |  | 0 | 3
S | Stavba: | 17 201 00 |  | II/105 Netvořice, rekonstrukce |  |  | SO 180.3 | 0 | 0,00 | 2
O | Objekt: | SO 180 |  | Dopravně inženýrské opatření (DIO) |  |  |  |  | 15,00 | 2
O1 | Rozpočet: | SO 180.3 |  | Etapa 6 (vzorová) - objížďka |  |  |  |  | 21,00 | 2
Typ | Poř. číslo | Kód položky | Varianta | Název položky | MJ | Množství | Cena
[7 empty] | Jednotková | Celkem
0 | 1 | 2 | 3 | 4 | 5 | 6 | 9 | 10
SD |  | 9 |  | Ostatní konstrukce a práce |  |  |  | 0 | 0 |  | 0 | 0
P | 1 | 91400 |  | DOČASNÉ ZAKRYTÍ NEBO OTOČENÍ STÁVAJÍCÍCH DOPRAVNÍCH ZNAČEK | KUS | 15 | 0 | 0 | 0 | 2
PP |  |  |  | Dočasné omezení platnosti svislého značení zakrytím dopravní značky nebo škrtnutím údaje na značce
VV
TS |  |  |  | zahrnuje zakrytí dočasně neplatných svislých dopravních značek (nebo jejich částí) bez ohledu na způsob a na jejich velikost (zakrytí neprůhledným materiálem nebo otočení značky) a jeho následné odstranění
P | 2 | 914001 | R | ZHOTOVENÍ POLEPU ZNAČKY ZÁKLADNÍ NEBO ZMENŠENÉ VELIKOSTI | KUS | 10 | 0 | 0 | 0 | 2
PP |  |  |  | Provizorní značení v majetku zhotovitele
VV |  |  |  | E3a: 5=5,000 [A] IS11b: 5=5,000 [B] Celkem: A+B=10,000 [C]
TS
P | 3 | 914002 | R | ZHOTOVENÍ POLEPU VELKOPLOŠNÉ ZNAČKY | KUS | 2 | 0 | 0 | 0 | 2
PP |  |  |  | Provizorní značení v majetku zhotovitele
VV |  |  |  | značení objízdné trasy IS11a: 2=2,000 [A]
TS
P | 4 | 914132 |  | DOPRAVNÍ ZNAČKY ZÁKLADNÍ VELIKOSTI OCELOVÉ FÓLIE TŘ 2 - MONTÁŽ S PŘEMÍSTĚNÍM | KUS | 21 | 0 | 0 | 0 | 2
PP |  |  |  | Provizorní značení v majetku zhotovitele, doplnění DZ v trase za křižovatkami a na objízdných trasách
VV |  |  |  | značky A10, A15, B1, B20a, B21a, B24a, B24b, IP10a, IP10b, IS11b: 21=21,000 [A]
TS |  |  |  | položka zahrnuje: - dopravu demontované značky z dočasné skládky - osazení a montáž značky na místě určeném projektem - nutnou opravu poškozených částí nezahrnuje dodávku značky
P | 5 | 914133 |  | DOPRAVNÍ ZNAČKY ZÁKLADNÍ VELIKOSTI OCELOVÉ FÓLIE TŘ 2 - DEMONTÁŽ | KUS | 21 | 0 | 0 | 0 | 2
PP
VV
TS |  |  |  | Položka zahrnuje odstranění, demontáž a odklizení materiálu s odvozem na předepsané místo
P | 6 | 914139 |  | DOPRAV ZNAČKY ZÁKLAD VEL OCEL FÓLIE TŘ 2 - NÁJEMNÉ | KSDEN | 294 | 0 | 0 | 0 | 2
PP |  |  |  | Doba trvání DIO 14 KD
VV |  |  |  | 21*14=294,000 [A]
TS |  |  |  | položka zahrnuje sazbu za pronájem dopravních značek a zařízení, počet jednotek je určen jako součin počtu značek a počtu dní použití
P | 7 | 914332 |  | DOPRAV ZNAČKY ZMENŠ VEL OCEL FÓLIE TŘ 2 - MONTÁŽ S PŘESUNEM | KUS | 16 | 0 | 0 | 0 | 2
PP |  |  |  | Provizorní značení v majetku zhotovitele, doplnění DZ v trase za křižovatkami a na objízdných trasách
VV |  |  |  | značky E3a, E7b, IS11c: 16=16,000 [A]
TS |  |  |  | položka zahrnuje: - dopravu demontované značky z dočasné skládky - osazení a montáž značky na místě určeném projektem - nutnou opravu poškozených částí nezahrnuje dodávku značky
P | 8 | 914333 |  | DOPRAV ZNAČKY ZMENŠ VEL OCEL FÓLIE TŘ 2 - DEMONTÁŽ | KUS | 16 | 0 | 0 | 0 | 2
PP
VV
TS |  |  |  | Položka zahrnuje odstranění, demontáž a odklizení materiálu s odvozem na předepsané místo
P | 9 | 914339 |  | DOPRAV ZNAČKY ZMENŠ VEL OCEL FÓLIE TŘ 2 - NÁJEMNÉ | KSDEN | 224 | 0 | 0 | 0 | 2
PP |  |  |  | Doba trvání DIO 14 KD
VV |  |  |  | 16*14=224,000 [A]
TS |  |  |  | položka zahrnuje sazbu za pronájem dopravních značek a zařízení, počet jednotek je určen jako součin počtu značek a počtu dní použití
P | 10 | 914432 |  | DOPRAVNÍ ZNAČKY 100X150CM OCELOVÉ FÓLIE TŘ 2 - MONTÁŽ S PŘEMÍSTĚNÍM | KUS | 4 | 0 | 0 | 0 | 2
PP |  |  |  | Provizorní značení v majetku zhotovitele
VV |  |  |  | značení objízdné trasy IS11a: 4=4,000 [A]
TS |  |  |  | položka zahrnuje: - dopravu demontované značky z dočasné skládky - osazení a montáž značky na místě určeném projektem - nutnou opravu poškozených částí nezahrnuje dodávku značky
P | 11 | 914433 |  | DOPRAVNÍ ZNAČKY 100X150CM OCELOVÉ FÓLIE TŘ 2 - DEMONTÁŽ | KUS | 4 | 0 | 0 | 0 | 2
PP
VV
TS |  |  |  | Položka zahrnuje odstranění, demontáž a odklizení materiálu s odvozem na předepsané místo
P | 12 | 914439 |  | DOPRAV ZNAČKY 100X150CM OCEL FÓLIE TŘ 2 - NÁJEMNÉ | KSDEN | 56 | 0 | 0 | 0 | 2
PP |  |  |  | Doba trvání DIO 14 KD
VV |  |  |  | 4*14=56,000 [A]
TS |  |  |  | položka zahrnuje sazbu za pronájem dopravních značek a zařízení, počet jednotek je určen jako součin počtu značek a počtu dní použití
P | 13 | 914922 |  | SLOUPKY A STOJKY DZ Z OCEL TRUBEK DO PATKY MONTÁŽ S PŘESUNEM | KUS | 44 | 0 | 0 | 0 | 2
PP |  |  |  | Provizorní značení v majetku zhotovitele, doplnění DZ v trase za křižovatkami a na objízdných trasách
VV |  |  |  | celkem sloupků: 44=44,000 [A]
TS |  |  |  | položka zahrnuje: - dopravu demontovaného zařízení z dočasné skládky - osazení a montáž zařízení na místě určeném projektem - nutnou opravu poškozených částí nezahrnuje dodávku sloupku, stojky a upevňovacího zařízení
P | 14 | 914923 |  | SLOUPKY A STOJKY DZ Z OCEL TRUBEK DO PATKY DEMONTÁŽ | KUS | 44 | 0 | 0 | 0 | 2
PP
VV
TS |  |  |  | Položka zahrnuje odstranění, demontáž a odklizení materiálu s odvozem na předepsané místo
P | 15 | 914929 |  | SLOUPKY A STOJKY DZ Z OCEL TRUBEK DO PATKY NÁJEMNÉ | KSDEN | 616 | 0 | 0 | 0 | 2
PP |  |  |  | Doba trvání DIO 14 KD
VV |  |  |  | 44*14=616,000 [A]
TS |  |  |  | položka zahrnuje sazbu za pronájem dopravních značek a zařízení. Počet měrných jednotek se určí jako součin počtu sloupků a počtu dní použití
P | 16 | 916112 |  | DOPRAV SVĚTLO VÝSTRAŽ SAMOSTATNÉ - MONTÁŽ S PŘESUNEM | KUS | 3 | 0 | 0 | 0 | 2
PP |  |  |  | Provizorní značení v majetku zhotovitele, doplnění DZ v trase za křižovatkami a na objízdných trasách
VV |  |  |  | A15+E3a (E7)+S7: 3=3,000 [A]
TS |  |  |  | položka zahrnuje: - přemístění zařízení z dočasné skládky a jeho osazení a montáž na místě určeném projektem - údržbu po celou dobu trvání funkce, náhradu zničených nebo ztracených kusů, nutnou opravu poškozených částí - napájení z baterie včetně záložní baterie
P | 17 | 916113 |  | DOPRAV SVĚTLO VÝSTRAŽ SAMOSTATNÉ - DEMONTÁŽ | KUS | 3 | 0 | 0 | 0 | 2
PP
VV
TS |  |  |  | Položka zahrnuje odstranění, demontáž a odklizení zařízení s odvozem na předepsané místo
P | 18 | 916119 |  | DOPRAV SVĚTLO VÝSTRAŽ SAMOSTATNÉ - NÁJEMNÉ | KSDEN | 42 | 0 | 0 | 0 | 2
PP |  |  |  | Doba trvání DIO 14 KD
VV |  |  |  | 3*14=42,000 [A]
TS |  |  |  | položka zahrnuje sazbu za pronájem zařízení. Počet měrných jednotek se určí jako součin počtu zařízení a počtu dní použití.
P | 19 | 916122 |  | DOPRAV SVĚTLO VÝSTRAŽ SOUPRAVA 3KS - MONTÁŽ S PŘESUNEM | KUS | 4 | 0 | 0 | 0 | 2
PP |  |  |  | Provizorní značení v majetku zhotovitele, doplnění DZ na objízdných trasách
VV |  |  |  | 3xS7+Z2: 4=4,000 [A]
TS |  |  |  | položka zahrnuje: - přemístění zařízení z dočasné skládky a jeho osazení a montáž na místě určeném projektem - údržbu po celou dobu trvání funkce, náhradu zničených nebo ztracených kusů, nutnou opravu poškozených částí - napájení z baterie včetně záložní baterie
P | 20 | 916123 |  | DOPRAV SVĚTLO VÝSTRAŽ SOUPRAVA 3KS - DEMONTÁŽ | KUS | 4 | 0 | 0 | 0 | 2
PP
VV
TS |  |  |  | Položka zahrnuje odstranění, demontáž a odklizení zařízení s odvozem na předepsané místo
P | 21 | 916129 |  | DOPRAV SVĚTLO VÝSTRAŽ SOUPRAVA 3KS - NÁJEMNÉ | KSDEN | 56 | 0 | 0 | 0 | 2
PP |  |  |  | Doba trvání DIO 14 KD
VV |  |  |  | 4*14=56,000 [A]
TS |  |  |  | položka zahrnuje sazbu za pronájem zařízení. Počet měrných jednotek se určí jako součin počtu zařízení a počtu dní použití.
P | 22 | 916152 |  | SEMAFOROVÁ PŘENOSNÁ SOUPRAVA - MONTÁŽ S PŘESUNEM | KUS | 1 | 0 | 0 | 0 | 2
PP |  |  |  | Provizorní značení v majetku zhotovitele, doplnění 1ks na objízdných trasách (celkem max. 3ks semaforů)
VV |  |  |  | SSZ: 1=1,000 [A]
TS |  |  |  | položka zahrnuje: - přemístění zařízení z dočasné skládky a jeho osazení a montáž na místě určeném projektem (souprava zahrnuje 2 semafory) - údržbu po celou dobu trvání funkce, náhradu zničených nebo ztracených kusů, nutnou opravu poškozených částí - napájení z baterie včetně záložní baterie
P | 23 | 916153 |  | SEMAFOROVÁ PŘENOSNÁ SOUPRAVA - DEMONTÁŽ | KUS | 1 | 0 | 0 | 0 | 2
PP
VV
TS |  |  |  | Položka zahrnuje odstranění, demontáž a odklizení zařízení s odvozem na předepsané místo
P | 24 | 916159 |  | SEMAFOROVÁ PŘENOSNÁ SOUPRAVA - NÁJEMNÉ | KSDEN | 14 | 0 | 0 | 0 | 2
PP |  |  |  | Doba trvání DIO 14 KD
VV |  |  |  | 1*14=14,000 [A]
TS |  |  |  | položka zahrnuje sazbu za pronájem zařízení. Počet měrných jednotek se určí jako součin počtu zařízení a počtu dní použití.
P | 25 | 916322 |  | DOPRAVNÍ ZÁBRANY Z2 S FÓLIÍ TŘ 2 - MONTÁŽ S PŘESUNEM | KUS | 4 | 0 | 0 | 0 | 2
PP |  |  |  | Provizorní značení v majetku zhotovitele, doplnění DZ na objízdných trasách
VV |  |  |  | Z2: 4=4,000 [A]
TS |  |  |  | položka zahrnuje: - přemístění zařízení z dočasné skládky a jeho osazení a montáž na místě určeném projektem - údržbu po celou dobu trvání funkce, náhradu zničených nebo ztracených kusů, nutnou opravu poškozených částí
P | 26 | 916323 |  | DOPRAVNÍ ZÁBRANY Z2 S FÓLIÍ TŘ 2 - DEMONTÁŽ | KUS | 4 | 0 | 0 | 0 | 2
PP
VV
TS |  |  |  | Položka zahrnuje odstranění, demontáž a odklizení zařízení s odvozem na předepsané místo
P | 27 | 916329 |  | DOPRAVNÍ ZÁBRANY Z2 S FÓLIÍ TŘ 2 - NÁJEMNÉ | KSDEN | 56 | 0 | 0 | 0 | 2
PP |  |  |  | Doba trvání DIO 14 KD
VV |  |  |  | 4*14=56,000 [A]
TS |  |  |  | položka zahrnuje sazbu za pronájem zařízení. Počet měrných jednotek se určí jako součin počtu zařízení a počtu dní použití.
P | 28 | 916712 |  | UPEVŇOVACÍ KONSTR - PODKLADNÍ DESKA POD 28KG - MONTÁŽ S PŘESUNEM | KUS | 50 | 0 | 0 | 0 | 2
PP |  |  |  | Počet podkladních desek dle počtu sloupků + 10%rezerva Provizorní značení v majetku zhotovitele, doplnění DZ v trase za křižovatkami a na objízdných trasách
VV
TS |  |  |  | položka zahrnuje: - přemístění zařízení z dočasné skládky a jeho osazení a montáž na místě určeném projektem - údržbu po celou dobu trvání funkce, náhradu zničených nebo ztracených kusů, nutnou opravu poškozených částí
P | 29 | 916713 |  | UPEVŇOVACÍ KONSTR - PODKLADNÍ DESKA POD 28KG - DEMONTÁŽ | KUS | 50 | 0 | 0 | 0 | 2
PP
VV
TS |  |  |  | Položka zahrnuje odstranění, demontáž a odklizení zařízení s odvozem na předepsané místo
P | 30 | 916719 |  | UPEVŇOVACÍ KONSTR - PODKLAD DESKA POD 28KG - NÁJEMNÉ | KSDEN | 700 | 0 | 0 | 0 | 2
PP |  |  |  | Doba trvání DIO 14 KD
VV |  |  |  | 50*14=700,000 [A]
TS |  |  |  | položka zahrnuje sazbu za pronájem zařízení. Počet měrných jednotek se určí jako součin počtu zařízení a počtu dní použití.

## SO 190
ASPE10 |  |  |  | Firma: Pontex, spol. s r.o. | [5 empty] | 3
|  |  |  | Příloha k formuláři pro ocenění nabídky |  |  |  |  | 0 | 3
S | Stavba: | 17 201 00 |  | II/105 Netvořice, rekonstrukce |  |  | SO 190 | 0 | 0,00 | 2
O | Rozpočet: | SO 190 |  | Stálé dopravní značení |  |  |  |  | 15,00 | 2
Typ | Poř. číslo | Kód položky | Varianta | Název položky | MJ | Množství | Cena |  | 21,00 | 2
[7 empty] | Jednotková | Celkem
0 | 1 | 2 | 3 | 4 | 5 | 6 | 9 | 10
SD |  | 9 |  | Ostatní konstrukce a práce |  |  |  | 0 | 0 |  | 0 | 0
P | 1 | 9113A1 |  | SVODIDLO OCEL SILNIČ JEDNOSTR, ÚROVEŇ ZADRŽ N1, N2 - DODÁVKA A MONTÁŽ | M | 1362 | 0 | 0 | 0 | 2
PP |  |  |  | Ocelové jednostranné svodidlo s úrovní zadržení N2 s nástavci směrových sloupků
VV
TS |  |  |  | položka zahrnuje: - kompletní dodávku všech dílů ocelového svodidla s předepsanou povrchovou úpravou včetně spojovacích prvků - montáž a osazení svodidla, osazení sloupků zaberaněním nebo osazením do betonových bloků (včetně betonových bloků a nutných zemních prací - ukončení zapuštěním do betonových bloků (včetně betonového bloku a nutných zemních prací) nebo koncovkou - přechod na jiný typ svodidla nebo přes mostní závěr - ochranu proti bludným proudům a vývody pro jejich měření nezahrnuje odrazky nebo retroreflexní fólie
P | 2 | 912151 |  | SVODNICE SAMOSTATNÁ - DODÁVKA A MONTÁŽ | KUS | 8 | 0 | 0 | 0 | 2
PP
VV |  |  |  | Výměna ocelové svodnice včetně jejího uchycení k mostnímu zábradlí, s nástavci směrových sloupků: 32/4=8,000 [A]
TS |  |  |  | položka zahrnuje dodávku a montáž svodnice s předepsanou povrchovou úpravou, včetně nutných spojovacích prvků
P | 3 | 912153 |  | SVODNICE SAMOSTATNÁ - DEMONTÁŽ A ODVOZ | KUS | 8 | 0 | 0 | 0 | 2
PP |  |  |  | likvidace dle dispozic zhotovitele
VV |  |  |  | Výměna ocelové svodnice: 32/4=8,000 [A]
TS |  |  |  | položka zahrnuje demontáž stávající svodnice, její odvoz do skladu nebo do šrotu
P | 4 | 91228 | a | SMĚROVÉ SLOUPKY Z PLAST HMOT VČETNĚ ODRAZNÉHO PÁSKU | KUS | 182 | 0 | 0 | 0 | 2
PP |  |  |  | Směrový sloupek Z11a/b plastový včetně odrazového pásku, bílá barva
VV
TS |  |  |  | položka zahrnuje: - dodání a osazení sloupku včetně nutných zemních prací - vnitrostaveništní a mimostaveništní doprava - odrazky plastové nebo z retroreflexní fólie
P | 5 | 91228 | b | SMĚROVÉ SLOUPKY Z PLAST HMOT VČETNĚ ODRAZNÉHO PÁSKU | KUS | 34 | 0 | 0 | 0 | 2
PP |  |  |  | Směrový sloupek Z11c/d plastový včetně odrazového pásku, červená barva
VV
TS |  |  |  | položka zahrnuje: - dodání a osazení sloupku včetně nutných zemních prací - vnitrostaveništní a mimostaveništní doprava - odrazky plastové nebo z retroreflexní fólie
P | 6 | 91228 | c | SMĚROVÉ SLOUPKY Z PLAST HMOT VČETNĚ ODRAZNÉHO PÁSKU | KUS | 13 | 0 | 0 | 0 | 2
PP |  |  |  | Směrový sloupek Z11e/f plastový včetně odrazového pásku, modrá barva
VV
TS |  |  |  | položka zahrnuje: - dodání a osazení sloupku včetně nutných zemních prací - vnitrostaveništní a mimostaveništní doprava - odrazky plastové nebo z retroreflexní fólie
P | 7 | 91238 | a | SMĚROVÉ SLOUPKY Z PLAST HMOT - NÁSTAVCE NA SVODIDLA VČETNĚ ODRAZNÉHO PÁSKU | KUS | 42 | 0 | 0 | 0 | 2
PP |  |  |  | Směrový sloupek Z11a/b plastový včetně odrazového pásku pro montáž na svodidlo, bílá barva
VV
TS |  |  |  | položka zahrnuje: - dodání a osazení sloupku včetně nutných zemních prací - vnitrostaveništní a mimostaveništní doprava - odrazky plastové nebo z retroreflexní fólie
P | 8 | 91238 | b | SMĚROVÉ SLOUPKY Z PLAST HMOT - NÁSTAVCE NA SVODIDLA VČETNĚ ODRAZNÉHO PÁSKU | KUS | 17 | 0 | 0 | 0 | 2
PP |  |  |  | Směrový sloupek Z11e/f plastový včetně odrazového pásku pro montáž na svodidlo, modrá barva
VV
TS |  |  |  | položka zahrnuje: - dodání a osazení sloupku včetně nutných zemních prací - vnitrostaveništní a mimostaveništní doprava - odrazky plastové nebo z retroreflexní fólie
P | 9 | 91355 |  | EVIDENČNÍ ČÍSLO MOSTU | KUS | 4 | 0 | 0 | 0 | 2
PP
VV
TS |  |  |  | položka zahrnuje štítek s evidenčním číslem mostu, sloupek dopravní značky včetně osazení a nutných zemních prací a zabetonování
P | 10 | 914131 |  | DOPRAVNÍ ZNAČKY ZÁKLADNÍ VELIKOSTI OCELOVÉ FÓLIE TŘ 2 - DODÁVKA A MONTÁŽ | KUS | 65 | 0 | 0 | 0 | 2
PP |  |  |  | Navrhované SDZ
VV |  |  |  | A24: 1=1,000 [A] B13, (E3a) a E13 (3 značky na jednom sloupku): 2*1=2,000 [B] B21a: 2=2,000 [C] C4a (osazena dolní hranou 600 mm nad vozovku): 7=7,000 [D] P1: 8=8,000 [E] P1 a E2b (2 značky na 1 sloupku): 2*1=2,000 [F] P4: 4=4,000 [G] 2x IS3 (2 značky na jednom sloupku): 2*4=8,000 [H] 3x IS3 (3 značky na jednom sloupku): 3*4=12,000 [I] 4x IS3 (4 značky na jednom sloupku): 4*4=16,000 [J] 2x IS24b (2 značky na jednom sloupku): 2*1=2,000 [K] IZ4b: 1=1,000 [L] Celkem: A+B+C+D+E+F+G+H+I+J+K+L=65,000 [M]
TS |  |  |  | položka zahrnuje: - dodávku a montáž značek v požadovaném provedení
P | 11 | 914133 |  | DOPRAVNÍ ZNAČKY ZÁKLADNÍ VELIKOSTI OCELOVÉ FÓLIE TŘ 2 - DEMONTÁŽ | KUS | 58 | 0 | 0 | 0 | 2
PP |  |  |  | likvidace stávajícího DZ dle dispozic zhotovitele
VV |  |  |  | A24: 1=1,000 [A] B13, (E3a) a E13 (3 značky na jednom sloupku): 2*1=2,000 [B] B21a: 2=2,000 [C] P1 a E2b (2 značky na 1 sloupku): 2*8=16,000 [D] P4: 4=4,000 [E] IS3: 1=1,000 [F] 2x IS3 (2 značky na jednom sloupku): 2*6=12,000 [G] 3x IS3 (3 značky na jednom sloupku): 3*6=18,000 [H] IS24c: 1=1,000 [I] IZ4b: 1=1,000 [J] Celkem: A+B+C+D+E+F+G+H+I+J=58,000 [K]
TS |  |  |  | Položka zahrnuje odstranění, demontáž a odklizení materiálu s odvozem na předepsané místo
P | 12 | 914331 |  | DOPRAV ZNAČKY ZMENŠ VEL OCEL FÓLIE TŘ 2 - DODÁVKA A MONT | KUS | 10 | 0 | 0 | 0 | 2
PP |  |  |  | Navrhované SDZ
VV |  |  |  | IS16b: 9=9,000 [A] (B13,) E3a (a E13) (3 značky na jednom sloupku): 1*1=1,000 [B] Celkem: A+B=10,000 [C]
TS |  |  |  | položka zahrnuje: - dodávku a montáž značek v požadovaném provedení
P | 13 | 914333 |  | DOPRAV ZNAČKY ZMENŠ VEL OCEL FÓLIE TŘ 2 - DEMONTÁŽ | KUS | 11 | 0 | 0 | 0 | 2
PP |  |  |  | likvidace stávajícího DZ dle dispozic zhotovitele
VV |  |  |  | IS16b: 7=7,000 [A] (B13,) E3a (a E13) (3 značky na jednom sloupku): 1*1=1,000 [B] evidenční číslo mostu: 3=3,000 [C] Celkem: A+B+C=11,000 [D]
TS |  |  |  | Položka zahrnuje odstranění, demontáž a odklizení materiálu s odvozem na předepsané místo
P | 14 | 914913 |  | SLOUPKY A STOJKY DZ Z OCEL TRUBEK ZABETON DEMONTÁŽ | KUS | 41 | 0 | 0 | 0 | 2
PP |  |  |  | likvidace stávajícího DZ dle dispozic zhotovitele
VV |  |  |  | P1 a E2b (2 značky na 1 sloupku): 8=8,000 [A] 3x IS3 (3 značky na jednom sloupku): 6=6,000 [B] 2x IS3 (2 značky na jednom sloupku): 6=6,000 [C] P4: 4=4,000 [D] B21a: 2=2,000 [E] IS3: 1=1,000 [F] IZ4b: 1=1,000 [G] B13, E3a a E13 (3 značky na jednom sloupku): 1=1,000 [H] A24: 1=1,000 [I] IS24c: 1=1,000 [J] IS16b: 7=7,000 [K] evidenční číslo mostu: 3=3,000 [L] Celkem: A+B+C+D+E+F+G+H+I+J+K+L=41,000 [M]
TS |  |  |  | Položka zahrnuje odstranění, demontáž a odklizení materiálu s odvozem na předepsané místo
P | 15 | 914921 |  | SLOUPKY A STOJKY DOPRAVNÍCH ZNAČEK Z OCEL TRUBEK DO PATKY - DODÁVKA A MONTÁŽ | KUS | 47 | 0 | 0 | 0 | 2
PP |  |  |  | Navrhované SDZ
VV |  |  |  | A24: 1=1,000 [A] B13, E3a a E13 (3 značky na jednom sloupku): 1=1,000 [B] B21a: 2=2,000 [C] C4a (osazena dolní hranou 600 mm nad vozovku): 7=7,000 [D] P1: 8=8,000 [E] P1 a E2b (2 značky na 1 sloupku): 1=1,000 [F] P4: 4=4,000 [G] 2x IS3 (2 značky na jednom sloupku): 4=4,000 [H] 3x IS3 (3 značky na jednom sloupku): 4=4,000 [I] 4x IS3 (4 značky na jednom sloupku): 4=4,000 [J] 2x IS24b (2 značky na jednom sloupku): 1=1,000 [K] IZ4b: 1=1,000 [L] IS16b: 9=9,000 [M] Celkem: A+B+C+D+E+F+G+H+I+J+K+L+M=47,000 [N]
TS |  |  |  | položka zahrnuje: - sloupky a upevňovací zařízení včetně jejich osazení (betonová patka, zemní práce)
P | 16 | 915111 |  | VODOROVNÉ DOPRAVNÍ ZNAČENÍ BARVOU HLADKÉ - DODÁVKA A POKLÁDKA | M2 | 1237.2 | 0 | 0 | 0 | 2
PP |  |  |  | Vodorovné dopravní značení jednosložkovou rozpouštědlovou barvou s obsahem sušiny min. 75% hladké, bílá barva - včetně předznačení
VV |  |  |  | 1. fáze VDZ, celkem: 1237,2=1 237,200 [A]
TS |  |  |  | položka zahrnuje: - dodání a pokládku nátěrového materiálu (měří se pouze natíraná plocha) - předznačení a reflexní úpravu
P | 17 | 915211 |  | VODOROVNÉ DOPRAVNÍ ZNAČENÍ PLASTEM HLADKÉ - DODÁVKA A POKLÁDKA | M2 | 74.1 | 0 | 0 | 0 | 2
PP |  |  |  | Vodorovné dopravní značení plastem hladké retroreflexivní dvoufázové, bílá barva, dvousložkový plast
VV |  |  |  | 2. fáze VDZ (V9a, V9b, V13): 74,1=74,100 [A]
TS |  |  |  | položka zahrnuje: - dodání a pokládku nátěrového materiálu (měří se pouze natíraná plocha) - předznačení a reflexní úpravu
P | 18 | 915221 |  | VODOR DOPRAV ZNAČ PLASTEM STRUKTURÁLNÍ NEHLUČNÉ - DOD A POKLÁDKA | M2 | 1163.1 | 0 | 0 | 0 | 2
PP |  |  |  | Vodorovné dopravní značení plastem strukturální nehlučné retroreflexivní dvoufázové, bílá barva, dvousložkový plast, profilované pro zajištění odtoku vody a viditelnosti za deště (s parametry obdobnými typům Spotflex, Spotflex Silent, Trilaplast strukturální apod.)
VV |  |  |  | 2. fáze VDZ (V1a, V2b, V3, V4): 1163,1=1 163,100 [A]
TS |  |  |  | položka zahrnuje: - dodání a pokládku nátěrového materiálu (měří se pouze natíraná plocha) - předznačení a reflexní úpravu

## VRN
ASPE10 |  |  |  | Firma: Pontex, spol. s r.o. | [5 empty] | 3
|  |  |  | Příloha k formuláři pro ocenění nabídky |  |  |  |  | 0 | 3
S | Stavba: | 17 201 00 |  | II/105 Netvořice, rekonstrukce |  |  | VRN | 0 | 0,00 | 2
O | Rozpočet: | VRN |  | Vedlejší rozpočtové náklady |  |  |  |  | 15,00 | 2
Typ | Poř. číslo | Kód položky | Varianta | Název položky | MJ | Množství | Cena |  | 21,00 | 2
[7 empty] | Jednotková | Celkem
0 | 1 | 2 | 3 | 4 | 5 | 6 | 9 | 10
SD |  | 0 |  | Všeobecné konstrukce a práce |  |  |  | 0 | 0 |  | 0 | 0
P | 1 | 02730 |  | POMOC PRÁCE ZŘÍZ NEBO ZAJIŠŤ OCHRANU INŽENÝRSKÝCH SÍTÍ | KPL | 1 | 0 | 0 | 0 | 2
PP |  |  |  | Vytýčení inženýrských sítí
VV
TS |  |  |  | zahrnuje veškeré náklady spojené s objednatelem požadovanými zařízeními
P | 2 | 02811 |  | PRŮZKUMNÉ PRÁCE GEOTECHNICKÉ NA POVRCHU | KPL | 1 | 0 | 0 | 0 | 2
PP |  |  |  | účast geotechnika na stavbě určení rozsahu sanací zemní pláně v 10 etapách
VV
TS |  |  |  | zahrnuje veškeré náklady spojené s objednatelem požadovanými pracemi
P | 3 | 02821 |  | PRŮZKUMNÉ PRÁCE ARCHEOLOGICKÉ NA POVRCHU | KPL | 1 | 0 | 0 | 0 | 2
PP |  |  |  | účast archeologa na stavbě provedení archeologického průzkumu
VV
TS |  |  |  | zahrnuje veškeré náklady spojené s objednatelem požadovanými pracemi
P | 4 | 02911 |  | OSTATNÍ POŽADAVKY - GEODETICKÉ ZAMĚŘENÍ | HM | 26 | 0 | 0 | 0 | 2
PP |  |  |  | - vytýčení - měření během stavby v 10 etapách
VV |  |  |  | ZÚ - KÚ 2,6km: 26=26,000 [A]
TS |  |  |  | zahrnuje veškeré náklady spojené s objednatelem požadovanými pracemi
P | 5 | 029113 |  | OSTATNÍ POŽADAVKY - GEODETICKÉ ZAMĚŘENÍ - CELKY | KUS | 1 | 0 | 0 | 0 | 2
PP |  |  |  | - zaměření skutečného stavu - geometrický plán
VV
TS |  |  |  | zahrnuje veškeré náklady spojené s objednatelem požadovanými pracemi
P | 6 | 02943 |  | OSTATNÍ POŽADAVKY - VYPRACOVÁNÍ RDS | KPL | 1 | 0 | 0 | 0 | 2
PP
VV
TS |  |  |  | zahrnuje veškeré náklady spojené s objednatelem požadovanými pracemi
P | 7 | 02944 |  | OSTAT POŽADAVKY - DOKUMENTACE SKUTEČNÉHO PROVEDENÍ | KPL | 1 | 0 | 0 | 0 | 2
PP |  |  |  | v tištěné a elektronické podobě
VV
TS |  |  |  | zahrnuje veškeré náklady spojené s objednatelem požadovanými pracemi
P | 8 | 02946 |  | OSTAT POŽADAVKY - FOTODOKUMENTACE | KPL | 1 | 0 | 0 | 0 | 2
PP |  |  |  | zdokumentování realizace stavby v 10 etapách
VV
TS |  |  |  | položka zahrnuje: - fotodokumentaci zadavatelem požadovaného děje a konstrukcí v požadovaných časových intervalech - zadavatelem specifikované výstupy (fotografie v papírovém a digitálním formátu) v požadovaném počtu
P | 9 | 02990 |  | OSTATNÍ POŽADAVKY - INFORMAČNÍ TABULE | KPL | 1 | 0 | 0 | 0 | 2
PP |  |  |  | Označení stavby dle ZD, publikační činnost
VV
TS |  |  |  | položka zahrnuje: - dodání a osazení informačních tabulí v předepsaném provedení a množství s obsahem předepsaným zadavatelem - veškeré nosné a upevňovací konstrukce - základové konstrukce včetně nutných zemních prací - demontáž a odvoz po skončení platnosti - případně nutné opravy poškozených čátí během platnosti
P | 10 | 03100 |  | ZAŘÍZENÍ STAVENIŠTĚ - ZŘÍZENÍ, PROVOZ, DEMONTÁŽ | KPL | 1 | 0 | 0 | 0 | 2
PP |  |  |  | Kompletní zařízení staveniště dle potřeb zhotovitele, sklady, stavební buňky, vč. případného oplocení, zpevnění ploch, pronájmu pozemku a pod., vč. veškerých opatření k zajištění BOZP na staveništi Po dokončení stavby demontáž a uvedení ploch ZS do původního stavu
VV
TS |  |  |  | zahrnuje objednatelem povolené náklady na pořízení (event. pronájem), provozování, udržování a likvidaci zhotovitelova zařízení
P | 11 | 03310 |  | SLUŽBY ZAJIŠŤUJÍCÍ STAVENIŠTNÍ DOPRAVU | KPL | 1 | 0 | 0 | 0 | 2
PP |  |  |  | PROVOZNÍ VLIVY
VV
TS |  |  |  | zahrnuje objednatelem povolené náklady na služby pro zhotovitele
P | 12 | 03350 |  | SLUŽBY ZAJIŠŤUJÍCÍ REGUL, PŘEVED A OCHRANU VEŘEJ DOPRAVY | KPL | 1 | 0 | 0 | 0 | 2
PP |  |  |  | ÚZEMNÍ VLIVY
VV
TS |  |  |  | zahrnuje objednatelem povolené náklady na služby pro zhotovitele
SD |  | 9 |  | Ostatní konstrukce a práce |  |  |  | 0 | 0 |  | 0 | 0
P | 13 | 94490 |  | OCHRANNÁ KONSTRUKCE | M2 | 72.4 | 0 | 0 | 0 | 2
PP
VV |  |  |  | ochrana svodidel při tryskání a pracích při obrubách, zabránění spadu nečistot na komunikaci pod mostem 105-012b: 72,4*1,0=72,400 [A]
TS |  |  |  | Položka zahrnuje dovoz, montáž, údržbu, opotřebení (nájemné), demontáž, konzervaci, odvoz.