## Rekapitulace
Firma: Pontex, spol. s r.o. (Pontex Consulting Engineers, Ltd.)
Soupis objektů s DPH
Stavba: Stechovice_I - II/102 hr.hl.m.Prahy - Štěchovice, rekonstrukce, ETAPA I
Varianta: ZŘ -
| Odbytová cena: | 0
| OC+DPH: | 0
Objekt | Popis | OC | DPH | OC+DPH
SO 000 | Vedlejší a ostatní náklady | 0 | 0 | 0
SO 101+SO 111 | Rekonstrukce vozovky a úprava zemního tělesa | 0 | 0 | 0
181 | Přechodné dopravní značení | 0 | 0 | 0
SO 201 | Most ev.č.102-007 | 0 | 0 | 0
SO 202 | Most ev.č.102-008 | 0 | 0 | 0
SO 203 | Most ev.č.102-010 | 0 | 0 | 0
SO 251 | Opěrné zdi - Praha - Měchenice - vlevo | 0 | 0 | 0
SO 252 | Opěrné zdi - Praha - Měchenice - vpravo | 0 | 0 | 0
SO421 | SO421 Přeložka kabelů NN u hráze VD Vrané | 0 | 0 | 0
SO450 | SO450 Přeložka sdělovacího kabelu u hráze VD Vrané | 0 | 0 | 0

## SO 000_SO 000
ASPE10 |  |  |  | Firma: Pontex, spol. s r.o. (Pontex Consulting Engineers, Ltd.) | [5 empty] | 2
|  |  |  | Příloha k formuláři pro ocenění nabídky |  |  |  |  | 0 | 3
S | Stavba: | Stechovice_I |  | II/102 hr.hl.m.Prahy - Štěchovice, rekonstrukce, ETAPA I |  |  | SO 000 | 0 | 0,00 | 2
O | Objekt: | SO 000 |  | Vedlejší a ostatní náklady |  |  |  |  | 15,00 | 2
O1 | Rozpočet: | SO 000 |  | Vedlejší a ostatní náklady |  |  |  |  | 21,00 | 2
Typ | Poř. číslo | Kód položky | Varianta | Název položky | MJ | Množství | Cena
[7 empty] | Jednotková | Celkem
0 | 1 | 2 | 3 | 4 | 5 | 6 | 9 | 10
SD |  | 0 |  | Všeobecné konstrukce a práce |  |  |  | 0 | 0 |  | 0 | 0
P | 1 | 00410R |  | Vedlejší náklady | KPL | 1 | 0 | 0 | 0 | 2
PP |  |  |  | obsahují zejména náklady na: - ztížené výrobní podmínky související s umístěním stavby, provozními nebo dopravními omezeními - uvedení stavbou dotčených ploch a staveništní dopravou dotčených komunikací do původního nebo projektovaného stavu - zajištění bezpečnosti při provádění stavby ve smyslu bezpečnosti práce a ochrany životního prostředí - likvidace přebytečného stavebního materiálu odpovídajícím způsobem - péče o nepředané objekty a konstrukce stavby, jejich ošetřování - nutný rozsah stavebního pojištění budovaného díla na předmětné stavbě a pojištění odpovědnosti za škodu způsobenou dodavatelem třetí osobě - zajištění bankovních garancí - všechny další nutné náklady k řádnému a úplnému zhotovení předmětu díla zřejmé ze zadávací dokumentace nebo místních podmínek
VV
P | 2 | 00420R |  | Ostatní náklady | KPL | 1 | 0 | 0 | 0 | 2
PP |  |  |  | obsahují zejména náklady na: - úpravu příslušné dokumentace dle technologických postupů zhotovitele a dle při provádění díla zjištěných skutečností - zpracování Plánu havarijních opatření zařízení staveniště a mechanizace - zpracování Plánu bezpečnosti a ochrany zdraví při práci na staveništi (dle § 15, odst. 2 zákona č. 309/2006 Sb., kterým se upravují další požadavky BOZP) - zpracování technologických postupů a plánů kontrol - pasportizace stavbou dotčených ploch a objektů - všechny další nutné činnosti k řádnému a úplnému zhotovení předmětu díla zřejmé ze zadávací dokumentace nebo místních podmínek
VV
P | 3 | 02520 |  | ZKOUŠENÍ MATERIÁLŮ NEZÁVISLOU ZKUŠEBNOU | KPL | 1 | 0 | 0 | 0 | 2
PP |  |  |  | dle TKP
VV
P | 4 | 02620 |  | ZKOUŠENÍ KONSTRUKCÍ A PRACÍ NEZÁVISLOU ZKUŠEBNOU | KPL | 1 | 0 | 0 | 0 | 2
PP |  |  |  | dle TKP
VV
P | 5 | 02730 |  | POMOC PRÁCE ZŘÍZ NEBO ZAJIŠŤ OCHRANU INŽENÝRSKÝCH SÍTÍ | KPL | 1 | 0 | 0 | 0 | 2
PP |  |  |  | vytyčení a ochrana sítí v oblasti zasažené stavbou
VV
P | 6 | 02910 |  | OSTATNÍ POŽADAVKY - ZEMĚMĚŘIČSKÁ MĚŘENÍ | KPL | 1 | 0 | 0 | 0 | 2
PP
VV
P | 7 | 029113 | A | OSTATNÍ POŽADAVKY - GEODETICKÉ ZAMĚŘENÍ - CELKY | KUS | 1 | 0 | 0 | 0 | 2
PP |  |  |  | Zaměření skutečného stavu po dokončení stavby vč.zákresu do katastrální mapy a její digitalizace
VV
P | 8 | 029113 | B | OSTATNÍ POŽADAVKY - GEODETICKÉ ZAMĚŘENÍ - CELKY | KUS | 1 | 0 | 0 | 0 | 2
PP |  |  |  | Vytyčení obvodu stavby
VV
P | 9 | 02940 | A | OSTATNÍ POŽADAVKY - VYPRACOVÁNÍ DOKUMENTACE | KPL | 1 | 0 | 0 | 0 | 2
PP |  |  |  | plán sledování a údržby mostů
VV
P | 10 | 02940 | B | OSTATNÍ POŽADAVKY - VYPRACOVÁNÍ DOKUMENTACE | KPL | 1 | 0 | 0 | 0 | 2
PP |  |  |  | VTD podpěrné skruže NK, VTD pažení ze zápor a štětovnic vč.kotvení
VV
P | 11 | 02943 |  | OSTATNÍ POŽADAVKY - VYPRACOVÁNÍ RDS | KPL | 1 | 0 | 0 | 0 | 2
PP |  |  |  | RDS-Z-PDS - pro celou stavbu
VV
P | 12 | 02944 |  | OSTAT POŽADAVKY - DOKUMENTACE SKUTEČ PROVEDENÍ V DIGIT FORMĚ | KPL | 1 | 0 | 0 | 0 | 2
PP |  |  |  | pro celou stavbu
VV
P | 13 | 02945 |  | OSTAT POŽADAVKY - GEOMETRICKÝ PLÁN | KPL | 1 | 0 | 0 | 0 | 2
PP |  |  |  | Ve 12-ti vyhotoveních
VV
P | 14 | 02946 |  | OSTAT POŽADAVKY - FOTODOKUMENTACE | KPL | 1 | 0 | 0 | 0 | 2
PP
VV
P | 15 | 02960 | A | OSTATNÍ POŽADAVKY - ODBORNÝ DOZOR | KPL | 1 | 0 | 0 | 0 | 2
PP |  |  |  | Technicko inženýrská činnost projektanta
VV
P | 16 | 02960 | B | OSTATNÍ POŽADAVKY - ODBORNÝ DOZOR | KPL | 1 | 0 | 0 | 0 | 2
PP |  |  |  | Inženýrská činnost pro DIO
VV
P | 17 | 02991 |  | OSTATNÍ POŽADAVKY - INFORMAČNÍ TABULE | KUS | 2 | 0 | 0 | 0 | 2
PP
VV
P | 18 | 03100 |  | ZAŘÍZENÍ STAVENIŠTĚ - ZŘÍZENÍ, PROVOZ, DEMONTÁŽ | KPL | 1 | 0 | 0 | 0 | 2
PP
VV

## SO 101+SO 111_SO 101+SO 111
ASPE10 |  |  |  | Firma: Pontex, spol. s r.o. (Pontex Consulting Engineers, Ltd.) | [5 empty] | 2
|  |  |  | Příloha k formuláři pro ocenění nabídky |  |  |  |  | 0 | 3
S | Stavba: | Stechovice_I |  | II/102 hr.hl.m.Prahy - Štěchovice, rekonstrukce, ETAPA I |  |  | SO 101+SO 111 | 0 | 0,00 | 2
O | Objekt: | SO 101+SO 111 |  | Rekonstrukce vozovky a úprava zemního tělesa |  |  |  |  | 15,00 | 2
O1 | Rozpočet: | SO 101+SO 111 |  | Rekonstrukce vozovky a úprava zemního tělesa |  |  |  |  | 21,00 | 2
Typ | Poř. číslo | Kód položky | Varianta | Název položky | MJ | Množství | Cena
[7 empty] | Jednotková | Celkem
0 | 1 | 2 | 3 | 4 | 5 | 6 | 9 | 10
SD |  | 0 |  | Všeobecné konstrukce a práce |  |  |  | 0 | 0 |  | 0 | 0
P | 1 | 014102 | A | POPLATKY ZA SKLÁDKU | T | 55057.27 | 0 | 0 | 0 | 2
PP |  |  |  | zemina, kámen, kamenivo
VV |  |  |  | pol.11130 3064,49*0,2*2,0=1 225,80 [A] pol.113328 5503,51*2,0=11 007,02 [B] pol.131738 17929,71*2,0=35 859,42 [C] pol.12924 11049,26*0,15*2,0=3 314,78 [D] pol.12996 324,0*0,2=64,80 [E] pol.114158 1379,02*2,6=3 585,45 [F] Celkem: A+B+C+D+E+F=55 057,27 [G]
P | 2 | 014102 | B | POPLATKY ZA SKLÁDKU | T | 15582.94 | 0 | 0 | 0 | 2
PP |  |  |  | prostý beton
VV |  |  |  | pol.113738 2688,17*2,3=6 182,79 [A] pol.113358 4020,66*2,3=9 247,52 [B] pol.11328 331,8*0,2*2,3=152,63 [C] Celkem: A+B+C=15 582,94 [D]
P | 3 | 014102 | C | POPLATKY ZA SKLÁDKU | T | 290.5 | 0 | 0 | 0 | 2
PP |  |  |  | železobeton
VV |  |  |  | pol.113168 116,2*2,5=290,50 [A]
P | 4 | 014211 |  | POPLATKY ZA ZEMNÍK - ORNICE | M3 | 403.73 | 0 | 0 | 0 | 2
PP |  |  |  | vč.dovozu na místo položení
VV |  |  |  | 2691,55*0,15=403,73 [A]
SD |  | 1 |  | Zemní práce |  |  |  | 0 | 0 |  | 0 | 0
P | 5 | 111208 |  | ODSTRANĚNÍ KŘOVIN S ODVOZEM DO 20KM | M2 | 3426 | 0 | 0 | 0 | 2
PP |  |  |  | vč.odvozu k dalšímu zpracování
VV |  |  |  | viz žádost o povolení ke kácení 106+1474+36+25+173+22+133+0+133+23+28+13+107+74+222+174+11+360+176+100+36=3 426,00 [A]
P | 6 | 11130 |  | SEJMUTÍ DRNU | M2 | 3064.49 | 0 | 0 | 0 | 2
PP |  |  |  | vč.odvozu a uložení na skládku tl.200 mm
VV |  |  |  | odhad 40% plochy (359*4+6225.22)*0,4=3 064,49 [A]
P | 7 | 11201 |  | KÁCENÍ STROMŮ D KMENE DO 0,5M S ODSTRANĚNÍM PAŘEZŮ | KUS | 5728 | 0 | 0 | 0 | 2
PP |  |  |  | vč.odvozu na místo určené investorem
VV |  |  |  | viz žádost o povolení ke kácení 132+1842+72+25+517+6+798+7+798+69+168+37+178+123+416+44+0+270+66+80+60=5 708,00 [A] za plotem 20=20,00 [B] Celkem: A+B=5 728,00 [C]
P | 8 | 113168 |  | ODSTRANĚNÍ KRYTU ZPEVNĚNÝCH PLOCH ZE SILNIČNÍCH DÍLCŮ, ODVOZ DO 20KM | M3 | 116.2 | 0 | 0 | 0 | 2
PP |  |  |  | vč.odvozu a uložení na skládku
VV |  |  |  | účelová komunikace 581,0*0,2=116,20 [A]
P | 9 | 11328 |  | ODSTRANĚNÍ PŘÍKOPŮ A RIGOLŮ Z PŘÍKOPOVÝCH TVÁRNIC | M2 | 331.8 | 0 | 0 | 0 | 2
PP |  |  |  | vč.odvozu a uložení na skládku
VV |  |  |  | 553,0*0,6=331,80 [A]
P | 10 | 113328 |  | ODSTRAN PODKL ZPEVNĚNÝCH PLOCH Z KAMENIVA NESTMEL, ODVOZ DO 20KM | M3 | 5503.51 | 0 | 0 | 0 | 2
PP |  |  |  | vč.odvozu a uložení na skládku
VV |  |  |  | 25304.43*(0.54-0,15-0,05-0.13)=5 313,93 [A] provizorní vozovka 1.5*30*2*0,3*2=54,00 [B] předláždění vjezdů 38,8*0,2=7,76 [C] účelová komunikace 581,0*0,22=127,82 [D] Celkem: A+B+C+D=5 503,51 [E]
P | 11 | 113358 |  | ODSTRAN PODKLADU ZPEVNĚNÝCH PLOCH Z BETONU, ODVOZ DO 20KM | M3 | 4020.66 | 0 | 0 | 0 | 2
PP |  |  |  | vč.odvozu a uložení na skládku
VV |  |  |  | podkl. betonu pod svodidlytl.0,2m 0.2*750*1.5=225,00 [A] KSC tl. 150 mm 25304,43*0,15=3 795,66 [B] Celkem: A+B=4 020,66 [C]
P | 12 | 113728 |  | FRÉZOVÁNÍ ZPEVNĚNÝCH PLOCH ASFALTOVÝCH, ODVOZ DO 20KM | M3 | 7024.64 | 0 | 0 | 0 | 2
PP |  |  |  | vč.odvozu na místo určené investorem
VV |  |  |  | 53763,38*0.13=6 989,24 [A] provizorní vozovka 1.5*30*2*0,11=9,90 [B] klíny 6*4,25*10*0,1=25,50 [C] Celkem: A+B+C=7 024,64 [D]
P | 13 | 113738 |  | FRÉZOVÁNÍ ZPEVNĚNÝCH PLOCH BETONOVÝCH, ODVOZ DO 20KM | M3 | 2688.17 | 0 | 0 | 0 | 2
PP |  |  |  | vč.odvozu a uložení na skládku tl.prům.50 mm
VV |  |  |  | 53763,38*0.05=2 688,17 [A]
P | 14 | 113764 |  | FRÉZOVÁNÍ DRÁŽKY PRŮŘEZU DO 400MM2 V ASFALTOVÉ VOZOVCE | M | 11967.67 | 0 | 0 | 0 | 2
PP |  |  |  | 10x40
VV |  |  |  | 6345+438+1610+2667+2*225+167,67+233+3*2*9,5=11 967,67 [A]
P | 15 | 113775 |  | FRÉZOVÁNÍ DRÁŽKY PRŮŘEZU DO 600MM2 V BETONOVÉ VOZOVCE | M | 445.5 | 0 | 0 | 0 | 2
PP |  |  |  | deska pod betonová svodidla - 60x10
VV |  |  |  | (1252-2*32)*1,5/4=445,50 [A]
P | 16 | 114158 |  | ODSTR DLAŽ VOD KOR Z LOMKAM NA MC VČET PODKL, ODVOZ DO 20KM | M3 | 1379.02 | 0 | 0 | 0 | 2
PP |  |  |  | vč.odvozu a uložení na skládku
VV |  |  |  | stáv.odláždění svahů - odhad 60% plochy (359*4+6225.22)*0,3*0,6=1 379,02 [A]
P | 17 | 12924 |  | ČIŠTĚNÍ KRAJNIC OD NÁNOSU TL. DO 200MM | M2 | 11049.26 | 0 | 0 | 0 | 2
PP |  |  |  | vč.odvozu a uložení na skládku tl.150 mm
VV |  |  |  | 11049,26=11 049,26 [A]
P | 18 | 12996 |  | ČIŠTĚNÍ POTRUBÍ DN DO 800MM | M | 324 | 0 | 0 | 0 | 2
PP |  |  |  | stávají propustky
VV |  |  |  | 27*12,0=324,00 [A]
P | 19 | 131738 |  | HLOUBENÍ JAM ZAPAŽ I NEPAŽ TŘ. I, ODVOZ DO 20KM | M3 | 17929.71 | 0 | 0 | 0 | 2
PP
VV |  |  |  | Výkop pro propustky, UV, přípojky, strmé svahy, dlažbu z LK, akt. zonu 18.27*6.83+13.28*5.69+15*1.2*1.2*2+148.53*1.2*2+359*6.08+6236.92*(0.6-0.2)+0.5*25304.4=17 929,71 [A]
P | 20 | 17120 |  | ULOŽENÍ SYPANINY DO NÁSYPŮ A NA SKLÁDKY BEZ ZHUTNĚNÍ | M3 | 17929.71 | 0 | 0 | 0 | 2
PP
VV |  |  |  | 17929,71=17 929,71 [A]
P | 21 | 17180 |  | ULOŽENÍ SYPANINY DO NÁSYPŮ Z NAKUPOVANÝCH MATERIÁLŮ | M3 | 2916.25 | 0 | 0 | 0 | 2
PP
VV |  |  |  | Násyp pro rozšíření v místě svodidel 0.5*2667=1 333,50 [A] aktivní zóna 359,0*2,5*0,5+(60+90+70+40+60)*5,4*0,5=1 312,75 [B] úprava nivelety v podjezdu 120*4,5*0,5=270,00 [C] Celkem: A+B+C=2 916,25 [D]
P | 22 | 17380 |  | ZEMNÍ KRAJNICE A DOSYPÁVKY Z NAKUPOVANÝCH MATERIÁLŮ | M3 | 266.3 | 0 | 0 | 0 | 2
PP
VV |  |  |  | dosypávky 0,1m2*2663,0=266,30 [A]
P | 23 | 17481 |  | ZÁSYP JAM A RÝH Z NAKUPOVANÝCH MATERIÁLŮ | M3 | 2155.27 | 0 | 0 | 0 | 2
PP
VV |  |  |  | Zásyp propustků a za zpevněné svahy z vhodné zeminy 18.27*2*2.09+13.28*2*1.87+359*4,7=1 813,34 [A] Zásyp UV a přípojek do úrovně spod.povrchu nových podklad.vrstev (specifikace dle TZ) 15*1.2*1.2*2-15*3.14*0.25*0.25*1.45+148,53*1.2*1.7=341,93 [B] Celkem: A+B=2 155,27 [C]
P | 24 | 18110 |  | ÚPRAVA PLÁNĚ SE ZHUTNĚNÍM V HORNINĚ TŘ. I | M2 | 54127.94 | 0 | 0 | 0 | 2
PP
VV |  |  |  | 2*25304.43+142.84+581.02+2225.72+440.64+38.86+90,0=54 127,94 [A]
P | 25 | 18222 |  | ROZPROSTŘENÍ ORNICE VE SVAHU V TL DO 0,15M | M2 | 2691.55 | 0 | 0 | 0 | 2
PP
VV |  |  |  | 2691,55=2 691,55 [A]
P | 26 | 18242 |  | ZALOŽENÍ TRÁVNÍKU HYDROOSEVEM NA ORNICI | M2 | 2691.55 | 0 | 0 | 0 | 2
PP
VV |  |  |  | 2691,55=2 691,55 [A]
SD |  | 2 |  | Základy |  |  |  | 0 | 0 |  | 0 | 0
P | 27 | 212635 |  | TRATIVODY KOMPL Z TRUB Z PLAST HM DN DO 150MM, RÝHA TŘ I | M | 5547.85 | 0 | 0 | 0 | 2
PP |  |  |  | kompl. vč. výkopu rýhy předepsaného tvaru v dané třídě těžitelnosti, výplně, zásypu trativodu, separační geotextilie a pod.
VV |  |  |  | (6345-362-96,5-478-135-230)*1,1=5 547,85 [A]
P | 28 | 27152 |  | POLŠTÁŘE POD ZÁKLADY Z KAMENIVA DRCENÉHO | M3 | 463.11 | 0 | 0 | 0 | 2
PP
VV |  |  |  | pod geokompozit tl.min.250 mm 359*4,3*0,3=463,11 [A]
SD |  | 3 |  | Svislé konstrukce |  |  |  | 0 | 0 |  | 0 | 0
P | 29 | 32841 |  | OPĚRNÝ SYSTÉM S LÍCEM Z TRVALÉ OCELOVÉ SÍTĚ S KAMENIVEM VÝŠ DO 2M | M2 | 502.6 | 0 | 0 | 0 | 2
PP
VV |  |  |  | strmý svah z geokompozitů s obalovanými čely 1,4*(80+220+59)=502,60 [A]
P | 30 | 33817A |  | SLOUPKY OHRADNÍ A PLOTOVÉ Z DÍLCŮ KOVOVÝCH KOTVENÉ DO PATEK NEBO BERANĚNÉ | T | 0.13 | 0 | 0 | 0 | 2
PP |  |  |  | nové oplocení
VV |  |  |  | 59/4+1=16 ks 16*2,0*0,004=0,13 [A]
SD |  | 4 |  | Vodorovné konstrukce |  |  |  | 0 | 0 |  | 0 | 0
P | 31 | 451313 |  | PODKLADNÍ A VÝPLŇOVÉ VRSTVY Z PROSTÉHO BETONU C16/20 | M3 | 935.54 | 0 | 0 | 0 | 2
PP |  |  |  | lože dlažby tl.150 mm
VV |  |  |  | 1.3*4797.63*0,15=935,54 [A]
P | 32 | 451315 |  | PODKLADNÍ A VÝPLŇOVÉ VRSTVY Z PROSTÉHO BETONU C30/37 | M3 | 445.14 | 0 | 0 | 0 | 2
PP |  |  |  | C30/37 XF4 tl.0,2m
VV |  |  |  | Podkladní beton pod betonová svodidla 2225,72*0,2=445,14 [A]
P | 33 | 45157 |  | PODKLADNÍ A VÝPLŇOVÉ VRSTVY Z KAMENIVA TĚŽENÉHO | M3 | 952.92 | 0 | 0 | 0 | 2
PP |  |  |  | ŠP
VV |  |  |  | pod propustky tl.200 mm (2,86*18.27+2.61*13.28)*0,2=17,38 [A] pod dlažbou 1.3*4797.63*0,15=935,54 [B] Celkem: A+B=952,92 [C]
P | 34 | 465512 |  | DLAŽBY Z LOMOVÉHO KAMENE NA MC | M3 | 1871.08 | 0 | 0 | 0 | 2
PP |  |  |  | dlažba tl.300 mm
VV |  |  |  | 1.3*4797.63*0,3=1 871,08 [A]
SD |  | 5 |  | Komunikace |  |  |  | 0 | 0 |  | 0 | 0
P | 35 | 561431 |  | KAMENIVO ZPEVNĚNÉ CEMENTEM TŘ. I TL. DO 150MM | M2 | 25828.02 | 0 | 0 | 0 | 2
PP |  |  |  | SC C8/10 150mm vč. opatření proti reflexním trhlinám
VV |  |  |  | 25304.43+(302.65+359)*(0.04+0.05+0.07+0.05+0.06+0.1)+278,78=25 828,02 [A]
P | 36 | 56333 |  | VOZOVKOVÉ VRSTVY ZE ŠTĚRKODRTI TL. DO 150MM | M2 | 761.02 | 0 | 0 | 0 | 2
PP
VV |  |  |  | proviz.rozšíř. vozovky 1,5*30*2*2=180,00 [A] účelová komun. 1*581,02=581,02 [B] Celkem: A+B=761,02 [C]
P | 37 | 56334 |  | VOZOVKOVÉ VRSTVY ZE ŠTĚRKODRTI TL. DO 200MM | M2 | 1021.66 | 0 | 0 | 0 | 2
PP
VV |  |  |  | účelová komun. 1*581,02=581,02 [B] Sjezdy ze štěrkodrti tl.0,20m 440,64=440,64 [C] Celkem: B+C=1 021,66 [D]
P | 38 | 56335 |  | VOZOVKOVÉ VRSTVY ZE ŠTĚRKODRTI TL. DO 250MM | M2 | 25830.19 | 0 | 0 | 0 | 2
PP
VV |  |  |  | ostrůvek 142,84=142,84 [A] 25304.43+(302.65+359)*(0.04+0.05+0.07+0.05+0.06+0.1+0.15)=25 648,49 [B] předláždění 38,86=38,86 [D] Celkem: A+B+D=25 830,19 [E]
P | 39 | 56363 |  | VOZOVKOVÉ VRSTVY Z RECYKLOVANÉHO MATERIÁLU TL DO 150MM | M2 | 27291.69 | 0 | 0 | 0 | 2
PP |  |  |  | Recyklovaná směs RS 0/32 CA tl.120mm
VV |  |  |  | 25547.35+5467.89*(0.04+0.05+0.07+0.05+0.06+0.1)-278,78=27 291,69 [A]
P | 40 | 56933 |  | ZPEVNĚNÍ KRAJNIC ZE ŠTĚRKODRTI TL. DO 150MM | M2 | 6881.72 | 0 | 0 | 0 | 2
PP |  |  |  | tl.150 mm
VV |  |  |  | 2667*1.5+(80.34+357.20+90.63+350.12+66.52+641.14+17.04+82.44+126.16+36.11+31.86+251.68+214.74+279.4+22.89+32.2+64.81+126.37+187.78+66.15+91.26+80.15+37.85+105.95+81.94+105.48+90,32+123,1)*0.75=6 881,72 [A]
P | 41 | 572123 |  | INFILTRAČNÍ POSTŘIK Z EMULZE DO 1,0KG/M2 | M2 | 53133.69 | 0 | 0 | 0 | 2
PP |  |  |  | PI-CP 0,6 kg/m2
VV |  |  |  | 25547.35+25304.43+142.84+581.02+(6295.21-524.67)*(0.04+0.05+0.07+0.05+0.06)=53 133,69 [A]
P | 42 | 572214 |  | SPOJOVACÍ POSTŘIK Z MODIFIK EMULZE DO 0,5KG/M2 | M2 | 114282.88 | 0 | 0 | 0 | 2
PP |  |  |  | PS-CP 0,35kg/m2
VV |  |  |  | 581.02+5128.56+25547.35+25304.43+1.5*30*2+142.38+6295.21*0.04+25547.35+25304.43+(6295.21-524.67)*(0.04+0.05+0.07)+5128.56+524.67*(0.04+0.05+0.06)+6*4.25*10=114 282,88 [A]
P | 43 | 572224 |  | SPOJOVACÍ POSTŘIK Z MODIFIK EMULZE DO 1,0KG/M2 | M2 | 5488.49 | 0 | 0 | 0 | 2
PP |  |  |  | PS-CP 0,6 kg/m2
VV |  |  |  | 5128.56+524.67*(0.04+0.05+0.03+0.05+0.03)+6*4.25*10=5 488,49 [A]
P | 44 | 57475 |  | VOZOVKOVÉ VÝZTUŽNÉ VRSTVY Z GEOMŘÍŽOVINY | M2 | 12690 | 0 | 0 | 0 | 2
PP |  |  |  | specifikace dle TZ
VV |  |  |  | 6345*2=12 690,00 [A]
P | 45 | 574A34 |  | ASFALTOVÝ BETON PRO OBRUSNÉ VRSTVY ACO 11+, 11S TL. 40MM | M2 | 813.86 | 0 | 0 | 0 | 2
PP
VV |  |  |  | proviz.rozšíř. vozovky 1,5*30*2=90,00 [A] ostrůvek 142,84=142,84 [B] účelová komun. 581,02=581,02 [C] Celkem: A+B+C=813,86 [D]
P | 46 | 574B34 |  | ASFALTOVÝ BETON PRO OBRUSNÉ VRSTVY MODIFIK ACO 11+, 11S TL. 40MM | M2 | 56361.24 | 0 | 0 | 0 | 2
PP
VV |  |  |  | 5128.56+25547.35+25304.43+6295.21*0.02=56 106,24 [A] klíny 6*4,25*10=255,00 [B] Celkem: A+B=56 361,24 [C]
P | 47 | 574D58 |  | ASFALTOVÝ BETON PRO LOŽNÍ VRSTVY MODIFIK ACL 22+, 22S TL. 60MM | M2 | 5446.52 | 0 | 0 | 0 | 2
PP
VV |  |  |  | 5128.56+524.67*(0.04+0.05+0.03)=5 191,52 [A] klíny 6*4,25*10=255,00 [B] Celkem: A+B=5 446,52 [C]
P | 48 | 574D68 |  | ASFALTOVÝ BETON PRO LOŽNÍ VRSTVY MODIFIK ACL 22+, 22S TL. 70MM | M2 | 51573.1 | 0 | 0 | 0 | 2
PP
VV |  |  |  | 25547.35+25304.43+(6295.21-524.67)*(0.04+0.05+0.035)=51 573,10 [A]
P | 49 | 574E58 |  | ASFALTOVÝ BETON PRO PODKLADNÍ VRSTVY ACP 22+, 22S TL. 60MM | M2 | 52379.55 | 0 | 0 | 0 | 2
PP
VV |  |  |  | 25304.43+302.65*(0.04+0.05+0.07+0.05+0.03)=25 377,07 [A] 25547.35+5467.89*(0.04+0.05+0.07+0.05+0.03)=26 859,64 [C] ostrůvek 142,84=142,84 [B] Celkem: A+C+B=52 379,55 [D]
P | 50 | 574E68 |  | ASFALTOVÝ BETON PRO PODKLADNÍ VRSTVY ACP 22+, 22S TL. 70MM | M2 | 90 | 0 | 0 | 0 | 2
PP
VV |  |  |  | proviz.rozšíř. vozovky 1,5*30*2=90,00 [A]
P | 51 | 574E76 |  | ASFALTOVÝ BETON PRO PODKLADNÍ VRSTVY ACP 16+, 16S TL. 80MM | M2 | 581.02 | 0 | 0 | 0 | 2
PP
VV |  |  |  | účelová komun. 581,02=581,02 [A]
P | 52 | 57766 |  | VRSTVY SE ZVÝŠENOU ODOLNOSTÍ PROTI ŠÍŘENÍ TRHLIN (SAL) TL. 30MM | M2 | 5225.62 | 0 | 0 | 0 | 2
PP
VV |  |  |  | 5128.56+524.67*(0.04+0.05+0.03+0.05+0.015)=5 225,62 [A]
P | 53 | 57792A |  | VÝSPRAVA VÝTLUKŮ SMĚSÍ ACO TL. DO 50MM | M2 | 1133.74 | 0 | 0 | 0 | 2
PP |  |  |  | ACO 11+ tl.40 mm
VV |  |  |  | cca 2% plochy 56687*0,02=1 133,74 [A]
P | 54 | 587205 |  | PŘEDLÁŽDĚNÍ KRYTU Z BETONOVÝCH DLAŽDIC | M2 | 38.86 | 0 | 0 | 0 | 2
PP |  |  |  | Předláždění vjezdů z bet. dl.
VV |  |  |  | 38,86=38,86 [A]
SD |  | 7 |  | Přidružená stavební výroba |  |  |  | 0 | 0 |  | 0 | 0
P | 55 | 767911 |  | OPLOCENÍ Z DRÁTĚNÉHO PLETIVA POZINKOVANÉHO STANDARDNÍHO | M2 | 118 | 0 | 0 | 0 | 2
PP
VV |  |  |  | 2,0*59=118,00 [A]
SD |  | 8 |  | Potrubí |  |  |  | 0 | 0 |  | 0 | 0
P | 56 | 87433 |  | POTRUBÍ Z TRUB PLASTOVÝCH ODPADNÍCH DN DO 150MM | M | 148.53 | 0 | 0 | 0 | 2
PP |  |  |  | Přípojky PP DN 150, SN 10, vč.seříznutí a vyústění do svahu
VV |  |  |  | 13.22+14.31+9.87+9.76+9.98+9.84+9.9+14.42+12.1+2+11.8+2+2+10.6+4.73+12,0=148,53 [A]
P | 57 | 89712 |  | VPUSŤ KANALIZAČNÍ ULIČNÍ KOMPLETNÍ Z BETONOVÝCH DÍLCŮ | KUS | 11 | 0 | 0 | 0 | 2
PP |  |  |  | kompletní vč.mříže a rámu
VV |  |  |  | 15-4=11,00 [A]
P | 58 | 897626 |  | VPUSŤ ŠTĚRBINOVÝCH ŽLABŮ Z BETON DÍLCŮ SV. ŠÍŘKY DO 400MM | KUS | 4 | 0 | 0 | 0 | 2
PP
VV |  |  |  | 4=4,00 [A]
P | 59 | 897726 |  | ČISTÍCÍ KUSY ŠTĚRBIN ŽLABŮ Z BETON DÍLCŮ SV. ŠÍŘKY DO 400MM | KUS | 2 | 0 | 0 | 0 | 2
PP
VV |  |  |  | 2=2,00 [A]
P | 60 | 899524 |  | OBETONOVÁNÍ POTRUBÍ Z PROSTÉHO BETONU DO C25/30 (B30) | M3 | 35.53 | 0 | 0 | 0 | 2
PP |  |  |  | Beton C25/30 XF3 - obetonování + prahy a čelo
VV |  |  |  | 13.28*0.94+18.27*1.24+0.8*0.7*0.4+0.6*0.7*0.4=35,53 [A]
SD |  | 9 |  | Ostatní konstrukce a práce |  |  |  | 0 | 0 |  | 0 | 0
P | 61 | 9113A3 |  | SVODIDLO OCEL SILNIČ JEDNOSTR, ÚROVEŇ ZADRŽ N1, N2 - DEMONTÁŽ S PŘESUNEM | M | 6964.04 | 0 | 0 | 0 | 2
PP |  |  |  | vč.odvozu
VV |  |  |  | 74.69+131.53+380.61+228.28+980.30+145.91+108.65+83.9+1741.81+95.83+288.71+192.6+1326.75+9.75+42.67+429.26+31.19+58.16+71.43+542.01=6 964,04 [A]
P | 62 | 9113B1 |  | SVODIDLO OCEL SILNIČ JEDNOSTR, ÚROVEŇ ZADRŽ H1 -DODÁVKA A MONTÁŽ | M | 2667 | 0 | 0 | 0 | 2
PP
VV |  |  |  | 76+130+984+16+192+92+12+444+381+146+36+36+122=2 667,00 [A]
P | 63 | 911EB3 |  | SVODIDLO BETON, ÚROVEŇ ZADRŽ H1 VÝŠ 1,1M - DEMONTÁŽ S PŘESUNEM | M | 750 | 0 | 0 | 0 | 2
PP |  |  |  | vč.odvozu
VV |  |  |  | 12+12+10+10+10+88+56+12+112+112+32+44+12+16+68+40+20+84=750,00 [A]
P | 64 | 911EC1 |  | SVODIDLO BETON, ÚROVEŇ ZADRŽ H2 VÝŠ 1,1M - DODÁVKA A MONTÁŽ | M | 1252 | 0 | 0 | 0 | 2
PP
VV |  |  |  | 12+12+88+56+112+112+32+44+68+72+84+72+32+32+424=1 252,00 [A]
P | 65 | 91228 |  | SMĚROVÉ SLOUPKY Z PLAST HMOT VČETNĚ ODRAZNÉHO PÁSKU | KUS | 187 | 0 | 0 | 0 | 2
PP
VV |  |  |  | bílé 414-255=159,00 [A] modré 18=18,00 [B] červené 10=10,00 [C] Celkem: A+B+C=187,00 [D]
P | 66 | 91238 |  | SMĚROVÉ SLOUPKY Z PLAST HMOT - NÁSTAVCE NA SVODIDLA VČETNĚ ODRAZNÉHO PÁSKU | KUS | 377 | 0 | 0 | 0 | 2
PP
VV |  |  |  | bílé 255=255,00 [A] modré 100=100,00 [B] červené 22=22,00 [C] Celkem: A+B+C=377,00 [D]
P | 67 | 91281 |  | TLUMIČ NÁRAZU DO ÚROVNĚ ZADRŽENÍ 80 | KPL | 2 | 0 | 0 | 0 | 2
PP
VV |  |  |  | 2=2,00 [A]
P | 68 | 914131 |  | DOPRAVNÍ ZNAČKY ZÁKLADNÍ VELIKOSTI OCELOVÉ FÓLIE TŘ 2 - DODÁVKA A MONTÁŽ | KUS | 80 | 0 | 0 | 0 | 2
PP
VV |  |  |  | A1b+A2a+A6b+A7a+A12b+A18+A22 2+1+1+2+1+5+2=14,00 [A] B2+B16+B20a+B21a+B24a+B24b+B26 3+2+6+2+1+2+3=19,00 [B] C4a+P2+P4+P6 2+6+1+2=11,00 [C] IP6+IJ4b+IJ7+IJ10+IS14+IZ4a+IZ4b 4+4+1+1+3+3+2=18,00 [D] E2b+E4+E7b 1+6+1=8,00 [E] ostatní 10=10,00 [F] Celkem: A+B+C+D+E+F=80,00 [G]
P | 69 | 914133 |  | DOPRAVNÍ ZNAČKY ZÁKLADNÍ VELIKOSTI OCELOVÉ FÓLIE TŘ 2 - DEMONTÁŽ | KUS | 83 | 0 | 0 | 0 | 2
PP |  |  |  | vč.odvozu
VV |  |  |  | 83=83,00 [A]
P | 70 | 914431 |  | DOPRAVNÍ ZNAČKY 100X150CM OCELOVÉ FÓLIE TŘ 2 - DODÁVKA A MONTÁŽ | KUS | 1 | 0 | 0 | 0 | 2
PP
VV |  |  |  | IP19 1=1,00 [A]
P | 71 | 914911 |  | SLOUPKY A STOJKY DOPRAVNÍCH ZNAČEK Z OCEL TRUBEK SE ZABETONOVÁNÍM - DODÁVKA A MONTÁŽ | KUS | 60 | 0 | 0 | 0 | 2
PP
VV |  |  |  | 60=60,00 [A]
P | 72 | 915111 |  | VODOROVNÉ DOPRAVNÍ ZNAČENÍ BARVOU HLADKÉ - DODÁVKA A POKLÁDKA | M2 | 3986.26 | 0 | 0 | 0 | 2
PP
VV |  |  |  | V4 0,25 (105+385+47+4470+5329+268+221+581+159+167+68+492+218+81+29)*0.25=3 155,00 [A] V4 0,5/0,5/0,25 49*0,5*0,25=6,13 [B] V1a 0,125 (530+604+610+420+248+506+100+30+93+100+124+24+251+81)*0.125=465,13 [C] V2b 3/1,5/0,125 (103+100+100+100+100+260+8+100+100+11+44)*0.125*2/3=85,50 [D] V2b 1,5/1,5/0,25 (45+20+22+8+18+9+11+24+15+44)*0.25*0.5=27,00 [E] V2b 1,5/1,5/0,125 (41+9)*0.125*0.5=3,13 [F] V2a 3/6/0,125 (480+1200+181)*0.125/3=77,54 [G] V9a 4*1,5=6,00 [H] V5 3*0,5=1,50 [I] V11a 15*4=60,00 [J] V7 8*0.5*4+9*0.5*4=34,00 [K] V13a (27+29+9+15+18)*2/3=65,33 [L] Celkem: A+B+C+D+E+F+G+H+I+J+K+L=3 986,26 [M]
P | 73 | 915211 |  | VODOROVNÉ DOPRAVNÍ ZNAČENÍ PLASTEM HLADKÉ - DODÁVKA A POKLÁDKA | M2 | 99.33 | 0 | 0 | 0 | 2
PP
VV |  |  |  | V13a (27+29+9+15+18)*2/3=65,33 [L] V7 8*0.5*4+9*0.5*4=34,00 [K] Celkem: L+K=99,33 [M]
P | 74 | 915221 |  | VODOR DOPRAV ZNAČ PLASTEM STRUKTURÁLNÍ NEHLUČNÉ - DOD A POKLÁDKA | M2 | 3886.93 | 0 | 0 | 0 | 2
PP
VV |  |  |  | V4 0,25 (105+385+47+4470+5329+268+221+581+159+167+68+492+218+81+29)*0.25=3 155,00 [A] V4 0,5/0,5/0,25 49*0,5*0,25=6,13 [B] V1a 0,125 (530+604+610+420+248+506+100+30+93+100+124+24+251+81)*0.125=465,13 [C] V2b 3/1,5/0,125 (103+100+100+100+100+260+8+100+100+11+44)*0.125*2/3=85,50 [D] V2b 1,5/1,5/0,25 (45+20+22+8+18+9+11+24+15+44)*0.25*0.5=27,00 [E] V2b 1,5/1,5/0,125 (41+9)*0.125*0.5=3,13 [F] V2a 3/6/0,125 (480+1200+181)*0.125/3=77,54 [G] V9a 4*1,5=6,00 [H] V5 3*0,5=1,50 [I] V11a 15*4=60,00 [J] Celkem: A+B+C+D+E+F+G+H+I+J=3 886,93 [K]
P | 75 | 917224 |  | SILNIČNÍ A CHODNÍKOVÉ OBRUBY Z BETONOVÝCH OBRUBNÍKŮ ŠÍŘ 150MM | M | 761.94 | 0 | 0 | 0 | 2
PP |  |  |  | do bet.lože
VV |  |  |  | 11.36+11.05+392.93+17.73+8.05+71.97+68.01+44.52=625,62 [A] ostrůvek 136,32=136,32 [B] Celkem: A+B=761,94 [C]
P | 76 | 91816 |  | ČELA BETONOVÁ PROPUSTU Z TRUB DN DO 800MM | KUS | 9 | 0 | 0 | 0 | 2
PP |  |  |  | Nová výtoková čela propustků (oprava)
VV |  |  |  | stávající 8=8,00 [A] nové 1=1,00 [B] Celkem: A+B=9,00 [C]
P | 77 | 91826 |  | VTOKOVÉ JÍMKY BETONOVÉ VČETNĚ DLAŽBY PROPUSTU Z TRUB DN DO 800MM | KUS | 1 | 0 | 0 | 0 | 2
PP
VV |  |  |  | vtokový objekt propustku v km 1.050 1=1,00 [A]
P | 78 | 918358 |  | PROPUSTY Z TRUB DN 600MM | M | 13.28 | 0 | 0 | 0 | 2
PP
VV |  |  |  | 13,28=13,28 [A]
P | 79 | 91836 |  | PROPUSTY Z TRUB DN 800MM | M | 18.27 | 0 | 0 | 0 | 2
PP
VV |  |  |  | 18,27=18,27 [A]
P | 80 | 919113 |  | ŘEZÁNÍ ASFALTOVÉHO KRYTU VOZOVEK TL DO 150MM | M | 6571.21 | 0 | 0 | 0 | 2
PP |  |  |  | tl.prům.130 mm
VV |  |  |  | 7.97+7.91+6374+23.41+7.85+7.47+44.62+22.07+5.92+6.36+6,2+11.43+8.27+12.75+10.98+3.43+6,63+3,94=6 571,21 [A]
P | 81 | 919121 |  | ŘEZÁNÍ BETON KRYTU VOZOVEK TL DO 50MM | M | 6356.48 | 0 | 0 | 0 | 2
PP |  |  |  | tl.prům.50 mm
VV |  |  |  | 7.97+3.92+6374-160+23.41+7.85+7.47+44.62+22.07+5.92+8.68+6,63+3,94=6 356,48 [A]
P | 82 | 931324 |  | TĚSNĚNÍ DILATAČ SPAR ASF ZÁLIVKOU MODIFIK PRŮŘ DO 400MM2 | M | 11967.67 | 0 | 0 | 0 | 2
PP |  |  |  | 10x40
VV |  |  |  | 6345+438+1610+2667+2*225+167,67+233+3*2*9,5=11 967,67 [A]
P | 83 | 931325 |  | TĚSNĚNÍ DILATAČ SPAR ASF ZÁLIVKOU MODIFIK PRŮŘ DO 600MM2 | M | 445.5 | 0 | 0 | 0 | 2
PP |  |  |  | deska pod betonová svodidla - 60x10
VV |  |  |  | (1252-2*32)*1,5/4=445,50 [A]
P | 84 | 935111 |  | ŠTĚRBINOVÉ ŽLABY Z BETONOVÝCH DÍLCŮ ŠÍŘ DO 400MM VÝŠ DO 500MM BEZ OBRUBY | M | 225 | 0 | 0 | 0 | 2
PP |  |  |  | vč.bet.lože
VV |  |  |  | 60+165=225,00 [A]
P | 85 | 935212 |  | PŘÍKOPOVÉ ŽLABY Z BETON TVÁRNIC ŠÍŘ DO 600MM DO BETONU TL 100MM | M | 553 | 0 | 0 | 0 | 2
PP
VV |  |  |  | 78+67+84+80+106+38+16+54+30=553,00 [A]
P | 86 | 935812 |  | ŽLABY A RIGOLY DLÁŽDĚNÉ Z KOSTEK DROBNÝCH DO BETONU TL 100MM | M2 | 219 | 0 | 0 | 0 | 2
PP |  |  |  | Rigol - dlažba z drobných kostek do lože z betonu C25/30XF3 tl.0.15
VV |  |  |  | (393+45)*0,5=219,00 [A]
P | 87 | 93827 |  | BROUŠENÍ KRYTU BETONOVÝCH VOZOVEK | M2 | 5128.56 | 0 | 0 | 0 | 2
PP
VV |  |  |  | 5128,56=5 128,56 [A]
P | 88 | 966842 |  | ODSTRANĚNÍ OPLOCENÍ Z DRÁT PLETIVA | M | 62.86 | 0 | 0 | 0 | 2
PP |  |  |  | kompletní odstranění vč.odvozu a uložení na skládku, vč.poplatku za skládku
VV |  |  |  | 62,86=62,86 [A]

## SO 181_181
ASPE10 |  |  |  | Firma: Pontex, spol. s r.o. (Pontex Consulting Engineers, Ltd.) | [5 empty] | 2
|  |  |  | Příloha k formuláři pro ocenění nabídky |  |  |  |  | 0 | 3
S | Stavba: | Stechovice_I |  | II/102 hr.hl.m.Prahy - Štěchovice, rekonstrukce, ETAPA I |  |  | 181 | 0 | 0,00 | 2
O | Objekt: | SO 181 |  | Přechodné dopravní značení |  |  |  |  | 15,00 | 2
O1 | Rozpočet: | 181 |  | Přechodné dopravní značení |  |  |  |  | 21,00 | 2
Typ | Poř. číslo | Kód položky | Varianta | Název položky | MJ | Množství | Cena
[7 empty] | Jednotková | Celkem
0 | 1 | 2 | 3 | 4 | 5 | 6 | 9 | 10
SD |  | 0 |  | Všeobecné konstrukce a práce |  |  |  | 0 | 0 |  | 0 | 0
P | 1 | 02720R1 |  | POMOC PRÁCE ZŘÍZ NEBO ZAJIŠŤ REGULACI A OCHRANU DOPRAVY - opatření proti vzniku kolon | KPL | 1 | 0 | 0 | 0 | 2
PP |  |  |  | Zajištění dodávky, montáže, demontáže, zprovoznění a zajištění provozuschopnosti kamerových setů po celou dobu stavby včetně napájení datové komunikace a integrace do nařízené úrovně, vyhodnocení provozu
VV
P | 2 | 02720R2 |  | POMOC PRÁCE ZŘÍZ NEBO ZAJIŠŤ REGULACI A OCHRANU DOPRAVY - dočasná svodidla | KPL | 1 | 0 | 0 | 0 | 2
PP |  |  |  | Dočasná svodidla Zajištění dodávky montáže, demontáže, pronájmu, kontroly technického stavu, údržby, čištění, přemístění a manipulace, včetně výměny poškozených dílů a včetně pružných odrazek
VV
P | 3 | 02720R3 |  | POMOC PRÁCE ZŘÍZ NEBO ZAJIŠŤ REGULACI A OCHRANU DOPRAVY - přechodné dopravní značení | KPL | 1 | 0 | 0 | 0 | 2
PP |  |  |  | Veškeré přechodné svislé a vodorovné dopravní značení, dopravní zařízení a výstražné vozíky, jejich dodávku, montáž, demontáž, pronájem, pravidelnou kontrolu, údržbu, servis, přemísťování, přeznačování a manipulaci s nimi
VV
P | 4 | 02720R4 |  | POMOC PRÁCE ZŘÍZ NEBO ZAJIŠŤ REGULACI A OCHRANU DOPRAVY - provizorní panelové zastávky | KPL | 1 | 0 | 0 | 0 | 2
PP |  |  |  | Zřízení provizorní zastávky z betonových panelů vč. lože z drobného kameniva tl. 50mm vrstvy plochy15x1,5m, označení zastávky, 9x přemístění zastávek, demolice po skončení vč.odvozu panelů i klad.vrstvy na skládku a poplatku za uložení materiálu,
VV

## SO 201_SO 201
ASPE10 |  |  |  | Firma: Pontex, spol. s r.o. (Pontex Consulting Engineers, Ltd.) | [5 empty] | 2
|  |  |  | Příloha k formuláři pro ocenění nabídky |  |  |  |  | 0 | 3
S | Stavba: | Stechovice_I |  | II/102 hr.hl.m.Prahy - Štěchovice, rekonstrukce, ETAPA I |  |  | SO 201 | 0 | 0,00 | 2
O | Objekt: | SO 201 |  | Most ev.č.102-007 |  |  |  |  | 15,00 | 2
O1 | Rozpočet: | SO 201 |  | Most ev.č.102-007 |  |  |  |  | 21,00 | 2
Typ | Poř. číslo | Kód položky | Varianta | Název položky | MJ | Množství | Cena
[7 empty] | Jednotková | Celkem
0 | 1 | 2 | 3 | 4 | 5 | 6 | 9 | 10
SD |  | 0 |  | Všeobecné konstrukce a práce |  |  |  | 0 | 0 |  | 0 | 0
P | 1 | 014102 | A | POPLATKY ZA SKLÁDKU | T | 2573.38 | 0 | 0 | 0 | 2
PP |  |  |  | zemina, kámen, kamenivo
VV |  |  |  | pol.113328 82,8*1,9=157,32 [A] pol.122738 242,55*2,0=485,10 [B] pol.12960 27,5*2,0=55,00 [C] pol.131738 841,91*2,0=1 683,82 [D] pol.966138 73,9*2,6=192,14 [E] Celkem: A+B+C+D+E=2 573,38 [F]
P | 2 | 014102 | B | POPLATKY ZA SKLÁDKU | T | 12.42 | 0 | 0 | 0 | 2
PP |  |  |  | beton prostý
VV |  |  |  | pol.966158 5,4*2,3=12,42 [A]
P | 3 | 014102 | C | POPLATKY ZA SKLÁDKU | T | 18.15 | 0 | 0 | 0 | 2
PP |  |  |  | železobeton
VV |  |  |  | pol.966168 7,26*2,5=18,15 [A]
P | 4 | 029412 |  | OSTATNÍ POŽADAVKY - VYPRACOVÁNÍ MOSTNÍHO LISTU | KUS | 1 | 0 | 0 | 0 | 2
PP
VV
P | 5 | 02950 |  | OSTATNÍ POŽADAVKY - POSUDKY, KONTROLY, REVIZNÍ ZPRÁVY | KPL | 1 | 0 | 0 | 0 | 2
PP |  |  |  | výpočet zatížitelnosti
VV
P | 6 | 02953 |  | OSTATNÍ POŽADAVKY - HLAVNÍ MOSTNÍ PROHLÍDKA | KUS | 1 | 0 | 0 | 0 | 2
PP |  |  |  | 1. HMP
VV
SD |  | 1 |  | Zemní práce |  |  |  | 0 | 0 |  | 0 | 0
P | 7 | 113328 |  | ODSTRAN PODKL ZPEVNĚNÝCH PLOCH Z KAMENIVA NESTMEL, ODVOZ DO 20KM | M3 | 82.8 | 0 | 0 | 0 | 2
PP |  |  |  | vč.odvozu a uložení na skládku
VV |  |  |  | proviz.komun. (2,0*(18,0+21,5)+2,5*51,2)*0,4=82,80 [A]
P | 8 | 113728 |  | FRÉZOVÁNÍ ZPEVNĚNÝCH PLOCH ASFALTOVÝCH, ODVOZ DO 20KM | M3 | 35.97 | 0 | 0 | 0 | 2
PP |  |  |  | vč.odvozu na místo určené investorem
VV |  |  |  | 1m pro proviz.komunikaci 1,0*90,5*0,05=4,53 [A] proviz.komun. 1,0*90,5*0,05+(2,0*(18,0+21,5)+2,5*51,2)*0,13=31,44 [B] Celkem: A+B=35,97 [C]
P | 9 | 113765 |  | FRÉZOVÁNÍ DRÁŽKY PRŮŘEZU DO 600MM2 V ASFALTOVÉ VOZOVCE | M | 19 | 0 | 0 | 0 | 2
PP |  |  |  | řezaná spára ve vozovce
VV |  |  |  | 9,5*2=19,00 [A]
P | 10 | 11511 |  | ČERPÁNÍ VODY DO 500 L/MIN | HOD | 1680 | 0 | 0 | 0 | 2
PP
VV |  |  |  | všechny jímky odhad 12hod/den, 14 dní 5*12*14*2=1 680,00 [A]
P | 11 | 11524 |  | PŘEVEDENÍ VODY POTRUBÍM DN 400 NEBO ŽLABY R.O. DO 1,4M | M | 25 | 0 | 0 | 0 | 2
PP
VV |  |  |  | 25,0=25,00 [A]
P | 12 | 121104 |  | SEJMUTÍ ORNICE NEBO LESNÍ PŮDY S ODVOZEM DO 5KM | M3 | 10 | 0 | 0 | 0 | 2
PP |  |  |  | vč.odvozu na meziskládku
VV |  |  |  | humózní vrstvy - koryto vpravo od mostu 10,0*5,0*0,2=10,00 [A]
P | 13 | 122738 |  | ODKOPÁVKY A PROKOPÁVKY OBECNÉ TŘ. I, ODVOZ DO 20KM | M3 | 242.55 | 0 | 0 | 0 | 2
PP |  |  |  | vč.odvozu na skládku
VV |  |  |  | zemní hrázka 179,55=179,55 [A] rozšíření tělesa vpravo od mostu pro proviz.komun. 63,0=63,00 [B] Celkem: A+B=242,55 [C]
P | 14 | 12960 |  | ČIŠTĚNÍ VODOTEČÍ A MELIORAČ KANÁLŮ OD NÁNOSŮ | M3 | 27.5 | 0 | 0 | 0 | 2
PP |  |  |  | vč.odvozu a uložení na skládku
VV |  |  |  | koryto vpravo od mostu 11,0*5,0*0,5=27,50 [A]
P | 15 | 131738 |  | HLOUBENÍ JAM ZAPAŽ I NEPAŽ TŘ. I, ODVOZ DO 20KM | M3 | 841.91 | 0 | 0 | 0 | 2
PP |  |  |  | vč.odvozu na skládku
VV |  |  |  | 50,55m2*18,2-73,9-0,7*0,6*10,0=841,91 [A]
P | 16 | 17120 |  | ULOŽENÍ SYPANINY DO NÁSYPŮ A NA SKLÁDKY BEZ ZHUTNĚNÍ | M3 | 1084.46 | 0 | 0 | 0 | 2
PP
VV |  |  |  | 841,91+242,55=1 084,46 [A]
P | 17 | 17481 |  | ZÁSYP JAM A RÝH Z NAKUPOVANÝCH MATERIÁLŮ | M3 | 656.39 | 0 | 0 | 0 | 2
PP
VV |  |  |  | rozšíření tělesa vpravo od mostu pro proviz.komun. 3,5*1,5*12,0=63,00 [A] zásyp rámu - výkop minus dren.beton a objem rámu 50,55m2*18,2-185,18-4,0*3,4*10,4=593,39 [B] Celkem: A+B=656,39 [C]
P | 18 | 17780 |  | ZEMNÍ HRÁZKY Z NAKUPOVANÝCH MATERIÁLŮ | M3 | 179.55 | 0 | 0 | 0 | 2
PP
VV |  |  |  | okolo štětovnic (2,0+4,75)*0,5*1,4*(26,0+6,0*2)=179,55 [A]
P | 19 | 18110 |  | ÚPRAVA PLÁNĚ SE ZHUTNĚNÍM V HORNINĚ TŘ. I | M2 | 364 | 0 | 0 | 0 | 2
PP
VV |  |  |  | pro proviz.komunikaci 4,0*91,0=364,00 [A]
SD |  | 2 |  | Základy |  |  |  | 0 | 0 |  | 0 | 0
P | 20 | 21263 |  | TRATIVODY KOMPLET Z TRUB Z PLAST HMOT DN DO 150MM | M | 20 | 0 | 0 | 0 | 2
PP |  |  |  | Kompletní vč.lože a obetonování, vč.vyvedení skrz křídlo
VV |  |  |  | 10,0*2=20,00 [A]
P | 21 | 21341 |  | DRENÁŽNÍ VRSTVY Z PLASTBETONU (PLASTMALTY) | M3 | 0.02 | 0 | 0 | 0 | 2
PP
VV |  |  |  | žebro 0,15*0,04*4,0=0,02 [A]
P | 22 | 22694 |  | ZÁPOROVÉ PAŽENÍ Z KOVU DOČASNÉ | T | 27.9 | 0 | 0 | 0 | 2
PP
VV |  |  |  | pažící stěna - odhad 1,55*7*2=21,70 [A] úprava u spáry v ose mostu 1,55*2*2=6,20 [B] Celkem: A+B=27,90 [C]
P | 23 | 22695A |  | VÝDŘEVA ZÁPOROVÉHO PAŽENÍ DOČASNÁ (PLOCHA) | M2 | 63 | 0 | 0 | 0 | 2
PP
VV |  |  |  | pažící stěna - odhad 7,0*3,5*2=49,00 [A] úprava u spáry v ose mostu (1,0+1,0)*3,5*2=14,00 [B] Celkem: A+B=63,00 [C]
P | 24 | 227831 |  | MIKROPILOTY KOMPLET D DO 150MM NA POVRCHU | M | 264 | 0 | 0 | 0 | 2
PP |  |  |  | kompletní
VV |  |  |  | 22*6,0*2=264,00 [A]
P | 25 | 23217 |  | ŠTĚTOVÉ STĚNY BERANĚNÉ Z KOVOVÝCH DÍLCŮ DOČASNÉ (HMOTNOST) | T | 34.41 | 0 | 0 | 0 | 2
PP
VV |  |  |  | těsnící hrázka (25,0+6,0*2)*6,0*0,155=34,41 [A]
P | 26 | 23417A |  | ŠTĚTOVÉ STĚNY NASAZENÉ Z KOVOVÝCH DÍLCŮ DOČASNÉ (PLOCHA) | M2 | 7.2 | 0 | 0 | 0 | 2
PP
VV |  |  |  | proviz.komunikace 1,2*6,0=7,20 [B]
P | 27 | 237171 |  | VYTAŽENÍ ŠTĚTOVÝCH STĚN Z KOVOVÝCH DÍLCŮ (HMOTNOST) | T | 34.41 | 0 | 0 | 0 | 2
PP |  |  |  | vč.odvozu na místo určené investorem
VV |  |  |  | 34,41=34,41 [A]
P | 28 | 23717A |  | ODSTRANĚNÍ ŠTĚTOVÝCH STĚN Z KOVOVÝCH DÍLCŮ V PLOŠE | M2 | 7.2 | 0 | 0 | 0 | 2
PP
VV |  |  |  | proviz.komunikace 1,2*6,0=7,20 [B]
P | 29 | 26174 |  | VRTY PRO KOTV, INJEKT, MIKROPIL NA POVR TŘ I A II D DO 200MM | M | 121 | 0 | 0 | 0 | 2
PP
VV |  |  |  | odhad 50% délky 22*5,5*2*0,5=121,00 [A]
P | 30 | 26184 |  | VRT PRO KOTV, INJEK, MIKROPIL NA POVR TŘ III A IV D DO 200MM | M | 121 | 0 | 0 | 0 | 2
PP
VV |  |  |  | odhad 50% délky 22*5,5*2*0,5=121,00 [A]
P | 31 | 264727 |  | VRTY PRO PILOTY TŘ I A II D DO 500MM | M | 90 | 0 | 0 | 0 | 2
PP |  |  |  | pro zápory
VV |  |  |  | pažící stěna - odhad 5,0*7*2=70,00 [A] úprava u spáry v ose mostu 5,0*2*2=20,00 [B] Celkem: A+B=90,00 [C]
P | 32 | 264827 |  | VRTY PRO PILOTY TŘ III A IV D DO 500MM | M | 90 | 0 | 0 | 0 | 2
PP |  |  |  | pro zápory
VV |  |  |  | pažící stěna - odhad 5,0*7*2=70,00 [A] úprava u spáry v ose mostu 5,0*2*2=20,00 [B] Celkem: A+B=90,00 [C]
P | 33 | 27231 |  | ZÁKLADY Z PROSTÉHO BETONU | M3 | 5.4 | 0 | 0 | 0 | 2
PP |  |  |  | betonové dělící pažení
VV |  |  |  | 1,0*1,0*5,4=5,40 [A]
P | 34 | 28999 |  | OPLÁŠTĚNÍ (ZPEVNĚNÍ) Z FÓLIE | M2 | 141 | 0 | 0 | 0 | 2
PP |  |  |  | těsnící fólie
VV |  |  |  | 7,5*9,4*2=141,00 [A]
SD |  | 3 |  | Svislé konstrukce |  |  |  | 0 | 0 |  | 0 | 0
P | 35 | 31717 |  | KOVOVÉ KONSTRUKCE PRO KOTVENÍ ŘÍMSY | KG | 48 | 0 | 0 | 0 | 2
PP |  |  |  | vč.vrtání a vlepení
VV |  |  |  | odhad 6 kg/kus, po 1m na NK 4*6,0*2=48,00 [A]
P | 36 | 317326 |  | ŘÍMSY ZE ŽELEZOBETONU DO C40/50 (B50) | M3 | 9.54 | 0 | 0 | 0 | 2
PP |  |  |  | C35/45-XF4, vč.bednění, výplně a těsnění pracovních, smršťovacích a dilatač.spár, úpravy povrchu vč.letopočtu výstavby
VV |  |  |  | (0,35*0,65+0,45*0,28)*13,5*2=9,54 [A]
P | 37 | 317365 |  | VÝZTUŽ ŘÍMS Z OCELI 10505, B500B | T | 1.53 | 0 | 0 | 0 | 2
PP |  |  |  | odhad 160 kg/m3
VV |  |  |  | 9,54*0,160=1,53 [A]
P | 38 | 389325 |  | MOSTNÍ RÁMOVÉ KONSTRUKCE ZE ŽELEZOBETONU C30/37 | M3 | 81.59 | 0 | 0 | 0 | 2
PP |  |  |  | C30/37-XF2 (F3), vč.bednění, nátěru zasypaných ploch proti zemní vlhkosti a její ochrany, výplně a těsnění pracovních, smršťovacích a dilatač.spar,
VV |  |  |  | základy dříku 1,2*0,75*(10,4*2+1,8*2)=21,96 [A] dříky opěr 0,5*2,15*10,4*2=22,36 [B] křídla 0,5*(2,5*2,65+(2,5+1,5)*0,5*2,25)*2=11,13 [C] 0,5*(0,7*2,85+(2,7+0,8)*0,5*4,05)*2=9,08 [D] NK (0,6*0,2*2+4,0*0,35)*10,4=17,06 [E] Celkem: A+B+C+D+E=81,59 [F]
P | 39 | 389365 |  | VÝZTUŽ MOSTNÍ RÁMOVÉ KONSTRUKCE Z OCELI 10505, B500B | T | 13.05 | 0 | 0 | 0 | 2
PP |  |  |  | odhad 160 kg/m3
VV |  |  |  | 81,59*0,16=13,05 [A]
SD |  | 4 |  | Vodorovné konstrukce |  |  |  | 0 | 0 |  | 0 | 0
P | 40 | 434114 |  | SCHODIŠŤOVÉ STUPNĚ, Z DÍLCŮ BETON DO C25/30 (B30) | M3 | 1.13 | 0 | 0 | 0 | 2
PP |  |  |  | revizní schodiště
VV |  |  |  | 0,6*0,18*0,75*14=1,13 [A]
P | 41 | 451312 |  | PODKLADNÍ A VÝPLŇOVÉ VRSTVY Z PROSTÉHO BETONU C12/15 | M3 | 2.66 | 0 | 0 | 0 | 2
PP |  |  |  | C12/15 X0 - podkladní beton
VV |  |  |  | opěry 0,5*11,0*0,15*2=1,65 [A] křídla 2,1*1,6*0,15*2=1,01 [B] Celkem: A+B=2,66 [C]
P | 42 | 451314 |  | PODKLADNÍ A VÝPLŇOVÉ VRSTVY Z PROSTÉHO BETONU C25/30 | M3 | 10.46 | 0 | 0 | 0 | 2
PP |  |  |  | C20/25 XF3 - lože dlažby a schodiště
VV |  |  |  | schodiště 1,0*5,0*0,25=1,25 [A] dlažba koryto (3,5*10,4+0,85*7,2+1,6*8,5+0,5*5,0)*0,1=5,86 [B] zakončení říms pravá strana (1,3*5,0*2+1,0*0,75*2)*0,1=1,45 [E] svahové kužele levá strana (4,0*2,5+4,5*2,0)*0,1=1,90 [C] Celkem: A+B+E+C=10,46 [F]
P | 43 | 45157 |  | PODKLADNÍ A VÝPLŇOVÉ VRSTVY Z KAMENIVA TĚŽENÉHO | M3 | 51.51 | 0 | 0 | 0 | 2
PP |  |  |  | ŠP podsyp
VV |  |  |  | ochrana těsnící vrstvy 7,5*9,4*0,15*2*2=42,30 [A] pod dlažbou tl.100 mm koryto (3,5*10,4+0,85*7,2+1,6*8,5+0,5*5,0)*0,1=5,86 [B] zakončení říms pravá strana (1,3*5,0*2+1,0*0,75*2)*0,1=1,45 [E] svahové kužele levá strana (4,0*2,5+4,5*2,0)*0,1=1,90 [C] Celkem: A+B+E+C=51,51 [F]
P | 44 | 45852 |  | VÝPLŇ ZA OPĚRAMI A ZDMI Z KAMENIVA DRCENÉHO | M3 | 185.18 | 0 | 0 | 0 | 2
PP |  |  |  | přechodový klín ze ŠD 0-32
VV |  |  |  | op.1, 2 (0,25*1,0+1,2*8,0)*9,4*2=185,18 [A]
P | 45 | 46251 |  | ZÁHOZ Z LOMOVÉHO KAMENE | M3 | 16.4 | 0 | 0 | 0 | 2
PP
VV |  |  |  | 1,0*0,8*(7,5+13,0)=16,40 [A]
P | 46 | 465512 |  | DLAŽBY Z LOMOVÉHO KAMENE NA MC | M3 | 18.52 | 0 | 0 | 0 | 2
PP |  |  |  | dlažba tl.200 mm do betonu
VV |  |  |  | koryto (3,5*10,4+0,85*7,2+1,6*8,5+0,5*5,0)*0,2=11,72 [B] zakončení říms pravá strana (1,3*5,0*2+1,0*1,0*2)*0,2=3,00 [A] svahové kužele levá strana (4,0*2,5+4,5*2,0)*0,2=3,80 [C] Celkem: B+A+C=18,52 [D]
P | 47 | 467314 |  | STUPNĚ A PRAHY VODNÍCH KORYT Z PROSTÉHO BETONU C25/30 | M3 | 11.32 | 0 | 0 | 0 | 2
PP
VV |  |  |  | 0,5*0,8*(7,5+13,8+3,5*2)=11,32 [A]
SD |  | 5 |  | Komunikace |  |  |  | 0 | 0 |  | 0 | 0
P | 48 | 56334 |  | VOZOVKOVÉ VRSTVY ZE ŠTĚRKODRTI TL. DO 200MM | M2 | 414 | 0 | 0 | 0 | 2
PP |  |  |  | 2x 200 mm
VV |  |  |  | proviz.komun. (2,0*(18,0+21,5)+2,5*51,2)*2=414,00 [A]
P | 49 | 572123 |  | INFILTRAČNÍ POSTŘIK Z EMULZE DO 1,0KG/M2 | M2 | 297.5 | 0 | 0 | 0 | 2
PP |  |  |  | PI 0,8 kg/m2
VV |  |  |  | proviz.komun. 1,0*90,5+2,0*(18,0+21,5)+2,5*51,2=297,50 [A]
P | 50 | 572214 |  | SPOJOVACÍ POSTŘIK Z MODIFIK EMULZE DO 0,5KG/M2 | M2 | 283 | 0 | 0 | 0 | 2
PP |  |  |  | PS-EP 0,35 (0,4) kg/m2
VV |  |  |  | proviz.komun. 2,0*(18,0+21,5)+2,5*51,2=207,00 [A] nová vozovka 9,5*4,0*2=76,00 [B] Celkem: A+B=283,00 [C]
P | 51 | 574A43 |  | ASFALTOVÝ BETON PRO OBRUSNÉ VRSTVY ACO 11 TL. 50MM | M2 | 297.5 | 0 | 0 | 0 | 2
PP
VV |  |  |  | proviz.komun. 1,0*90,5+2,0*(18,0+21,5)+2,5*51,2=297,50 [A]
P | 52 | 574B34 |  | ASFALTOVÝ BETON PRO OBRUSNÉ VRSTVY MODIFIK ACO 11+, 11S TL. 40MM | M2 | 38 | 0 | 0 | 0 | 2
PP
VV |  |  |  | nová vozovka 9,5*4,0=38,00 [A]
P | 53 | 574C77 |  | ASFALTOVÝ BETON PRO LOŽNÍ VRSTVY ACL 22 TL. 80MM | M2 | 207 | 0 | 0 | 0 | 2
PP
VV |  |  |  | proviz.komun. 2,0*(18,0+21,5)+2,5*51,2=207,00 [A]
P | 54 | 574D46 |  | ASFALTOVÝ BETON PRO LOŽNÍ VRSTVY MODIFIK ACL 16+, 16S TL. 50MM | M2 | 38 | 0 | 0 | 0 | 2
PP
VV |  |  |  | nová vozovka 9,5*4,0=38,00 [A]
P | 55 | 575F53 |  | LITÝ ASFALT MA IV (OCHRANA MOSTNÍ IZOLACE) 11 TL. 40MM MODIFIK | M2 | 38 | 0 | 0 | 0 | 2
PP
VV |  |  |  | nová vozovka 9,5*4,0=38,00 [A]
P | 56 | 576412 |  | POSYP KAMENIVEM OBALOVANÝM 3KG/M2 | M2 | 38 | 0 | 0 | 0 | 2
PP |  |  |  | Posyp MA drtí fr. 4/8
VV |  |  |  | nová vozovka 9,5*4,0=38,00 [A]
SD |  | 7 |  | Přidružená stavební výroba |  |  |  | 0 | 0 |  | 0 | 0
P | 57 | 711412 |  | IZOLACE MOSTOVEK CELOPLOŠNÁ ASFALTOVÝMI PÁSY | M2 | 43.68 | 0 | 0 | 0 | 2
PP
VV |  |  |  | rub opěr - pod drenáž 10,4*2,1*2=43,68 [A]
P | 58 | 711442 |  | IZOLACE MOSTOVEK CELOPLOŠNÁ ASFALTOVÝMI PÁSY S PEČETÍCÍ VRSTVOU | M2 | 43.68 | 0 | 0 | 0 | 2
PP
VV |  |  |  | 10,4*(4,0+0,1*2)=43,68 [A]
P | 59 | 711502 |  | OCHRANA IZOLACE NA POVRCHU ASFALTOVÝMI PÁSY | M2 | 4.8 | 0 | 0 | 0 | 2
PP |  |  |  | ochrana izolace pod římsou asfaltovými pásy s kovovou vložkou
VV |  |  |  | 0,6*4,0*2=4,80 [A]
P | 60 | 711509 |  | OCHRANA IZOLACE NA POVRCHU TEXTILIÍ | M2 | 127.84 | 0 | 0 | 0 | 2
PP |  |  |  | ochranná a drenážní geotextilie
VV |  |  |  | rub opěr a křídel vč.základů (3,55+0,7)*9,4*2+3,4*2,5*2+3,6*0,7*2+(2,75+0,8)*0,5*4,05*2+(2,5+1,5)*0,5*2,25*2+0,7*1,8*2=127,84 [A]
P | 61 | 78382 |  | NÁTĚRY BETON KONSTR TYP S2 (OS-B) | M2 | 4.8 | 0 | 0 | 0 | 2
PP
VV |  |  |  | kraje NK (0,35+0,25)*4,0*2=4,80 [A]
P | 62 | 78383 |  | NÁTĚRY BETON KONSTR TYP S4 (OS-C) | M2 | 8.1 | 0 | 0 | 0 | 2
PP
VV |  |  |  | kraje říms (0,15+0,15)*13,5*2=8,10 [A]
SD |  | 8 |  | Potrubí |  |  |  | 0 | 0 |  | 0 | 0
P | 63 | 87627 |  | CHRÁNIČKY Z TRUB PLASTOVÝCH DN DO 100MM | M | 49 | 0 | 0 | 0 | 2
PP |  |  |  | 110/94
VV |  |  |  | (13,5+5,5*2)*2=49,00 [A]
P | 64 | 89914 |  | ŠACHTOVÉ BETONOVÉ SKRUŽE SAMOSTATNÉ | KUS | 30 | 0 | 0 | 0 | 2
PP |  |  |  | vč.zemních prací
VV |  |  |  | odvodňující jímka DN 800, výšky 500 mm ve výkopu 5*3*2=30,00 [A]
SD |  | 9 |  | Ostatní konstrukce a práce |  |  |  | 0 | 0 |  | 0 | 0
P | 65 | 9112A3 |  | ZÁBRADLÍ MOSTNÍ S VODOR MADLY - DEMONTÁŽ S PŘESUNEM | M | 34.9 | 0 | 0 | 0 | 2
PP |  |  |  | vč.odvozu
VV |  |  |  | 13,45*2+4,0*2=34,90 [A]
P | 66 | 9113A1 |  | SVODIDLO OCEL SILNIČ JEDNOSTR, ÚROVEŇ ZADRŽ N1, N2 - DODÁVKA A MONTÁŽ | M | 40 | 0 | 0 | 0 | 2
PP |  |  |  | vč.dlouhých náběhů
VV |  |  |  | proviz.komunikace 40,0=40,00 [A]
P | 67 | 9113A3 |  | SVODIDLO OCEL SILNIČ JEDNOSTR, ÚROVEŇ ZADRŽ N1, N2 - DEMONTÁŽ S PŘESUNEM | M | 54 | 0 | 0 | 0 | 2
PP |  |  |  | vč.odvozu
VV |  |  |  | levá římsa 14,0=14,00 [A] proviz.komunikace 40,0=40,00 [B] Celkem: A+B=54,00 [C]
P | 68 | 9117C1 |  | SVOD OCEL ZÁBRADEL ÚROVEŇ ZADRŽ H2 - DODÁVKA A MONTÁŽ | M | 27 | 0 | 0 | 0 | 2
PP |  |  |  | se svislou výplní
VV |  |  |  | 13,5*2=27,00 [A]
P | 69 | 911EC2 |  | SVODIDLO BETON, ÚROVEŇ ZADRŽ H2 VÝŠ 1,1M - MONTÁŽ S PŘESUNEM (BEZ DODÁVKY) | M | 58 | 0 | 0 | 0 | 2
PP
VV |  |  |  | bet.svodidlo s náběhem 58,0=58,00 [A]
P | 70 | 911EC3 |  | SVODIDLO BETON, ÚROVEŇ ZADRŽ H2 VÝŠ 1,1M - DEMONTÁŽ S PŘESUNEM | M | 58 | 0 | 0 | 0 | 2
PP |  |  |  | vč.odvozu
VV |  |  |  | bet.svodidlo s náběhem 58,0=58,00 [A]
P | 71 | 911EC9 |  | SVODIDLO BETON, ÚROVEŇ ZADRŽ H2 VÝŠ 1,1M - NÁJEM | MDEN | 17052 | 0 | 0 | 0 | 2
PP
VV |  |  |  | předpoklad 42 týdnů 58,0*42*7=17 052,00 [A]
P | 72 | 91238 |  | SMĚROVÉ SLOUPKY Z PLAST HMOT - NÁSTAVCE NA SVODIDLA VČETNĚ ODRAZNÉHO PÁSKU | KUS | 4 | 0 | 0 | 0 | 2
PP
VV |  |  |  | 2+2=4,00 [A]
P | 73 | 91345 |  | NIVELAČNÍ ZNAČKY KOVOVÉ | KUS | 14 | 0 | 0 | 0 | 2
PP
VV |  |  |  | sp.st. 2+2=4,00 [A] římsy 5*2=10,00 [B] Celkem: A+B=14,00 [C]
P | 74 | 91355 |  | EVIDENČNÍ ČÍSLO MOSTU | KUS | 2 | 0 | 0 | 0 | 2
PP |  |  |  | kompletní vč.připevnění
VV
P | 75 | 914133 |  | DOPRAVNÍ ZNAČKY ZÁKLADNÍ VELIKOSTI OCELOVÉ FÓLIE TŘ 2 - DEMONTÁŽ | KUS | 6 | 0 | 0 | 0 | 2
PP |  |  |  | vč.odvozu
VV |  |  |  | vč.sloupku 3+3=6,00 [A]
P | 76 | 917223 |  | SILNIČNÍ A CHODNÍKOVÉ OBRUBY Z BETONOVÝCH OBRUBNÍKŮ ŠÍŘ 100MM | M | 25.7 | 0 | 0 | 0 | 2
PP |  |  |  | do bet.lože
VV |  |  |  | zakončení dlažby 1,0*2+5,0*2+6,0*2+0,35*2+1,0=25,70 [A]
P | 77 | 917224 |  | SILNIČNÍ A CHODNÍKOVÉ OBRUBY Z BETONOVÝCH OBRUBNÍKŮ ŠÍŘ 150MM | M | 10 | 0 | 0 | 0 | 2
PP |  |  |  | do bet.lože
VV |  |  |  | zakončení dlažby u vozovky 5,0*2=10,00 [A]
P | 78 | 931325 | A | TĚSNĚNÍ DILATAČ SPAR ASF ZÁLIVKOU MODIFIK PRŮŘ DO 600MM2 | M | 19 | 0 | 0 | 0 | 2
PP
VV |  |  |  | řezaná spára ve vozovce 9,5*2=19,00 [A]
P | 79 | 931325 | B | TĚSNĚNÍ DILATAČ SPAR ASF ZÁLIVKOU MODIFIK PRŮŘ DO 600MM2 | M | 27 | 0 | 0 | 0 | 2
PP |  |  |  | s předtěsněním
VV |  |  |  | podél říms 13,5*2=27,00 [A]
P | 80 | 94890 |  | PODPĚRNÉ SKRUŽE - ZŘÍZENÍ A ODSTRANĚNÍ | M3OP | 40 | 0 | 0 | 0 | 2
PP |  |  |  | Provizorní podepření 1/2 mostu
VV |  |  |  | 4*2*5=40,00 [A]
P | 81 | 966138 |  | BOURÁNÍ KONSTRUKCÍ Z KAMENE NA MC S ODVOZEM DO 20KM | M3 | 73.9 | 0 | 0 | 0 | 2
PP |  |  |  | vč.odvozu a uložení na skládku
VV |  |  |  | klenba 0,5*10,0*5,0=25,00 [A] čelní zdi (2,5*13,45-2,0*2,5)*0,4*2=22,90 [B] křídla 0,5*2,5*4,0*2=10,00 [C] základy (1,0*0,7+0,25*0,4)*10,0*2=16,00 [D] Celkem: A+B+C+D=73,90 [E]
P | 82 | 966158 |  | BOURÁNÍ KONSTRUKCÍ Z PROST BETONU S ODVOZEM DO 20KM | M3 | 5.4 | 0 | 0 | 0 | 2
PP |  |  |  | vč.odvozu na skládku
VV |  |  |  | betonové dělící pažení 5,4=5,40 [A]
P | 83 | 966168 |  | BOURÁNÍ KONSTRUKCÍ ZE ŽELEZOBETONU S ODVOZEM DO 20KM | M3 | 7.26 | 0 | 0 | 0 | 2
PP |  |  |  | vč.odvozu a uložení na skládku
VV |  |  |  | římsy (0,25*0,4+0,2*0,7+0,6*0,5)*13,45=7,26 [A]

## SO 202_SO 202
ASPE10 |  |  |  | Firma: Pontex, spol. s r.o. (Pontex Consulting Engineers, Ltd.) | [5 empty] | 2
|  |  |  | Příloha k formuláři pro ocenění nabídky |  |  |  |  | 0 | 3
S | Stavba: | Stechovice_I |  | II/102 hr.hl.m.Prahy - Štěchovice, rekonstrukce, ETAPA I |  |  | SO 202 | 0 | 0,00 | 2
O | Objekt: | SO 202 |  | Most ev.č.102-008 |  |  |  |  | 15,00 | 2
O1 | Rozpočet: | SO 202 |  | Most ev.č.102-008 |  |  |  |  | 21,00 | 2
Typ | Poř. číslo | Kód položky | Varianta | Název položky | MJ | Množství | Cena
[7 empty] | Jednotková | Celkem
0 | 1 | 2 | 3 | 4 | 5 | 6 | 9 | 10
SD |  | 0 |  | Všeobecné konstrukce a práce |  |  |  | 0 | 0 |  | 0 | 0
P | 1 | 014102 | A | POPLATKY ZA SKLÁDKU | T | 5307.9 | 0 | 0 | 0 | 2
PP |  |  |  | zemina, kámen, kamenivo
VV |  |  |  | pol.113328 68,91*1,9=130,93 [A] pol.122738 1204,53*2,0=2 409,06 [B] pol.12960 187,5*2,0=375,00 [C] pol.131738 918,63*2,0=1 837,26 [D] pol.966138 213,71*2,6=555,65 [E] Celkem: A+B+C+D+E=5 307,90 [F]
P | 2 | 014102 | B | POPLATKY ZA SKLÁDKU | T | 12.42 | 0 | 0 | 0 | 2
PP |  |  |  | beton prostý
VV |  |  |  | pol.966158 5,4*2,3=12,42 [A]
P | 3 | 014102 | C | POPLATKY ZA SKLÁDKU | T | 16.75 | 0 | 0 | 0 | 2
PP |  |  |  | železobeton
VV |  |  |  | pol.966168 6,7*2,5=16,75 [A]
P | 4 | 029412 |  | OSTATNÍ POŽADAVKY - VYPRACOVÁNÍ MOSTNÍHO LISTU | KUS | 1 | 0 | 0 | 0 | 2
PP
VV
P | 5 | 02950 |  | OSTATNÍ POŽADAVKY - POSUDKY, KONTROLY, REVIZNÍ ZPRÁVY | KPL | 1 | 0 | 0 | 0 | 2
PP |  |  |  | výpočet zatížitelnosti
VV
P | 6 | 02953 |  | OSTATNÍ POŽADAVKY - HLAVNÍ MOSTNÍ PROHLÍDKA | KUS | 1 | 0 | 0 | 0 | 2
PP |  |  |  | 1. HMP
VV
SD |  | 1 |  | Zemní práce |  |  |  | 0 | 0 |  | 0 | 0
P | 7 | 113328 |  | ODSTRAN PODKL ZPEVNĚNÝCH PLOCH Z KAMENIVA NESTMEL, ODVOZ DO 20KM | M3 | 68.91 | 0 | 0 | 0 | 2
PP |  |  |  | vč.odvozu a uložení na skládku
VV |  |  |  | proviz.komun. (1,9*(29,3+27,5)+2,25*28,6)*0,4=68,91 [A]
P | 8 | 113728 |  | FRÉZOVÁNÍ ZPEVNĚNÝCH PLOCH ASFALTOVÝCH, ODVOZ DO 20KM | M3 | 30.93 | 0 | 0 | 0 | 2
PP |  |  |  | vč.odvozu na místo určené investorem
VV |  |  |  | 1m pro proviz.komunikaci 1,0*85,37*0,05=4,27 [A] proviz.komun. 1,0*85,37*0,05+(1,9*(29,3+27,5)+2,25*28,6)*0,13=26,66 [B] Celkem: A+B=30,93 [C]
P | 9 | 113765 |  | FRÉZOVÁNÍ DRÁŽKY PRŮŘEZU DO 600MM2 V ASFALTOVÉ VOZOVCE | M | 19 | 0 | 0 | 0 | 2
PP |  |  |  | řezaná spára ve vozovce
VV |  |  |  | 9,5*2=19,00 [A]
P | 10 | 11511 |  | ČERPÁNÍ VODY DO 500 L/MIN | HOD | 2184 | 0 | 0 | 0 | 2
PP
VV |  |  |  | všechny jímky odhad 12hod/den, 14 dní (5*2+3)*12*14=2 184,00 [A]
P | 11 | 11524 |  | PŘEVEDENÍ VODY POTRUBÍM DN 400 NEBO ŽLABY R.O. DO 1,4M | M | 35 | 0 | 0 | 0 | 2
PP
VV |  |  |  | 35,0=35,00 [A]
P | 12 | 122738 |  | ODKOPÁVKY A PROKOPÁVKY OBECNÉ TŘ. I, ODVOZ DO 20KM | M3 | 1204.53 | 0 | 0 | 0 | 2
PP |  |  |  | vč.odvozu na skládku
VV |  |  |  | zemní hrázka 889,53=889,53 [A] rozšíření tělesa vpravo od mostu pro proviz.komun. 315,0=315,00 [B] Celkem: A+B=1 204,53 [C]
P | 13 | 12960 |  | ČIŠTĚNÍ VODOTEČÍ A MELIORAČ KANÁLŮ OD NÁNOSŮ | M3 | 187.5 | 0 | 0 | 0 | 2
PP |  |  |  | vč.odvozu a uložení na skládku
VV |  |  |  | koryto vpravo od mostu a pod mostem (33,0*10,0+3,0*15,0)*0,5=187,50 [A]
P | 14 | 131738 |  | HLOUBENÍ JAM ZAPAŽ I NEPAŽ TŘ. I, ODVOZ DO 20KM | M3 | 918.63 | 0 | 0 | 0 | 2
PP |  |  |  | vč.odvozu na skládku
VV |  |  |  | 72,48m2*13,0-213,71-3,0*1,0*10,3=697,63 [A] 6,5*2,0*17,0=221,00 [B] Celkem: A+B=918,63 [C]
P | 15 | 17120 |  | ULOŽENÍ SYPANINY DO NÁSYPŮ A NA SKLÁDKY BEZ ZHUTNĚNÍ | M3 | 2123.16 | 0 | 0 | 0 | 2
PP
VV |  |  |  | 918,63+1204,53=2 123,16 [A]
P | 16 | 17481 |  | ZÁSYP JAM A RÝH Z NAKUPOVANÝCH MATERIÁLŮ | M3 | 667.55 | 0 | 0 | 0 | 2
PP
VV |  |  |  | rozšíření tělesa vpravo od mostu pro proviz.komun. 3,5*3,0*30,0=315,00 [A] zásyp rámu - výkop minus dren.beton a objem rámu a zdi 72,48m2*13,0-393,5-4,1*3,3*10,4-55,48=352,55 [B] Celkem: A+B=667,55 [C]
P | 17 | 17780 |  | ZEMNÍ HRÁZKY Z NAKUPOVANÝCH MATERIÁLŮ | M3 | 889.53 | 0 | 0 | 0 | 2
PP
VV |  |  |  | okolo štětovnic vpravo (2,0+6,75)*0,5*2,4*(23,0+9,2)=338,10 [A] vlevo u Vltavy (2,0+9,6)*0,5*3,75*8,7+(2,0+6,8)*0,5*2,4*(29,0-8,7+7,0*2)=551,43 [B] Celkem: A+B=889,53 [C]
P | 18 | 18110 |  | ÚPRAVA PLÁNĚ SE ZHUTNĚNÍM V HORNINĚ TŘ. I | M2 | 344 | 0 | 0 | 0 | 2
PP
VV |  |  |  | pro proviz.komunikaci 4,0*86,0=344,00 [A]
SD |  | 2 |  | Základy |  |  |  | 0 | 0 |  | 0 | 0
P | 19 | 21263 |  | TRATIVODY KOMPLET Z TRUB Z PLAST HMOT DN DO 150MM | M | 20 | 0 | 0 | 0 | 2
PP |  |  |  | Kompletní vč.lože a obetonování, vč.vyvedení skrz křídlo
VV |  |  |  | 10,0*2=20,00 [A]
P | 20 | 21341 |  | DRENÁŽNÍ VRSTVY Z PLASTBETONU (PLASTMALTY) | M3 | 0.02 | 0 | 0 | 0 | 2
PP
VV |  |  |  | žebro 0,15*0,04*4,1=0,02 [A]
P | 21 | 22694 |  | ZÁPOROVÉ PAŽENÍ Z KOVU DOČASNÉ | T | 40.3 | 0 | 0 | 0 | 2
PP
VV |  |  |  | pažící stěna - odhad 1,55t*(8+14)=34,10 [A] úprava u spáry v ose mostu 1,55*2*2=6,20 [B] Celkem: A+B=40,30 [C]
P | 22 | 22695A |  | VÝDŘEVA ZÁPOROVÉHO PAŽENÍ DOČASNÁ (PLOCHA) | M2 | 117.8 | 0 | 0 | 0 | 2
PP
VV |  |  |  | pažící stěna - odhad 3,8*(9,0+18,0)=102,60 [A] úprava u spáry v ose mostu (1,0+1,0)*3,8*2=15,20 [B] Celkem: A+B=117,80 [C]
P | 23 | 227831 |  | MIKROPILOTY KOMPLET D DO 150MM NA POVRCHU | M | 711.48 | 0 | 0 | 0 | 2
PP |  |  |  | kompletní
VV |  |  |  | most (22+8*2)*7,26*2=551,76 [A] op.zeď 22*7,26=159,72 [B] Celkem: A+B=711,48 [C]
P | 24 | 23217 |  | ŠTĚTOVÉ STĚNY BERANĚNÉ Z KOVOVÝCH DÍLCŮ DOČASNÉ (HMOTNOST) | T | 110.77 | 0 | 0 | 0 | 2
PP
VV |  |  |  | těsnící hrázka ((29,0+7,0*2)*11,0+(23,0+9,22)*7,5)*0,155=110,77 [A]
P | 25 | 23417A |  | ŠTĚTOVÉ STĚNY NASAZENÉ Z KOVOVÝCH DÍLCŮ DOČASNÉ (PLOCHA) | M2 | 14.4 | 0 | 0 | 0 | 2
PP
VV |  |  |  | proviz.komunikace 2,4*6,0=14,40 [B]
P | 26 | 237171 |  | VYTAŽENÍ ŠTĚTOVÝCH STĚN Z KOVOVÝCH DÍLCŮ (HMOTNOST) | T | 110.77 | 0 | 0 | 0 | 2
PP |  |  |  | vč.odvozu na místo určené investorem
VV |  |  |  | 110,77=110,77 [A]
P | 27 | 23717A |  | ODSTRANĚNÍ ŠTĚTOVÝCH STĚN Z KOVOVÝCH DÍLCŮ V PLOŠE | M2 | 14.4 | 0 | 0 | 0 | 2
PP
VV |  |  |  | proviz.komunikace 2,4*6,0=14,40 [B]
P | 28 | 26174 |  | VRTY PRO KOTV, INJEKT, MIKROPIL NA POVR TŘ I A II D DO 200MM | M | 330.75 | 0 | 0 | 0 | 2
PP
VV |  |  |  | odhad 50% délky most (22+8*2)*6,75*2*0,5=256,50 [A] op.zeď 22*6,75*0,5=74,25 [B] Celkem: A+B=330,75 [C]
P | 29 | 26184 |  | VRT PRO KOTV, INJEK, MIKROPIL NA POVR TŘ III A IV D DO 200MM | M | 330.75 | 0 | 0 | 0 | 2
PP
VV |  |  |  | odhad 50% délky most (22+8*2)*6,75*2*0,5=256,50 [A] op.zeď 22*6,75*0,5=74,25 [B] Celkem: A+B=330,75 [C]
P | 30 | 264727 |  | VRTY PRO PILOTY TŘ I A II D DO 500MM | M | 130 | 0 | 0 | 0 | 2
PP |  |  |  | pro zápory
VV |  |  |  | pažící stěna - odhad 5,0*(8+14)=110,00 [A] úprava u spáry v ose mostu 5,0*2*2=20,00 [B] Celkem: A+B=130,00 [C]
P | 31 | 264827 |  | VRTY PRO PILOTY TŘ III A IV D DO 500MM | M | 130 | 0 | 0 | 0 | 2
PP |  |  |  | pro zápory
VV |  |  |  | pažící stěna - odhad 5,0*(8+14)=110,00 [A] úprava u spáry v ose mostu 5,0*2*2=20,00 [B] Celkem: A+B=130,00 [C]
P | 32 | 27231 |  | ZÁKLADY Z PROSTÉHO BETONU | M3 | 5.4 | 0 | 0 | 0 | 2
PP |  |  |  | betonové dělící pažení
VV |  |  |  | 1,0*1,0*5,4=5,40 [A]
P | 33 | 28999 |  | OPLÁŠTĚNÍ (ZPEVNĚNÍ) Z FÓLIE | M2 | 178.6 | 0 | 0 | 0 | 2
PP |  |  |  | těsnící fólie
VV |  |  |  | 9,5*9,4*2=178,60 [A]
SD |  | 3 |  | Svislé konstrukce |  |  |  | 0 | 0 |  | 0 | 0
P | 34 | 31717 |  | KOVOVÉ KONSTRUKCE PRO KOTVENÍ ŘÍMSY | KG | 48 | 0 | 0 | 0 | 2
PP |  |  |  | vč.vrtání a vlepení
VV |  |  |  | odhad 6 kg/kus, po 1m na NK 4*6,0*2=48,00 [A]
P | 35 | 317326 |  | ŘÍMSY ZE ŽELEZOBETONU DO C40/50 (B50) | M3 | 12.44 | 0 | 0 | 0 | 2
PP |  |  |  | C35/45-XF4, vč.bednění, výplně a těsnění pracovních, smršťovacích a dilatač.spár, úpravy povrchu vč.letopočtu výstavby
VV |  |  |  | (0,35*0,65+0,45*0,28)*17,6*2=12,44 [A]
P | 36 | 317365 |  | VÝZTUŽ ŘÍMS Z OCELI 10505, B500B | T | 1.99 | 0 | 0 | 0 | 2
PP |  |  |  | odhad 160 kg/m3
VV |  |  |  | 12,44*0,160=1,99 [A]
P | 37 | 327212 |  | ZDI OPĚRNÉ, ZÁRUBNÍ, NÁBŘEŽNÍ Z LOMOVÉHO KAMENE NA MC | M3 | 2 | 0 | 0 | 0 | 2
PP |  |  |  | dozdění napojení stáv.vyústění
VV |  |  |  | viz půdorys 2,0=2,00 [A]
P | 38 | 327325 |  | ZDI OPĚRNÉ, ZÁRUBNÍ, NÁBŘEŽNÍ ZE ŽELEZOVÉHO BETONU DO C30/37 (B37) | M3 | 55.48 | 0 | 0 | 0 | 2
PP |  |  |  | C30/37-XF2 (F3), vč.bednění, nátěru zasypaných ploch proti zemní vlhkosti a její ochrany, výplně a těsnění pracovních, smršťovacích a dilatač.spar,
VV |  |  |  | opěrná zeď základ ((0,45+0,56)*0,5*2,2+0,8*0,56)*(8,0+8,94)=26,41 [A] dřík 0,8*(8,0*2,55+7,1*(2,59+1,9)*0,5)=29,07 [B] Celkem: A+B=55,48 [C]
P | 39 | 327365 |  | VÝZTUŽ ZDÍ OPĚRNÝCH, ZÁRUBNÍCH, NÁBŘEŽNÍCH Z OCELI 10505, B500B | T | 8.88 | 0 | 0 | 0 | 2
PP |  |  |  | Odhad 160 kg/m3
VV |  |  |  | 55,48*0,160=8,88 [A]
P | 40 | 389325 |  | MOSTNÍ RÁMOVÉ KONSTRUKCE ZE ŽELEZOBETONU C30/37 | M3 | 138.08 | 0 | 0 | 0 | 2
PP |  |  |  | C30/37-XF2 (F3), vč.bednění, nátěru zasypaných ploch proti zemní vlhkosti a její ochrany, výplně a těsnění pracovních, smršťovacích a dilatač.spar,
VV |  |  |  | základy dříku 1,2*0,75*10,4*2=18,72 [A] dříky opěr 0,5*2,25*10,4*2=23,40 [B] křídla základ 3,2*0,55*6,05*2+2,65*0,52*6,05*2=37,97 [C] dřík 0,5*((3,06+3,15)*0,5*6,75*2+(2,95+2,86)*0,5*6,75*2)=40,57 [D] NK (0,6*0,2*2+4,1*0,35)*10,4=17,42 [E] Celkem: A+B+C+D+E=138,08 [F]
P | 41 | 389365 |  | VÝZTUŽ MOSTNÍ RÁMOVÉ KONSTRUKCE Z OCELI 10505, B500B | T | 22.09 | 0 | 0 | 0 | 2
PP |  |  |  | odhad 160 kg/m3
VV |  |  |  | 138,08*0,160=22,09 [A]
SD |  | 4 |  | Vodorovné konstrukce |  |  |  | 0 | 0 |  | 0 | 0
P | 42 | 451312 |  | PODKLADNÍ A VÝPLŇOVÉ VRSTVY Z PROSTÉHO BETONU C12/15 | M3 | 18.27 | 0 | 0 | 0 | 2
PP |  |  |  | C12/15 X0 - podkladní beton
VV |  |  |  | opěry 0,45*8,4*0,15*2=1,13 [A] křídla (2,5+1,5)*6,5*0,15*2=7,80 [B] op.zeď 3,6*17,3*0,15=9,34 [C] Celkem: A+B+C=18,27 [D]
P | 43 | 451314 |  | PODKLADNÍ A VÝPLŇOVÉ VRSTVY Z PROSTÉHO BETONU C25/30 | M3 | 8.59 | 0 | 0 | 0 | 2
PP |  |  |  | C20/25 XF3 - lože dlažby a schodiště
VV |  |  |  | dlažba koryto 3,1*11,1*0,1=3,44 [B] zakončení říms pravá strana 0,8*5,0*2*0,1=0,80 [A] svahové kužele levá strana (2,5*2,0+3,0*1,5)*0,1=0,95 [C] svahy a svahové kužele pravá strana (2,5*2,0+10,0*1,5*0,5+7,0*2,5+4,0*1,0)*0,1=3,40 [D] Celkem: B+A+C+D=8,59 [E]
P | 44 | 45157 |  | PODKLADNÍ A VÝPLŇOVÉ VRSTVY Z KAMENIVA TĚŽENÉHO | M3 | 62.17 | 0 | 0 | 0 | 2
PP |  |  |  | ŠP podsyp
VV |  |  |  | ochrana těsnící vrstvy 9,5*9,4*0,15*2*2=53,58 [A] pod dlažbou tl.100 mm koryto 3,1*11,1*0,1=3,44 [B] zakončení říms pravá strana 0,8*5,0*2*0,1=0,80 [G] svahové kužele levá strana (2,5*2,0+3,0*1,5)*0,1=0,95 [C] svahy a svahové kužele pravá strana (2,5*2,0+10,0*1,5*0,5+7,0*2,5+4,0*1,0)*0,1=3,40 [D] Celkem: A+B+G+C+D=62,17 [H]
P | 45 | 45852 |  | VÝPLŇ ZA OPĚRAMI A ZDMI Z KAMENIVA DRCENÉHO | M3 | 393.5 | 0 | 0 | 0 | 2
PP |  |  |  | přechodový klín ze ŠD 0-32
VV |  |  |  | op.1, 2 (0,25*1,0+1,3*10,0)*9,4*2=249,10 [A] zeď 3,8*2,0*19,0=144,40 [B] Celkem: A+B=393,50 [C]
P | 46 | 46251 |  | ZÁHOZ Z LOMOVÉHO KAMENE | M3 | 24 | 0 | 0 | 0 | 2
PP
VV |  |  |  | 1,0*0,8*(14,0+16,0)=24,00 [A]
P | 47 | 465512 |  | DLAŽBY Z LOMOVÉHO KAMENE NA MC | M3 | 17.18 | 0 | 0 | 0 | 2
PP |  |  |  | dlažba tl.200 mm do betonu
VV |  |  |  | koryto 3,1*11,1*0,2=6,88 [B] zakončení říms pravá strana 0,8*5,0*2*0,2=1,60 [A] svahové kužele levá strana (2,5*2,0+3,0*1,5)*0,2=1,90 [C] svahy a svahové kužele pravá strana (2,5*2,0+10,0*1,5*0,5+7,0*2,5+4,0*1,0)*0,2=6,80 [D] Celkem: B+A+C+D=17,18 [E]
P | 48 | 467314 |  | STUPNĚ A PRAHY VODNÍCH KORYT Z PROSTÉHO BETONU C25/30 | M3 | 22 | 0 | 0 | 0 | 2
PP
VV |  |  |  | 0,5*0,8*(13,0+14,0+3,5*2+4,0+17,0)=22,00 [A]
SD |  | 5 |  | Komunikace |  |  |  | 0 | 0 |  | 0 | 0
P | 49 | 56334 |  | VOZOVKOVÉ VRSTVY ZE ŠTĚRKODRTI TL. DO 200MM | M2 | 344.54 | 0 | 0 | 0 | 2
PP |  |  |  | 2x 200 mm
VV |  |  |  | proviz.komun. (1,9*(29,3+27,5)+2,25*28,6)*2=344,54 [A]
P | 50 | 572123 |  | INFILTRAČNÍ POSTŘIK Z EMULZE DO 1,0KG/M2 | M2 | 257.64 | 0 | 0 | 0 | 2
PP |  |  |  | PI 0,8 kg/m2
VV |  |  |  | proviz.komun. 1,0*85,37+1,9*(29,3+27,5)+2,25*28,6=257,64 [B]
P | 51 | 572214 |  | SPOJOVACÍ POSTŘIK Z MODIFIK EMULZE DO 0,5KG/M2 | M2 | 250.17 | 0 | 0 | 0 | 2
PP |  |  |  | PS-EP 0,35 (0,4) kg/m2
VV |  |  |  | proviz.komun. 1,9*(29,3+27,5)+2,25*28,6=172,27 [A] nová vozovka 9,5*4,1*2=77,90 [B] Celkem: A+B=250,17 [C]
P | 52 | 574A43 |  | ASFALTOVÝ BETON PRO OBRUSNÉ VRSTVY ACO 11 TL. 50MM | M2 | 257.64 | 0 | 0 | 0 | 2
PP
VV |  |  |  | proviz.komun. 1,0*85,37+1,9*(29,3+27,5)+2,25*28,6=257,64 [B]
P | 53 | 574B34 |  | ASFALTOVÝ BETON PRO OBRUSNÉ VRSTVY MODIFIK ACO 11+, 11S TL. 40MM | M2 | 38.95 | 0 | 0 | 0 | 2
PP
VV |  |  |  | nová vozovka 9,5*4,1=38,95 [A]
P | 54 | 574C77 |  | ASFALTOVÝ BETON PRO LOŽNÍ VRSTVY ACL 22 TL. 80MM | M2 | 172.27 | 0 | 0 | 0 | 2
PP
VV |  |  |  | proviz.komun. 1,9*(29,3+27,5)+2,25*28,6=172,27 [A]
P | 55 | 574D46 |  | ASFALTOVÝ BETON PRO LOŽNÍ VRSTVY MODIFIK ACL 16+, 16S TL. 50MM | M2 | 38.95 | 0 | 0 | 0 | 2
PP
VV |  |  |  | nová vozovka 9,5*4,1=38,95 [A]
P | 56 | 575F53 |  | LITÝ ASFALT MA IV (OCHRANA MOSTNÍ IZOLACE) 11 TL. 40MM MODIFIK | M2 | 38.95 | 0 | 0 | 0 | 2
PP
VV |  |  |  | nová vozovka 9,5*4,1=38,95 [A]
P | 57 | 576412 |  | POSYP KAMENIVEM OBALOVANÝM 3KG/M2 | M2 | 38.95 | 0 | 0 | 0 | 2
PP |  |  |  | Posyp MA drtí fr. 4/8
VV |  |  |  | nová vozovka 9,5*4,1=38,95 [A]
SD |  | 7 |  | Přidružená stavební výroba |  |  |  | 0 | 0 |  | 0 | 0
P | 58 | 711412 |  | IZOLACE MOSTOVEK CELOPLOŠNÁ ASFALTOVÝMI PÁSY | M2 | 43.68 | 0 | 0 | 0 | 2
PP
VV |  |  |  | rub opěr - pod drenáž 10,4*2,1*2=43,68 [A]
P | 59 | 711442 |  | IZOLACE MOSTOVEK CELOPLOŠNÁ ASFALTOVÝMI PÁSY S PEČETÍCÍ VRSTVOU | M2 | 44.72 | 0 | 0 | 0 | 2
PP
VV |  |  |  | 10,4*(4,1+0,1*2)=44,72 [A]
P | 60 | 711502 |  | OCHRANA IZOLACE NA POVRCHU ASFALTOVÝMI PÁSY | M2 | 4.92 | 0 | 0 | 0 | 2
PP |  |  |  | ochrana izolace pod římsou asfaltovými pásy s kovovou vložkou
VV |  |  |  | 0,6*4,1*2=4,92 [A]
P | 61 | 711509 |  | OCHRANA IZOLACE NA POVRCHU TEXTILIÍ | M2 | 371.58 | 0 | 0 | 0 | 2
PP |  |  |  | ochranná a drenážní geotextilie
VV |  |  |  | rub opěr a křídel a zdí vč.základů (3,55+0,7)*9,4*2+(3,5+2,7+1,0)*6,75*2+(3,7+2,15+1,0)*6,75*2+(2,8+2,2+1,0)*17,0=371,58 [A]
P | 62 | 78382 |  | NÁTĚRY BETON KONSTR TYP S2 (OS-B) | M2 | 4.92 | 0 | 0 | 0 | 2
PP
VV |  |  |  | kraje NK (0,35+0,25)*4,1*2=4,92 [A]
P | 63 | 78383 |  | NÁTĚRY BETON KONSTR TYP S4 (OS-C) | M2 | 10.56 | 0 | 0 | 0 | 2
PP
VV |  |  |  | kraje říms (0,15+0,15)*17,6*2=10,56 [A]
SD |  | 8 |  | Potrubí |  |  |  | 0 | 0 |  | 0 | 0
P | 64 | 87627 |  | CHRÁNIČKY Z TRUB PLASTOVÝCH DN DO 100MM | M | 52.7 | 0 | 0 | 0 | 2
PP |  |  |  | 110/94
VV |  |  |  | levá římsa 17,6+0,5*2=18,60 [A] pravá římsa 17,6+15,5+0,5*2=34,10 [B] Celkem: A+B=52,70 [C]
P | 65 | 89914 |  | ŠACHTOVÉ BETONOVÉ SKRUŽE SAMOSTATNÉ | KUS | 39 | 0 | 0 | 0 | 2
PP |  |  |  | vč.zemních prací
VV |  |  |  | odvodňující jímka DN 800, výšky 500 mm ve výkopu (5*2+3)*3=39,00 [A]
SD |  | 9 |  | Ostatní konstrukce a práce |  |  |  | 0 | 0 |  | 0 | 0
P | 66 | 9112A3 |  | ZÁBRADLÍ MOSTNÍ S VODOR MADLY - DEMONTÁŽ S PŘESUNEM | M | 36 | 0 | 0 | 0 | 2
PP |  |  |  | vč.odvozu
VV |  |  |  | pravá strana 31,0+5,0=36,00 [A]
P | 67 | 9113A1 |  | SVODIDLO OCEL SILNIČ JEDNOSTR, ÚROVEŇ ZADRŽ N1, N2 - DODÁVKA A MONTÁŽ | M | 66.5 | 0 | 0 | 0 | 2
PP |  |  |  | vč.dlouhých náběhů
VV |  |  |  | proviz.komunikace 61,5=61,50 [A] zakončení op.zdi 5,0=5,00 [B] Celkem: A+B=66,50 [C]
P | 68 | 9113A3 |  | SVODIDLO OCEL SILNIČ JEDNOSTR, ÚROVEŇ ZADRŽ N1, N2 - DEMONTÁŽ S PŘESUNEM | M | 79.5 | 0 | 0 | 0 | 2
PP |  |  |  | vč.odvozu
VV |  |  |  | levá strana 18,0=18,00 [A] proviz.komunikace 61,5=61,50 [B] Celkem: A+B=79,50 [C]
P | 69 | 9117C1 |  | SVOD OCEL ZÁBRADEL ÚROVEŇ ZADRŽ H2 - DODÁVKA A MONTÁŽ | M | 51.2 | 0 | 0 | 0 | 2
PP |  |  |  | se svislou výplní
VV |  |  |  | 17,6*2+16,0=51,20 [A]
P | 70 | 911EC2 |  | SVODIDLO BETON, ÚROVEŇ ZADRŽ H2 VÝŠ 1,1M - MONTÁŽ S PŘESUNEM (BEZ DODÁVKY) | M | 58 | 0 | 0 | 0 | 2
PP
VV |  |  |  | bet.svodidlo s náběhem 58,0=58,00 [A]
P | 71 | 911EC3 |  | SVODIDLO BETON, ÚROVEŇ ZADRŽ H2 VÝŠ 1,1M - DEMONTÁŽ S PŘESUNEM | M | 58 | 0 | 0 | 0 | 2
PP |  |  |  | vč.odvozu
VV |  |  |  | bet.svodidlo s náběhem 58,0=58,00 [A]
P | 72 | 911EC9 |  | SVODIDLO BETON, ÚROVEŇ ZADRŽ H2 VÝŠ 1,1M - NÁJEM | MDEN | 16646 | 0 | 0 | 0 | 2
PP
VV |  |  |  | předpoklad 41 týdnů 58,0*41*7=16 646,00 [A]
P | 73 | 91238 |  | SMĚROVÉ SLOUPKY Z PLAST HMOT - NÁSTAVCE NA SVODIDLA VČETNĚ ODRAZNÉHO PÁSKU | KUS | 6 | 0 | 0 | 0 | 2
PP
VV |  |  |  | 2+4=6,00 [A]
P | 74 | 91345 |  | NIVELAČNÍ ZNAČKY KOVOVÉ | KUS | 16 | 0 | 0 | 0 | 2
PP
VV |  |  |  | sp.st. 2+2=4,00 [A] římsy 5*2+2=12,00 [B] Celkem: A+B=16,00 [C]
P | 75 | 91355 |  | EVIDENČNÍ ČÍSLO MOSTU | KUS | 2 | 0 | 0 | 0 | 2
PP |  |  |  | kompletní vč.připevnění
VV
P | 76 | 914133 |  | DOPRAVNÍ ZNAČKY ZÁKLADNÍ VELIKOSTI OCELOVÉ FÓLIE TŘ 2 - DEMONTÁŽ | KUS | 8 | 0 | 0 | 0 | 2
PP |  |  |  | vč.odvozu
VV |  |  |  | vč.sloupku 4+4=8,00 [A]
P | 77 | 917223 |  | SILNIČNÍ A CHODNÍKOVÉ OBRUBY Z BETONOVÝCH OBRUBNÍKŮ ŠÍŘ 100MM | M | 11.6 | 0 | 0 | 0 | 2
PP |  |  |  | do bet.lože
VV |  |  |  | zakončení dlažby pravá strana (0,8+5,0)*2=11,60 [A]
P | 78 | 917224 |  | SILNIČNÍ A CHODNÍKOVÉ OBRUBY Z BETONOVÝCH OBRUBNÍKŮ ŠÍŘ 150MM | M | 10 | 0 | 0 | 0 | 2
PP |  |  |  | do bet.lože
VV |  |  |  | zakončení dlažby u vozovky pravá strana 5,0*2=10,00 [A]
P | 79 | 931325 | A | TĚSNĚNÍ DILATAČ SPAR ASF ZÁLIVKOU MODIFIK PRŮŘ DO 600MM2 | M | 19 | 0 | 0 | 0 | 2
PP
VV |  |  |  | řezaná spára ve vozovce 9,5*2=19,00 [A]
P | 80 | 931325 | B | TĚSNĚNÍ DILATAČ SPAR ASF ZÁLIVKOU MODIFIK PRŮŘ DO 600MM2 | M | 54.2 | 0 | 0 | 0 | 2
PP |  |  |  | s předtěsněním
VV |  |  |  | podél říms 17,6*2+19,0=54,20 [A]
P | 81 | 94890 |  | PODPĚRNÉ SKRUŽE - ZŘÍZENÍ A ODSTRANĚNÍ | M3OP | 30 | 0 | 0 | 0 | 2
PP |  |  |  | Provizorní podepření 1/2 mostu
VV |  |  |  | 3*2*5=30,00 [A]
P | 82 | 966138 |  | BOURÁNÍ KONSTRUKCÍ Z KAMENE NA MC S ODVOZEM DO 20KM | M3 | 213.71 | 0 | 0 | 0 | 2
PP |  |  |  | vč.odvozu a uložení na skládku
VV |  |  |  | klenba 0,5*10,26*5,0=25,65 [A] opěry 1,3*1,0*10,26*2=26,68 [D] čelní zdi (4,0*(16,0+17,6)-2,5*5,0*2)*1,0=109,40 [B] op.zeď 1,0*3,0*17,0=51,00 [C] patníky 0,25*0,25*1,2*(10+3)=0,98 [E] Celkem: A+D+B+C+E=213,71 [F]
P | 83 | 966158 |  | BOURÁNÍ KONSTRUKCÍ Z PROST BETONU S ODVOZEM DO 20KM | M3 | 5.4 | 0 | 0 | 0 | 2
PP |  |  |  | vč.odvozu na skládku
VV |  |  |  | betonové dělící pažení 5,4=5,40 [A]
P | 84 | 966168 |  | BOURÁNÍ KONSTRUKCÍ ZE ŽELEZOBETONU S ODVOZEM DO 20KM | M3 | 6.7 | 0 | 0 | 0 | 2
PP |  |  |  | vč.odvozu a uložení na skládku
VV |  |  |  | římsy 0,25*0,46*16,0+(0,2*0,46+0,4*0,46)*17,6=6,70 [A]
P | 85 | 966188 |  | DEMONTÁŽ KONSTRUKCÍ KOVOVÝCH S ODVOZEM DO 20KM | T | 0.14 | 0 | 0 | 0 | 2
PP |  |  |  | vč.odvozu na místo určené investorem
VV |  |  |  | chránička vč.kabelu ČEZ - odhad 5 kg/m 28,0*5,0*0,001=0,14 [A]

## SO 203_SO 203
ASPE10 |  |  |  | Firma: Pontex, spol. s r.o. (Pontex Consulting Engineers, Ltd.) | [5 empty] | 2
|  |  |  | Příloha k formuláři pro ocenění nabídky |  |  |  |  | 0 | 3
S | Stavba: | Stechovice_I |  | II/102 hr.hl.m.Prahy - Štěchovice, rekonstrukce, ETAPA I |  |  | SO 203 | 0 | 0,00 | 2
O | Objekt: | SO 203 |  | Most ev.č.102-010 |  |  |  |  | 15,00 | 2
O1 | Rozpočet: | SO 203 |  | Most ev.č.102-010 |  |  |  |  | 21,00 | 2
Typ | Poř. číslo | Kód položky | Varianta | Název položky | MJ | Množství | Cena
[7 empty] | Jednotková | Celkem
0 | 1 | 2 | 3 | 4 | 5 | 6 | 9 | 10
SD |  | 0 |  | Všeobecné konstrukce a práce |  |  |  | 0 | 0 |  | 0 | 0
P | 1 | 014102 | A | POPLATKY ZA SKLÁDKU | T | 1578.9 | 0 | 0 | 0 | 2
PP |  |  |  | zemina, kámen, kamenivo
VV |  |  |  | pol.131738 716,65*2,0=1 433,30 [D] pol.966138 56,0*2,6=145,60 [E] Celkem: D+E=1 578,90 [F]
P | 2 | 014102 | C | POPLATKY ZA SKLÁDKU | T | 1016.63 | 0 | 0 | 0 | 2
PP |  |  |  | železobeton
VV |  |  |  | pol.966168 406,65*2,5=1 016,63 [A]
P | 3 | 029412 |  | OSTATNÍ POŽADAVKY - VYPRACOVÁNÍ MOSTNÍHO LISTU | KUS | 1 | 0 | 0 | 0 | 2
PP
VV
P | 4 | 02950 |  | OSTATNÍ POŽADAVKY - POSUDKY, KONTROLY, REVIZNÍ ZPRÁVY | KPL | 1 | 0 | 0 | 0 | 2
PP |  |  |  | výpočet zatížitelnosti
VV
P | 5 | 02953 |  | OSTATNÍ POŽADAVKY - HLAVNÍ MOSTNÍ PROHLÍDKA | KUS | 1 | 0 | 0 | 0 | 2
PP |  |  |  | 1. HMP
VV
SD |  | 1 |  | Zemní práce |  |  |  | 0 | 0 |  | 0 | 0
P | 6 | 113728 |  | FRÉZOVÁNÍ ZPEVNĚNÝCH PLOCH ASFALTOVÝCH, ODVOZ DO 20KM | M3 | 39.69 | 0 | 0 | 0 | 2
PP |  |  |  | vč.odvozu na místo určené investorem
VV |  |  |  | vozovka na mostě 10,1*0,3*13,1=39,69 [A]
P | 7 | 113765 |  | FRÉZOVÁNÍ DRÁŽKY PRŮŘEZU DO 600MM2 V ASFALTOVÉ VOZOVCE | M | 21 | 0 | 0 | 0 | 2
PP |  |  |  | řezaná spára ve vozovce
VV |  |  |  | 10,5*2=21,00 [A]
P | 8 | 11511 |  | ČERPÁNÍ VODY DO 500 L/MIN | HOD | 1920 | 0 | 0 | 0 | 2
PP
VV |  |  |  | všechny jímky odhad 12hod/den, 10 dní 4*4*12*10=1 920,00 [A]
P | 9 | 131738 |  | HLOUBENÍ JAM ZAPAŽ I NEPAŽ TŘ. I, ODVOZ DO 20KM | M3 | 716.65 | 0 | 0 | 0 | 2
PP |  |  |  | vč.odvozu na skládku
VV |  |  |  | 10,0*2,2*13,0+14,5*2,2*13,5=716,65 [A]
P | 10 | 17120 |  | ULOŽENÍ SYPANINY DO NÁSYPŮ A NA SKLÁDKY BEZ ZHUTNĚNÍ | M3 | 716.65 | 0 | 0 | 0 | 2
PP
VV |  |  |  | 716,65=716,65 [A]
P | 11 | 17481 |  | ZÁSYP JAM A RÝH Z NAKUPOVANÝCH MATERIÁLŮ | M3 | 509.95 | 0 | 0 | 0 | 2
PP
VV |  |  |  | zásyp mostu - výkop minus kamenivo a křídla a zeď 716,65-103,4-33,5-69,8=509,95 [A]
SD |  | 2 |  | Základy |  |  |  | 0 | 0 |  | 0 | 0
P | 12 | 21263 |  | TRATIVODY KOMPLET Z TRUB Z PLAST HMOT DN DO 150MM | M | 22.2 | 0 | 0 | 0 | 2
PP |  |  |  | Kompletní vč.lože a obetonování, vč.vyvedení skrz křídlo
VV |  |  |  | 11,1*2=22,20 [A]
P | 13 | 21341 |  | DRENÁŽNÍ VRSTVY Z PLASTBETONU (PLASTMALTY) | M3 | 0.09 | 0 | 0 | 0 | 2
PP
VV |  |  |  | žebro 0,15*0,04*14,5=0,09 [A]
P | 14 | 22694 |  | ZÁPOROVÉ PAŽENÍ Z KOVU DOČASNÉ | T | 31 | 0 | 0 | 0 | 2
PP
VV |  |  |  | pažící stěna - odhad 1,24t*(9+12)=26,04 [A] úprava u spáry v ose mostu 1,24*2*2=4,96 [B] Celkem: A+B=31,00 [C]
P | 15 | 22695A |  | VÝDŘEVA ZÁPOROVÉHO PAŽENÍ DOČASNÁ (PLOCHA) | M2 | 79.8 | 0 | 0 | 0 | 2
PP
VV |  |  |  | pažící stěna - odhad 2,8*(10,0+14,5)=68,60 [A] úprava u spáry v ose mostu (1,0+1,0)*2,8*2=11,20 [B] Celkem: A+B=79,80 [C]
P | 16 | 227831 |  | MIKROPILOTY KOMPLET D DO 150MM NA POVRCHU | M | 892.7 | 0 | 0 | 0 | 2
PP |  |  |  | kompletní
VV |  |  |  | most (22*2+6+9+10)*(5,0+6,3)=779,70 [A] op.zeď 10*(5,0+6,3)=113,00 [B] Celkem: A+B=892,70 [C]
P | 17 | 26174 |  | VRTY PRO KOTV, INJEKT, MIKROPIL NA POVR TŘ I A II D DO 200MM | M | 173.8 | 0 | 0 | 0 | 2
PP
VV |  |  |  | odhad 20% délky most (22*2+6+9+10)*(5,0+6,0)*0,2=151,80 [A] op.zeď 10*(5,0+6,0)*0,2=22,00 [B] Celkem: A+B=173,80 [C]
P | 18 | 26184 |  | VRT PRO KOTV, INJEK, MIKROPIL NA POVR TŘ III A IV D DO 200MM | M | 695.2 | 0 | 0 | 0 | 2
PP
VV |  |  |  | odhad 80% délky most (22*2+6+9+10)*(5,0+6,0)*0,8=607,20 [A] op.zeď 10*(5,0+6,0)*0,8=88,00 [B] Celkem: A+B=695,20 [C]
P | 19 | 264727 |  | VRTY PRO PILOTY TŘ I A II D DO 500MM | M | 167 | 0 | 0 | 0 | 2
PP |  |  |  | pro zápory
VV |  |  |  | pažící stěna - odhad 7,0*(9+12)=147,00 [A] úprava u spáry v ose mostu 5,0*2*2=20,00 [B] Celkem: A+B=167,00 [C]
P | 20 | 264827 |  | VRTY PRO PILOTY TŘ III A IV D DO 500MM | M | 41 | 0 | 0 | 0 | 2
PP |  |  |  | pro zápory
VV |  |  |  | pažící stěna - odhad 1,0*(9+12)=21,00 [A] úprava u spáry v ose mostu 5,0*2*2=20,00 [B] Celkem: A+B=41,00 [C]
P | 21 | 28999 |  | OPLÁŠTĚNÍ (ZPEVNĚNÍ) Z FÓLIE | M2 | 188 | 0 | 0 | 0 | 2
PP |  |  |  | těsnící fólie
VV |  |  |  | 10,0*9,4*2=188,00 [A]
SD |  | 3 |  | Svislé konstrukce |  |  |  | 0 | 0 |  | 0 | 0
P | 22 | 31717 |  | KOVOVÉ KONSTRUKCE PRO KOTVENÍ ŘÍMSY | KG | 180 | 0 | 0 | 0 | 2
PP |  |  |  | vč.vrtání a vlepení
VV |  |  |  | odhad 6 kg/kus, po 1m na NK 15*6,0*2=180,00 [A]
P | 23 | 317326 |  | ŘÍMSY ZE ŽELEZOBETONU DO C40/50 (B50) | M3 | 24.22 | 0 | 0 | 0 | 2
PP |  |  |  | C35/45-XF4, vč.bednění, výplně a těsnění pracovních, smršťovacích a dilatač.spár, úpravy povrchu vč.letopočtu výstavby
VV |  |  |  | (0,35*0,65+0,45*0,28)*(24,66+10,0+33,86)=24,22 [A]
P | 24 | 317365 |  | VÝZTUŽ ŘÍMS Z OCELI 10505, B500B | T | 3.88 | 0 | 0 | 0 | 2
PP |  |  |  | odhad 160 kg/m3
VV |  |  |  | 24,22*0,160=3,88 [A]
P | 25 | 327325 |  | ZDI OPĚRNÉ, ZÁRUBNÍ, NÁBŘEŽNÍ ZE ŽELEZOVÉHO BETONU DO C30/37 (B37) | M3 | 33.51 | 0 | 0 | 0 | 2
PP |  |  |  | C30/37-XF2 (F3), vč.bednění, nátěru zasypaných ploch proti zemní vlhkosti a její ochrany, výplně a těsnění pracovních, smršťovacích a dilatač.spar,
VV |  |  |  | opěrná zeď základ ((0,45+0,56)*0,5*2,2+0,8*0,56)*10,0=15,59 [A] dřík 0,8*2,24*10,0=17,92 [B] Celkem: A+B=33,51 [C]
P | 26 | 327365 |  | VÝZTUŽ ZDÍ OPĚRNÝCH, ZÁRUBNÍCH, NÁBŘEŽNÍCH Z OCELI 10505, B500B | T | 5.36 | 0 | 0 | 0 | 2
PP |  |  |  | Odhad 160 kg/m3
VV |  |  |  | 33,51*0,160=5,36 [A]
P | 27 | 333325 |  | MOSTNÍ OPĚRY A KŘÍDLA ZE ŽELEZOVÉHO BETONU DO C30/37 (B37) | M3 | 114.74 | 0 | 0 | 0 | 2
PP |  |  |  | C30/37-XF2 (F3), vč.bednění, nátěru zasypaných ploch proti zemní vlhkosti a její ochrany, výplně a těsnění pracovních, smršťovacích a dilatač.spar,
VV |  |  |  | ústupek opěr (0,75*0,24+0,43*0,22)*10,4=2,86 [A] dříky opěr 1,105*(1,67+1,70+0,276*0,53*2)*10,4=42,09 [B] křídla základ 2,65*0,51*(9,25+9,75+4,05+5,75)=38,92 [C] dřík 0,5*(2,12*9,4+2,2*9,9+2,1*4,2+1,9*5,9)=30,87 [D] Celkem: A+B+C+D=114,74 [E]
P | 28 | 333365 |  | VÝZTUŽ MOSTNÍCH OPĚR A KŘÍDEL Z OCELI 10505, B500B | T | 18.36 | 0 | 0 | 0 | 2
PP |  |  |  | odhad 160 kg/m3
VV |  |  |  | 114,74*0,160=18,36 [A]
SD |  | 4 |  | Vodorovné konstrukce |  |  |  | 0 | 0 |  | 0 | 0
P | 29 | 420324 |  | PŘECHODOVÉ DESKY MOSTNÍCH OPĚR ZE ŽELEZOBETONU C25/30 | M3 | 22.32 | 0 | 0 | 0 | 2
PP |  |  |  | C25/30-XF2, vč.bednění, nátěru zasypaných ploch proti zemní vlhkosti a její ochrany, výplně a těsnění pracovních, smršťovacích a dilatač.spar,
VV |  |  |  | 4,0*9,3*0,3*2=22,32 [A]
P | 30 | 420365 |  | VÝZTUŽ PŘECHODOVÝCH DESEK MOSTNÍCH OPĚR Z OCELI 10505, B500B | T | 3.79 | 0 | 0 | 0 | 2
PP |  |  |  | odhad 170 kg/m2
VV |  |  |  | 22,32*0,170=3,79 [A]
P | 31 | 421325 |  | MOSTNÍ NOSNÉ DESKOVÉ KONSTRUKCE ZE ŽELEZOBETONU C30/37 | M3 | 67.21 | 0 | 0 | 0 | 2
PP |  |  |  | provizorní rozšíření ze železobetonu
VV |  |  |  | na mostě (0,35*2,8+0,8*0,15)*14,52=15,97 [A] v místě zdi (0,35*4,3+0,8*0,15)*(46,05-14,52)=51,24 [B] Celkem: A+B=67,21 [C]
P | 32 | 421325R |  | MOSTNÍ NOSNÉ DESKOVÉ KONSTRUKCE ZE ŽELEZOBETONU C30/37 + PŘEDPJATÉ NOSNÍKY | M2 | 151.53 | 0 | 0 | 0 | 2
PP |  |  |  | Kompletní nosná konstrukce výšky 620 mm vč.zabetonovaných předpjatých nosníků z vysokopevnostního betonu se stlačenou výškou z betonu C110/130 XF2 a beton.výztuže
VV |  |  |  | 10,4*14,57=151,53 [A]
P | 33 | 421365 |  | VÝZTUŽ MOSTNÍ DESKOVÉ KONSTRUKCE Z OCELI 10505, B500B | T | 11.43 | 0 | 0 | 0 | 2
PP |  |  |  | provizorní rozšíření ze železobetonu - odhad 170 kg/m3
VV |  |  |  | 67,21*0,170=11,43 [A]
P | 34 | 434114 |  | SCHODIŠŤOVÉ STUPNĚ, Z DÍLCŮ BETON DO C25/30 (B30) | M3 | 0.81 | 0 | 0 | 0 | 2
PP |  |  |  | revizní schodiště
VV |  |  |  | 0,6*0,18*0,75*10=0,81 [A]
P | 35 | 451312 |  | PODKLADNÍ A VÝPLŇOVÉ VRSTVY Z PROSTÉHO BETONU C12/15 | M3 | 27.25 | 0 | 0 | 0 | 2
PP |  |  |  | C12/15 X0 - podkladní beton
VV |  |  |  | křídla 3,15*(9,54+10,05+4,35+6,05)*0,15=14,17 [B] op.zeď 3,6*10,3*0,15=5,56 [C] přech.desky 4,0*9,4*0,1*2=7,52 [D] Celkem: B+C+D=27,25 [E]
P | 36 | 451314 |  | PODKLADNÍ A VÝPLŇOVÉ VRSTVY Z PROSTÉHO BETONU C25/30 | M3 | 4.16 | 0 | 0 | 0 | 2
PP |  |  |  | C20/25 XF3 - lože dlažby a schodiště
VV |  |  |  | schodiště 1,0*4,0*0,25=1,00 [D] dlažba u schodiště (0,6*2,5+1,1*3,0)*0,1=0,48 [B] zakončení římsy pravá strana 0,8*2,3*0,1=0,18 [A] svahy a svahové kužele pravá strana 2,5*10,0*0,1=2,50 [C] Celkem: D+B+A+C=4,16 [E]
P | 37 | 45157 |  | PODKLADNÍ A VÝPLŇOVÉ VRSTVY Z KAMENIVA TĚŽENÉHO | M3 | 162.96 | 0 | 0 | 0 | 2
PP |  |  |  | ŠP podsyp
VV |  |  |  | ochrana těsnící vrstvy 10,0*9,4*0,15*2*2=56,40 [A] pod dlažbou tl.100 mm u schodiště (0,6*2,5+1,1*3,0)*0,1=0,48 [B] zakončení římsy pravá strana 0,8*2,3*0,1=0,18 [D] svahy a svahové kužele pravá strana 2,5*10,0*0,1=2,50 [C] podkladní přechodový klín 11,0*0,5*9,4*2=103,40 [E] Celkem: A+B+D+C+E=162,96 [F]
P | 38 | 465512 |  | DLAŽBY Z LOMOVÉHO KAMENE NA MC | M3 | 6.33 | 0 | 0 | 0 | 2
PP |  |  |  | dlažba tl.200 mm do betonu
VV |  |  |  | dlažba u schodiště (0,6*2,5+1,1*3,0)*0,2=0,96 [B] zakončení římsy pravá strana 0,8*2,3*0,2=0,37 [A] svahy a svahové kužele pravá strana 2,5*10,0*0,2=5,00 [C] Celkem: B+A+C=6,33 [D]
P | 39 | 467314 |  | STUPNĚ A PRAHY VODNÍCH KORYT Z PROSTÉHO BETONU C25/30 | M3 | 5 | 0 | 0 | 0 | 2
PP
VV |  |  |  | pravá strana 0,5*0,8*12,5=5,00 [A]
SD |  | 5 |  | Komunikace |  |  |  | 0 | 0 |  | 0 | 0
P | 40 | 572214 |  | SPOJOVACÍ POSTŘIK Z MODIFIK EMULZE DO 0,5KG/M2 | M2 | 286.9 | 0 | 0 | 0 | 2
PP |  |  |  | PS-EP 0,35 kg/m2
VV |  |  |  | nová vozovka 9,5*15,1*2=286,90 [B]
P | 41 | 57475 |  | VOZOVKOVÉ VÝZTUŽNÉ VRSTVY Z GEOMŘÍŽOVINY | M2 | 76 | 0 | 0 | 0 | 2
PP
VV |  |  |  | 4,0*9,5*2=76,00 [A]
P | 42 | 574B34 |  | ASFALTOVÝ BETON PRO OBRUSNÉ VRSTVY MODIFIK ACO 11+, 11S TL. 40MM | M2 | 143.45 | 0 | 0 | 0 | 2
PP
VV |  |  |  | nová vozovka 9,5*15,1=143,45 [A]
P | 43 | 574D46 |  | ASFALTOVÝ BETON PRO LOŽNÍ VRSTVY MODIFIK ACL 16+, 16S TL. 50MM | M2 | 143.45 | 0 | 0 | 0 | 2
PP
VV |  |  |  | nová vozovka 9,5*15,1=143,45 [A]
P | 44 | 575F53 |  | LITÝ ASFALT MA IV (OCHRANA MOSTNÍ IZOLACE) 11 TL. 40MM MODIFIK | M2 | 157.42 | 0 | 0 | 0 | 2
PP
VV |  |  |  | nová vozovka 1m na přech.desku 9,5*(14,57+1,0*2)=157,42 [A]
P | 45 | 576412 |  | POSYP KAMENIVEM OBALOVANÝM 3KG/M2 | M2 | 157.42 | 0 | 0 | 0 | 2
PP |  |  |  | Posyp MA drtí fr. 4/8
VV |  |  |  | nová vozovka 1m na přech.desku 9,5*(14,57+1,0*2)=157,42 [A]
SD |  | 7 |  | Přidružená stavební výroba |  |  |  | 0 | 0 |  | 0 | 0
P | 46 | 711412 |  | IZOLACE MOSTOVEK CELOPLOŠNÁ ASFALTOVÝMI PÁSY | M2 | 31.2 | 0 | 0 | 0 | 2
PP
VV |  |  |  | rub opěr - pod drenáž 10,4*1,5*2=31,20 [A]
P | 47 | 711442 |  | IZOLACE MOSTOVEK CELOPLOŠNÁ ASFALTOVÝMI PÁSY S PEČETÍCÍ VRSTVOU | M2 | 172.33 | 0 | 0 | 0 | 2
PP
VV |  |  |  | 10,4*(14,57+1,0*2)=172,33 [A]
P | 48 | 711502 |  | OCHRANA IZOLACE NA POVRCHU ASFALTOVÝMI PÁSY | M2 | 18.12 | 0 | 0 | 0 | 2
PP |  |  |  | ochrana izolace pod římsou asfaltovými pásy s kovovou vložkou
VV |  |  |  | 0,6*15,1*2=18,12 [A]
P | 49 | 711509 |  | OCHRANA IZOLACE NA POVRCHU TEXTILIÍ | M2 | 229.85 | 0 | 0 | 0 | 2
PP |  |  |  | ochranná a drenážní geotextilie
VV |  |  |  | rub opěr a křídel a zdí vč.základů 2,2*9,5*2+(2,65+2,2)*(9,4+9,9)+(2,5+1,9)*(4,2+5,9)+(2,8+2,2)*10,0=229,85 [A]
P | 50 | 78382 |  | NÁTĚRY BETON KONSTR TYP S2 (OS-B) | M2 | 26.23 | 0 | 0 | 0 | 2
PP
VV |  |  |  | kraje NK (0,65+0,25)*14,57*2=26,23 [A]
P | 51 | 78383 |  | NÁTĚRY BETON KONSTR TYP S4 (OS-C) | M2 | 20.58 | 0 | 0 | 0 | 2
PP
VV |  |  |  | kraje říms (0,15+0,15)*(34,7+33,9)=20,58 [A]
SD |  | 8 |  | Potrubí |  |  |  | 0 | 0 |  | 0 | 0
P | 52 | 87627 |  | CHRÁNIČKY Z TRUB PLASTOVÝCH DN DO 100MM | M | 70.6 | 0 | 0 | 0 | 2
PP |  |  |  | 110/94
VV |  |  |  | levá římsa 34,7+0,5*2=35,70 [A] pravá římsa 33,9+0,5*2=34,90 [B] Celkem: A+B=70,60 [C]
P | 53 | 89914 |  | ŠACHTOVÉ BETONOVÉ SKRUŽE SAMOSTATNÉ | KUS | 48 | 0 | 0 | 0 | 2
PP |  |  |  | vč.zemních prací
VV |  |  |  | odvodňující jímka DN 800, výšky 500 mm ve výkopu 4*4*3=48,00 [A]
SD |  | 9 |  | Ostatní konstrukce a práce |  |  |  | 0 | 0 |  | 0 | 0
P | 54 | 9112A3 |  | ZÁBRADLÍ MOSTNÍ S VODOR MADLY - DEMONTÁŽ S PŘESUNEM | M | 59 | 0 | 0 | 0 | 2
PP |  |  |  | vč.odvozu
VV |  |  |  | pravá strana 34,0=34,00 [A] levá strana 25,0=25,00 [B] Celkem: A+B=59,00 [C]
P | 55 | 9113A3 |  | SVODIDLO OCEL SILNIČ JEDNOSTR, ÚROVEŇ ZADRŽ N1, N2 - DEMONTÁŽ S PŘESUNEM | M | 69 | 0 | 0 | 0 | 2
PP |  |  |  | vč.odvozu
VV |  |  |  | levá strana 35,0=35,00 [A] pravá strana 34,0=34,00 [B] Celkem: A+B=69,00 [C]
P | 56 | 9117C1 |  | SVOD OCEL ZÁBRADEL ÚROVEŇ ZADRŽ H2 - DODÁVKA A MONTÁŽ | M | 115 | 0 | 0 | 0 | 2
PP |  |  |  | se svislou výplní
VV |  |  |  | provizorní rozšíření ze železobetonu 46,0=46,00 [A] na novém mostě 35,0+34,0=69,00 [B] odpočet - použije se z proviz.rozšíření -46,0=-46,00 [D] Celkem: A+B=115,00 [C]
P | 57 | 9117C2 |  | SVOD OCEL ZÁBRADEL ÚROVEŇ ZADRŽ H2 - MONTÁŽ S PŘESUNEM (BEZ DODÁVKY) | M | 46 | 0 | 0 | 0 | 2
PP
VV |  |  |  | z provizorního rozšíření 46,0=46,00 [A]
P | 58 | 9117C3 |  | SVOD OCEL ZÁBRADEL ÚROVEŇ ZADRŽ H2 - DEMONTÁŽ S PŘESUNEM | M | 46 | 0 | 0 | 0 | 2
PP
VV |  |  |  | provizorní rozšíření ze železobetonu 46,0=46,00 [A]
P | 59 | 911EC1 |  | SVODIDLO BETON, ÚROVEŇ ZADRŽ H2 VÝŠ 1,1M - DODÁVKA A MONTÁŽ | M | 4 | 0 | 0 | 0 | 2
PP |  |  |  | s náběhem
VV |  |  |  | zakončení římsy vpravo 4,0=4,00 [B]
P | 60 | 911EC2 |  | SVODIDLO BETON, ÚROVEŇ ZADRŽ H2 VÝŠ 1,1M - MONTÁŽ S PŘESUNEM (BEZ DODÁVKY) | M | 58 | 0 | 0 | 0 | 2
PP
VV |  |  |  | bet.svodidlo s náběhem 58,0=58,00 [A]
P | 61 | 911EC3 |  | SVODIDLO BETON, ÚROVEŇ ZADRŽ H2 VÝŠ 1,1M - DEMONTÁŽ S PŘESUNEM | M | 58 | 0 | 0 | 0 | 2
PP |  |  |  | vč.odvozu
VV |  |  |  | bet.svodidlo s náběhem 58,0=58,00 [A]
P | 62 | 911EC9 |  | SVODIDLO BETON, ÚROVEŇ ZADRŽ H2 VÝŠ 1,1M - NÁJEM | MDEN | 17052 | 0 | 0 | 0 | 2
PP
VV |  |  |  | předpoklad 42 týdnů 58,0*42*7=17 052,00 [A]
P | 63 | 91238 |  | SMĚROVÉ SLOUPKY Z PLAST HMOT - NÁSTAVCE NA SVODIDLA VČETNĚ ODRAZNÉHO PÁSKU | KUS | 8 | 0 | 0 | 0 | 2
PP
VV |  |  |  | 4+4=8,00 [A]
P | 64 | 91345 |  | NIVELAČNÍ ZNAČKY KOVOVÉ | KUS | 16 | 0 | 0 | 0 | 2
PP
VV |  |  |  | sp.st. 2+2=4,00 [A] římsy 5*2+2=12,00 [B] Celkem: A+B=16,00 [C]
P | 65 | 91355 |  | EVIDENČNÍ ČÍSLO MOSTU | KUS | 2 | 0 | 0 | 0 | 2
PP |  |  |  | kompletní vč.připevnění
VV
P | 66 | 914133 |  | DOPRAVNÍ ZNAČKY ZÁKLADNÍ VELIKOSTI OCELOVÉ FÓLIE TŘ 2 - DEMONTÁŽ | KUS | 8 | 0 | 0 | 0 | 2
PP |  |  |  | vč.odvozu
VV |  |  |  | vč.sloupku 4+4=8,00 [A]
P | 67 | 917223 |  | SILNIČNÍ A CHODNÍKOVÉ OBRUBY Z BETONOVÝCH OBRUBNÍKŮ ŠÍŘ 100MM | M | 2 | 0 | 0 | 0 | 2
PP |  |  |  | do bet.lože
VV |  |  |  | u stáv.schodiště 2,0=2,00 [A]
P | 68 | 917224 |  | SILNIČNÍ A CHODNÍKOVÉ OBRUBY Z BETONOVÝCH OBRUBNÍKŮ ŠÍŘ 150MM | M | 2.9 | 0 | 0 | 0 | 2
PP |  |  |  | do bet.lože
VV |  |  |  | zakončení dlažby u vozovky pravá strana 0,6+2,3=2,90 [A]
P | 69 | 91914 |  | ŘEZÁNÍ ŽELEZOBETONOVÝCH KONSTRUKCÍ | M2 | 9.17 | 0 | 0 | 0 | 2
PP
VV |  |  |  | mezi etapami 0,7*13,1=9,17 [A]
P | 70 | 931325 | A | TĚSNĚNÍ DILATAČ SPAR ASF ZÁLIVKOU MODIFIK PRŮŘ DO 600MM2 | M | 21 | 0 | 0 | 0 | 2
PP
VV |  |  |  | řezaná spára ve vozovce 10,5*2=21,00 [A]
P | 71 | 931325 | B | TĚSNĚNÍ DILATAČ SPAR ASF ZÁLIVKOU MODIFIK PRŮŘ DO 600MM2 | M | 69 | 0 | 0 | 0 | 2
PP |  |  |  | s předtěsněním
VV |  |  |  | podél říms 35,0+34,0=69,00 [A]
P | 72 | 936533 |  | MOSTNÍ ODVODŇOVACÍ SOUPRAVA 500/500 | KUS | 1 | 0 | 0 | 0 | 2
PP |  |  |  | kompletní
VV |  |  |  | 1=1,00 [A]
P | 73 | 966138 |  | BOURÁNÍ KONSTRUKCÍ Z KAMENE NA MC S ODVOZEM DO 20KM | M3 | 56 | 0 | 0 | 0 | 2
PP |  |  |  | vč.odvozu a uložení na skládku
VV |  |  |  | op.zeď 2,0*2,8*10,0=56,00 [A]
P | 74 | 966168 |  | BOURÁNÍ KONSTRUKCÍ ZE ŽELEZOBETONU S ODVOZEM DO 20KM | M3 | 406.65 | 0 | 0 | 0 | 2
PP |  |  |  | vč.odvozu a uložení na skládku
VV |  |  |  | římsy 0,3*1,0*(24,7+33,9+10,0)=20,58 [A] NK 10,4*0,7*15,0=109,20 [B] opěry 10,4*1,8*1,6*2=59,90 [C] křídla 2,0*2,6*(9,25+9,75+4,05+5,75)=149,76 [D] Celkem: A+B+C+D=339,44 [E] provizorní rozšíření ze železobetonu 67,21=67,21 [F] Celkem: E+F=406,65 [G]

## SO 251_SO 251
ASPE10 |  |  |  | Firma: Pontex, spol. s r.o. (Pontex Consulting Engineers, Ltd.) | [5 empty] | 2
|  |  |  | Příloha k formuláři pro ocenění nabídky |  |  |  |  | 0 | 3
S | Stavba: | Stechovice_I |  | II/102 hr.hl.m.Prahy - Štěchovice, rekonstrukce, ETAPA I |  |  | SO 251 | 0 | 0,00 | 2
O | Objekt: | SO 251 |  | Opěrné zdi - Praha - Měchenice - vlevo |  |  |  |  | 15,00 | 2
O1 | Rozpočet: | SO 251 |  | Opěrné zdi - Praha - Měchenice - vlevo |  |  |  |  | 21,00 | 2
Typ | Poř. číslo | Kód položky | Varianta | Název položky | MJ | Množství | Cena
[7 empty] | Jednotková | Celkem
0 | 1 | 2 | 3 | 4 | 5 | 6 | 9 | 10
SD |  | 0 |  | Všeobecné konstrukce a práce |  |  |  | 0 | 0 |  | 0 | 0
P | 1 | 014102 | A | POPLATKY ZA SKLÁDKU | T | 53478.96 | 0 | 0 | 0 | 2
PP |  |  |  | zemina, kámen, kamenivo
VV |  |  |  | pol.131..8 (24079,84-722,4-481,6)*2,0=45 751,68 [A] pol.122738 852,0*2,0=1 704,00 [B] pol.966138 1196,0*2,6=3 109,60 [C] pol.138438+138938 722,4*2,3+481,6*2,6=2 913,68 [D] Celkem: A+B+C+D=53 478,96 [E]
P | 2 | 014102 | C | POPLATKY ZA SKLÁDKU | T | 552.75 | 0 | 0 | 0 | 2
PP |  |  |  | železobeton
VV |  |  |  | pol.966168 221,1*2,5=552,75 [A]
SD |  | 1 |  | Zemní práce |  |  |  | 0 | 0 |  | 0 | 0
P | 3 | 11511 |  | ČERPÁNÍ VODY DO 500 L/MIN | HOD | 72576 | 0 | 0 | 0 | 2
PP
VV |  |  |  | všechny jímky odhad 12hod/den, 14 dní viz jímky 432ks*12*14=72 576,00 [A]
P | 4 | 122738 |  | ODKOPÁVKY A PROKOPÁVKY OBECNÉ TŘ. I, ODVOZ DO 20KM | M3 | 852 | 0 | 0 | 0 | 2
PP |  |  |  | vč.odvozu na skládku
VV |  |  |  | zemní hrázka 852,0=852,00 [A]
P | 5 | 131738 |  | HLOUBENÍ JAM ZAPAŽ I NEPAŽ TŘ. I, ODVOZ DO 20KM | M3 | 13243.91 | 0 | 0 | 0 | 2
PP |  |  |  | vč.odvozu na skládlku
VV |  |  |  | dl.zdí 108,5+227,84+465,2+407,4+664,5+289,4+80,3+278,2+831,9+251,1+177,4+68,3+92,1=3 942,14 m od zemní pláně 4,0*(1,25+1,75)*0,5*3942,14=23 652,84 [A] pod mostem 3,5m2*122,0=427,00 [B] Celkem: A+B=24 079,84 [C] odhad 55% C*0,55=13 243,91 [D]
P | 6 | 131838 |  | HLOUBENÍ JAM ZAPAŽ I NEPAŽ TŘ. II, ODVOZ DO 20KM | M3 | 7223.95 | 0 | 0 | 0 | 2
PP
VV |  |  |  | dl.zdí 108,5+227,84+465,2+407,4+664,5+289,4+80,3+278,2+831,9+251,1+177,4+68,3+92,1=3 942,14 m od zemní pláně 4,0*(1,25+1,75)*0,5*3942,14=23 652,84 [A] pod mostem 3,5m2*122,0=427,00 [B] Celkem: A+B=24 079,84 [C] odhad 30% C*0,3=7 223,95 [D]
P | 7 | 131938 |  | HLOUBENÍ JAM ZAPAŽ I NEPAŽ TŘ. III, ODVOZ DO 20KM | M3 | 2407.98 | 0 | 0 | 0 | 2
PP
VV |  |  |  | dl.zdí 108,5+227,84+465,2+407,4+664,5+289,4+80,3+278,2+831,9+251,1+177,4+68,3+92,1=3 942,14 m od zemní pláně 4,0*(1,25+1,75)*0,5*3942,14=23 652,84 [A] pod mostem 3,5m2*122,0=427,00 [B] Celkem: A+B=24 079,84 [C] odhad 10% C*0,1=2 407,98 [D]
P | 8 | 138438 |  | DOLAMOVÁNÍ HLOUBENÝCH VYKOPÁVEK TŘ. II, ODVOZ DO 20KM | M3 | 722.4 | 0 | 0 | 0 | 2
PP
VV |  |  |  | dl.zdí 108,5+227,84+465,2+407,4+664,5+289,4+80,3+278,2+831,9+251,1+177,4+68,3+92,1=3 942,14 m od zemní pláně 4,0*(1,25+1,75)*0,5*3942,14=23 652,84 [A] pod mostem 3,5m2*122,0=427,00 [B] Celkem: A+B=24 079,84 [C] odhad 3% C*0,03=722,40 [D]
P | 9 | 138938 |  | DOLAMOVÁNÍ HLOUBENÝCH VYKOPÁVEK TŘ. III, ODVOZ DO 20KM | M3 | 481.6 | 0 | 0 | 0 | 2
PP
VV |  |  |  | dl.zdí 108,5+227,84+465,2+407,4+664,5+289,4+80,3+278,2+831,9+251,1+177,4+68,3+92,1=3 942,14 m od zemní pláně 4,0*(1,25+1,75)*0,5*3942,14=23 652,84 [A] pod mostem 3,5m2*122,0=427,00 [B] Celkem: A+B=24 079,84 [C] odhad 2% C*0,02=481,60 [D]
P | 10 | 17120 |  | ULOŽENÍ SYPANINY DO NÁSYPŮ A NA SKLÁDKY BEZ ZHUTNĚNÍ | M3 | 24931.84 | 0 | 0 | 0 | 2
PP
VV |  |  |  | 24079,84=24 079,84 [A] zemní hrázka 852,0=852,00 [B] Celkem: A+B=24 931,84 [C]
P | 11 | 17180 |  | ULOŽENÍ SYPANINY DO NÁSYPŮ Z NAKUPOVANÝCH MATERIÁLŮ | M3 | 8869.82 | 0 | 0 | 0 | 2
PP
VV |  |  |  | 3,0*(0,5+1,0)*0,5*3942,14=8 869,82 [A]
P | 12 | 17780 |  | ZEMNÍ HRÁZKY Z NAKUPOVANÝCH MATERIÁLŮ | M3 | 852 | 0 | 0 | 0 | 2
PP
VV |  |  |  | okolo štětovnic 4,0*1,5*(122,0+5,0*2+5,0*2)=852,00 [A]
SD |  | 2 |  | Základy |  |  |  | 0 | 0 |  | 0 | 0
P | 13 | 21263 |  | TRATIVODY KOMPLET Z TRUB Z PLAST HMOT DN DO 150MM | M | 4741.5 | 0 | 0 | 0 | 2
PP |  |  |  | Kompletní vč.lože a obetonování, vč.vyvedení skrz křídlo
VV |  |  |  | dl.zdí 108,5+227,84+465,2+407,4+664,5+289,4+80,3+278,2+831,9+251,1+177,4+68,3+92,1+122,0=4 064,14 [A] vyústění po 6m 1,0*4064,14/6=677,36 [B] Celkem: A+B=4 741,50 [C]
P | 14 | 21361 |  | DRENÁŽNÍ VRSTVY Z GEOTEXTILIE | M2 | 4064.14 | 0 | 0 | 0 | 2
PP
VV |  |  |  | rub zdí k drenáži - odhad 1m na celou délku zdí 1,0*(108,5+227,84+465,2+407,4+664,5+289,4+80,3+278,2+831,9+251,1+177,4+68,3+92,1+122,0)=4 064,14 [A]
P | 15 | 22694 |  | ZÁPOROVÉ PAŽENÍ Z KOVU DOČASNÉ | T | 2032.07 | 0 | 0 | 0 | 2
PP
VV |  |  |  | dl.zdí 108,5+227,84+465,2+407,4+664,5+289,4+80,3+278,2+831,9+251,1+177,4+68,3+92,1+122,0=4 064,14 [B] pažící stěna na celé délky zdí- odhad 0,75t*4064,14/1,5=2 032,07 [A]
P | 16 | 22695A |  | VÝDŘEVA ZÁPOROVÉHO PAŽENÍ DOČASNÁ (PLOCHA) | M2 | 8045 | 0 | 0 | 0 | 2
PP
VV |  |  |  | pažící stěna - odhad 2,0*3942,0+(17+21,0)*2,0+(31,0+54,0)*1,0=8 045,00 [A]
P | 17 | 227831 |  | MIKROPILOTY KOMPLET D DO 150MM NA POVRCHU | M | 35057.5 | 0 | 0 | 0 | 2
PP |  |  |  | kompletní s roznášecí hlavou
VV |  |  |  | část 1 (7,0+6,5)*(68+143)=2 848,50 [A] část 2 (7,0+6,5)*260,0+7,0*50,0=3 860,00 [B] část 3 (7,0+6,5)*(255+416)=9 058,50 [C] část 4 (7,0+6,5)*181=2 443,50 [D] část 5 (7,0+6,5)*(53+174)=3 064,50 [E] část 6 (7,0+6,5)*(520+159)=9 166,50 [F] část 7 (7,0+6,5)*(111+2)=1 525,50 [G] část 8 (7,0+6,5)*43=580,50 [H] část 9 (7,0+6,5)*(58+2)=810,00 [I] zeď typ C3 ,1 10,0*(48+26+48*2)=1 700,00 [J] Celkem: A+B+C+D+E+F+G+H+I+J=35 057,50 [K]
P | 18 | 23217 |  | ŠTĚTOVÉ STĚNY BERANĚNÉ Z KOVOVÝCH DÍLCŮ DOČASNÉ (HMOTNOST) | T | 138.57 | 0 | 0 | 0 | 2
PP
VV |  |  |  | těsnící hrázka (144,0+2,5*2)*6,0*0,155=138,57 [A]
P | 19 | 237171 |  | VYTAŽENÍ ŠTĚTOVÝCH STĚN Z KOVOVÝCH DÍLCŮ (HMOTNOST) | T | 138.57 | 0 | 0 | 0 | 2
PP |  |  |  | vč.odvozu na místo určené investorem
VV |  |  |  | 138,57=138,57 [A]
P | 20 | 26174 |  | VRTY PRO KOTV, INJEKT, MIKROPIL NA POVR TŘ I A II D DO 200MM | M | 15627.5 | 0 | 0 | 0 | 2
PP
VV |  |  |  | odhad 50% délky - ode dna výkopu část 1 (6,0+6,0)*(68+143)=2 532,00 [A] část 2 (6,0+6,0)*260,0+6,0*50,0=3 420,00 [B] část 3 (6,0+6,0)*(255+416)=8 052,00 [C] část 4 (6,0+6,0)*181=2 172,00 [D] část 5 (6,0+6,0)*(53+174)=2 724,00 [E] část 6 (6,0+6,0)*(520+159)=8 148,00 [F] část 7 (6,0+6,0)*(111+2)=1 356,00 [G] část 8 (6,0+6,0)*43=516,00 [H] část 9 (6,0+6,0)*(58+2)=720,00 [I] zeď typ C3 ,1 9,5*(48+26+48*2)=1 615,00 [J] Celkem: (A+B+C+D+E+F+G+H+I+J)*0,5=15 627,50 [K]
P | 21 | 26184 |  | VRT PRO KOTV, INJEK, MIKROPIL NA POVR TŘ III A IV D DO 200MM | M | 15627.5 | 0 | 0 | 0 | 2
PP
VV |  |  |  | odhad 50% délky - ode dna výkopu část 1 (6,0+6,0)*(68+143)=2 532,00 [A] část 2 (6,0+6,0)*260,0+6,0*50,0=3 420,00 [B] část 3 (6,0+6,0)*(255+416)=8 052,00 [C] část 4 (6,0+6,0)*181=2 172,00 [D] část 5 (6,0+6,0)*(53+174)=2 724,00 [E] část 6 (6,0+6,0)*(520+159)=8 148,00 [F] část 7 (6,0+6,0)*(111+2)=1 356,00 [G] část 8 (6,0+6,0)*43=516,00 [H] část 9 (6,0+6,0)*(58+2)=720,00 [I] zeď typ C3 ,1 9,5*(48+26+48*2)=1 615,00 [J] Celkem: (A+B+C+D+E+F+G+H+I+J)*0,5=15 627,50 [K]
P | 22 | 264727 |  | VRTY PRO PILOTY TŘ I A II D DO 500MM | M | 7450.92 | 0 | 0 | 0 | 2
PP |  |  |  | pro zápory
VV |  |  |  | pažící stěna - od zemní pláně - odhad 50% 5,5*4064,14/1,5*0,5=7 450,92 [A]
P | 23 | 264827 |  | VRTY PRO PILOTY TŘ III A IV D DO 500MM | M | 7450.92 | 0 | 0 | 0 | 2
PP |  |  |  | pro zápory
VV |  |  |  | pažící stěna - od zemní pláně - odhad 50% 5,5*4064,14/1,5*0,5=7 450,92 [A]
P | 24 | 28999 |  | OPLÁŠTĚNÍ (ZPEVNĚNÍ) Z FÓLIE | M2 | 12192.42 | 0 | 0 | 0 | 2
PP |  |  |  | těsnící fólie
VV |  |  |  | dl.zdí 108,5+227,84+465,2+407,4+664,5+289,4+80,3+278,2+831,9+251,1+177,4+68,3+92,1+122,0=4 064,14 m 3,0*4064,14=12 192,42 [A]
SD |  | 3 |  | Svislé konstrukce |  |  |  | 0 | 0 |  | 0 | 0
P | 25 | 317326 |  | ŘÍMSY ZE ŽELEZOBETONU DO C40/50 (B50) | M3 | 54 | 0 | 0 | 0 | 2
PP |  |  |  | C35/45-XF4, vč.bednění, výplně a těsnění pracovních, smršťovacích a dilatač.spár, úpravy povrchu
VV |  |  |  | typ C2.3 (0,3*0,65+0,2*3,55)*5,4*2=9,77 [A] typ C3.1 (0,35*0,65+0,3*0,45)*122,0=44,23 [B] Celkem: A+B=54,00 [C]
P | 26 | 317365 |  | VÝZTUŽ ŘÍMS Z OCELI 10505, B500B | T | 8.64 | 0 | 0 | 0 | 2
PP |  |  |  | odhad 160 kg/m3
VV |  |  |  | 54,0*0,160=8,64 [A]
P | 27 | 327325 |  | ZDI OPĚRNÉ, ZÁRUBNÍ, NÁBŘEŽNÍ ZE ŽELEZOVÉHO BETONU DO C30/37 (B37) | M3 | 10223.27 | 0 | 0 | 0 | 2
PP |  |  |  | C30/37-XF2 (F3), vč.bednění, nátěru zasypaných ploch proti zemní vlhkosti a její ochrany, výplně a těsnění pracovních, smršťovacích a dilatač.spar,
VV |  |  |  | část 1 (1,38m2+0,8*(1,19+1,25)*0,5)*108,5+ (1,38m2+0,8*(1,03+1,25)*0,5)*227,84=777,84 [A] část 2 (1,38m2+0,8*(1,41+1,47)*0,5)*415,2+0,8*(1,41+1,47)*0,5*50,0=1 108,89 [B] část 3 (1,38m2+0,8*(1,38+1,28)*0,5)*407,35+ (1,38m2+0,8*(1,34+1,43)*0,5)*664,55=2 648,96 [C] část 4 (1,38m2+0,8*(1,25+1,38)*0,5)*289,44=703,92 [D] část 5 (1,38m2+0,8*(1,38+1,25)*0,5)*80,26+ (1,38m2+0,8*(1,27+1,39*2+1,0)/4)*278,18=860,04 [E] část 6 (1,38m2+0,8*(1,25+1,34)*0,5)*831,92+ (1,38m2+0,8*(1,5+0,9)*0,5)*251,08=2 597,45 [F] část 7 (1,38m2+0,8*(1,21+1,33)*0,5)*177,44+(0,2+0,3)*0,5*2,7*5,4=428,79 [G] část 8 (1,38m2+0,8*(1,25+1,26)*0,5)*68,27=162,76 [H] část 9 (1,38m2+0,8*(1,25+1,26)*0,5)*92,12+(0,2+0,3)*0,5*2,7*5,4=223,26 [I] zeď typ C3 ,1 (0,8*1,1+0,5*5,47)*(48,0+26,0)+(3,42*1,51+(0,5+0,25)*0,5*2,05)*48,0=552,29 [J] rozšíření nad stáv.zdí 0,4*0,55*920,0=202,40 [L] Celkem: A+B+C+D+E+F+G+H+I+J+L=10 266,60 [K] odpočet chrliče ve zdech -0,5*0,8*0,16*677=-43,33 [M] Celkem: K+M=10 223,27 [N]
P | 28 | 327365 |  | VÝZTUŽ ZDÍ OPĚRNÝCH, ZÁRUBNÍCH, NÁBŘEŽNÍCH Z OCELI 10505, B500B | T | 1635.72 | 0 | 0 | 0 | 2
PP |  |  |  | Odhad 160 kg/m3
VV |  |  |  | 10223,27*0,160=1 635,72 [A]
SD |  | 4 |  | Vodorovné konstrukce |  |  |  | 0 | 0 |  | 0 | 0
P | 29 | 451311 |  | PODKL A VÝPLŇ VRSTVY Z PROST BET DO B12,5 | M3 | 45 | 0 | 0 | 0 | 2
PP |  |  |  | hubený beton
VV |  |  |  | část 2 (0,35+0,55)m2*50,0=45,00 [A]
P | 30 | 451312 |  | PODKLADNÍ A VÝPLŇOVÉ VRSTVY Z PROSTÉHO BETONU C12/15 | M3 | 2321.53 | 0 | 0 | 0 | 2
PP |  |  |  | C12/15 X0 - podkladní beton
VV |  |  |  | část 1 0,15*3,6*109,1+228,44)=287,35 [A] část 2 0,15*3,6*415,2+0,15*1,4*50,0=234,71 [B] část 3 0,15*3,6*(407,95+665,15)=579,47 [C] část 4 0,15*3,6*290,04=156,62 [D] část 5 0,15*3,6*(80,86+278,78)=194,21 [E] část 6 0,15*3,6*(832,52+251,68)=585,47 [F] část 7 0,15*(3,6*(178,04-5,4)+3,8*5,4)=96,30 [G] část 8 0,15*3,6*68,87=37,19 [H] část 9 0,15*(3,6*(92,72-5,4)+3,8*5,4)=50,23 [I] zeď typ C3 ,1 0,15*(6,4*(48,0+26,0)+4,02*48)=99,98 [J] Celkem: A+B+C+D+E+F+G+H+I+J=2 321,53 [K]
P | 31 | 451313 |  | PODKLADNÍ A VÝPLŇOVÉ VRSTVY Z PROSTÉHO BETONU C16/20 | M3 | 19.5 | 0 | 0 | 0 | 2
PP |  |  |  | lože dlažby
VV |  |  |  | ukončení běžné 10m2*0,1*9=9,00 [A] ukončení u sjezdu 15m2*0,1*7=10,50 [B] Celkem: A+B=19,50 [C]
P | 32 | 45157 |  | PODKLADNÍ A VÝPLŇOVÉ VRSTVY Z KAMENIVA TĚŽENÉHO | M3 | 3657.73 | 0 | 0 | 0 | 2
PP |  |  |  | ŠP podsyp
VV |  |  |  | ochrana těsnící vrstvy 3,0*4064,14*0,15*2=3 657,73 [A]
P | 33 | 46321 |  | ROVNANINA Z LOMOVÉHO KAMENE | M3 | 4065 | 0 | 0 | 0 | 2
PP
VV |  |  |  | na celé délce zdí - odhad 1,0*1,0*4065,0=4 065,00 [A]
P | 34 | 465512 |  | DLAŽBY Z LOMOVÉHO KAMENE NA MC | M3 | 39 | 0 | 0 | 0 | 2
PP |  |  |  | dlažba tl.200 mm do betonu
VV |  |  |  | ukončení běžné 10m2*0,2*9=18,00 [A] ukončení u sjezdu 15m2*0,2*7=21,00 [B] Celkem: A+B=39,00 [C]
SD |  | 5 |  | Komunikace |  |  |  | 0 | 0 |  | 0 | 0
P | 35 | 572214 |  | SPOJOVACÍ POSTŘIK Z MODIFIK EMULZE DO 0,5KG/M2 | M2 | 1220 | 0 | 0 | 0 | 2
PP |  |  |  | PS-EP 0,35 (0,4) kg/m2
VV |  |  |  | 5,0*122,0*2=1 220,00 [A]
P | 36 | 574B34 |  | ASFALTOVÝ BETON PRO OBRUSNÉ VRSTVY MODIFIK ACO 11+, 11S TL. 40MM | M2 | 610 | 0 | 0 | 0 | 2
PP
VV |  |  |  | 5,0*122,0=610,00 [A]
P | 37 | 574D46 |  | ASFALTOVÝ BETON PRO LOŽNÍ VRSTVY MODIFIK ACL 16+, 16S TL. 50MM | M2 | 610 | 0 | 0 | 0 | 2
PP
VV |  |  |  | 5,0*122,0=610,00 [A]
P | 38 | 575F53 |  | LITÝ ASFALT MA IV (OCHRANA MOSTNÍ IZOLACE) 11 TL. 40MM MODIFIK | M2 | 610 | 0 | 0 | 0 | 2
PP
VV |  |  |  | 5,0*122,0=610,00 [A]
P | 39 | 576412 |  | POSYP KAMENIVEM OBALOVANÝM 3KG/M2 | M2 | 610 | 0 | 0 | 0 | 2
PP |  |  |  | Posyp MA drtí fr. 4/8
VV |  |  |  | 5,0*122,0=610,00 [A]
SD |  | 6 |  | Úpravy povrchů, podlahy, výplně otvorů |  |  |  | 0 | 0 |  | 0 | 0
P | 40 | 62745 |  | SPÁROVÁNÍ STARÉHO ZDIVA CEMENTOVOU MALTOU | M2 | 920 | 0 | 0 | 0 | 2
PP
VV |  |  |  | typ C2 1,0*920,0=920,00 [A]
SD |  | 7 |  | Přidružená stavební výroba |  |  |  | 0 | 0 |  | 0 | 0
P | 41 | 711442 |  | IZOLACE MOSTOVEK CELOPLOŠNÁ ASFALTOVÝMI PÁSY S PEČETÍCÍ VRSTVOU | M2 | 610 | 0 | 0 | 0 | 2
PP
VV |  |  |  | 5,0*122,0=610,00 [A]
P | 42 | 78383 |  | NÁTĚRY BETON KONSTR TYP S4 (OS-C) | M2 | 1219.24 | 0 | 0 | 0 | 2
PP
VV |  |  |  | dl.zdí 108,5+227,84+465,2+407,4+664,5+289,4+80,3+278,2+831,9+251,1+177,4+68,3+92,1+122,0=4 064,14 m kraje zdí (0,15+0,15)*4064,14=1 219,24 [A] kraje římsy (0,15+0,15)*(5,4*2+122,0)=39,84 [A]
SD |  | 8 |  | Potrubí |  |  |  | 0 | 0 |  | 0 | 0
P | 43 | 89914 |  | ŠACHTOVÉ BETONOVÉ SKRUŽE SAMOSTATNÉ | KUS | 488 | 0 | 0 | 0 | 2
PP |  |  |  | vč.zemních prací
VV |  |  |  | dl.zdí 108,5+227,84+465,2+407,4+664,5+289,4+80,3+278,2+831,9+251,1+177,4+68,3+92,1+122,0=4064,14 m 6 ks/50m 4066,7/50*6=488,00 [A]
SD |  | 9 |  | Ostatní konstrukce a práce |  |  |  | 0 | 0 |  | 0 | 0
P | 44 | 9112B1 |  | ZÁBRADLÍ MOSTNÍ SE SVISLOU VÝPLNÍ - DODÁVKA A MONTÁŽ | M | 36.2 | 0 | 0 | 0 | 2
PP
VV |  |  |  | u zastávek (3,0*2+3,2*2+5,7)*2=36,20 [A]
P | 45 | 9117C1 |  | SVOD OCEL ZÁBRADEL ÚROVEŇ ZADRŽ H2 - DODÁVKA A MONTÁŽ | M | 4037.14 | 0 | 0 | 0 | 2
PP |  |  |  | Ocelové zábradlí se svislou výplní - kompletní vč.kotvení do římsy, plastmalty a PKO
VV |  |  |  | dl.zdí 108,5+227,84+465,2+407,4+664,5+289,4+80,3+278,2+831,9+251,1+177,4+68,3+92,1+122,0-13,5*2=4 037,14 [A]
P | 46 | 911EC1 |  | SVODIDLO BETON, ÚROVEŇ ZADRŽ H2 VÝŠ 1,1M - DODÁVKA A MONTÁŽ | M | 16 | 0 | 0 | 0 | 2
PP |  |  |  | s náběhem, vč.napojení na ocelové
VV |  |  |  | u zastávek 4,0*2*2=16,00 [A]
P | 47 | 91238 |  | SMĚROVÉ SLOUPKY Z PLAST HMOT - NÁSTAVCE NA SVODIDLA VČETNĚ ODRAZNÉHO PÁSKU | KUS | 82 | 0 | 0 | 0 | 2
PP
VV |  |  |  | 4050,0/50+1=82,00 [A]
P | 48 | 917223 |  | SILNIČNÍ A CHODNÍKOVÉ OBRUBY Z BETONOVÝCH OBRUBNÍKŮ ŠÍŘ 100MM | M | 144 | 0 | 0 | 0 | 2
PP |  |  |  | mimo vozovku
VV |  |  |  | ukončení běžné 9,0*9=81,00 [A] ukončení u sjezdu 9,0*7=63,00 [B] Celkem: A+B=144,00 [C]
P | 49 | 917224 |  | SILNIČNÍ A CHODNÍKOVÉ OBRUBY Z BETONOVÝCH OBRUBNÍKŮ ŠÍŘ 150MM | M | 80 | 0 | 0 | 0 | 2
PP |  |  |  | u vozovky
VV |  |  |  | ukončení běžné 5,0*9=45,00 [A] ukončení u sjezdu 5,0*7=35,00 [B] Celkem: A+B=80,00 [C]
P | 50 | 936502 |  | DROBNÉ DOPLŇK KONSTR KOVOVÉ POZINK | KG | 20310 | 0 | 0 | 0 | 2
PP |  |  |  | chrliče
VV |  |  |  | 840x900/5 - 30 kg/kus po 6 m - 4064,0/6,0=677 ks 677*30=20 310,00 [A]
P | 51 | 93767 |  | MOBILIÁŘ - PŘÍSTŘEŠKY PRO ZASTÁVKY VEŘEJNÉ DOPRAVY | KUS | 2 | 0 | 0 | 0 | 2
PP |  |  |  | autobusová zastávka kompletní
VV
P | 52 | 966138 |  | BOURÁNÍ KONSTRUKCÍ Z KAMENE NA MC S ODVOZEM DO 20KM | M3 | 1196 | 0 | 0 | 0 | 2
PP |  |  |  | vč.odvozu a uložení na skládku
VV |  |  |  | km 5,06-5,98 = 920m 1,3*1,0*920,0=1 196,00 [A]
P | 53 | 966168 |  | BOURÁNÍ KONSTRUKCÍ ZE ŽELEZOBETONU S ODVOZEM DO 20KM | M3 | 221.1 | 0 | 0 | 0 | 2
PP |  |  |  | vč.odvozu a uložení na skládku
VV |  |  |  | pod žel.mostem - max.plocha příč.řezu 4,0*0,8+2,3*0,25=3,78m2, min.plocha 2,0*0,12=0,24m2 (0,24+3,78)*0,5*110,0=221,10 [A]

## SO 252_SO 252
ASPE10 |  |  |  | Firma: Pontex, spol. s r.o. (Pontex Consulting Engineers, Ltd.) | [5 empty] | 2
|  |  |  | Příloha k formuláři pro ocenění nabídky |  |  |  |  | 0 | 3
S | Stavba: | Stechovice_I |  | II/102 hr.hl.m.Prahy - Štěchovice, rekonstrukce, ETAPA I |  |  | SO 252 | 0 | 0,00 | 2
O | Objekt: | SO 252 |  | Opěrné zdi - Praha - Měchenice - vpravo |  |  |  |  | 15,00 | 2
O1 | Rozpočet: | SO 252 |  | Opěrné zdi - Praha - Měchenice - vpravo |  |  |  |  | 21,00 | 2
Typ | Poř. číslo | Kód položky | Varianta | Název položky | MJ | Množství | Cena
[7 empty] | Jednotková | Celkem
0 | 1 | 2 | 3 | 4 | 5 | 6 | 9 | 10
SD |  | 0 |  | Všeobecné konstrukce a práce |  |  |  | 0 | 0 |  | 0 | 0
P | 1 | 014102 | A | POPLATKY ZA SKLÁDKU | T | 2921.62 | 0 | 0 | 0 | 2
PP |  |  |  | zemina, kámen, kamenivo
VV |  |  |  | pol.131738 1460,81*2,0=2 921,62 [A]
P | 2 | 014102 | C | POPLATKY ZA SKLÁDKU | T | 1003.13 | 0 | 0 | 0 | 2
PP |  |  |  | železobeton
VV |  |  |  | pol.966168 401,25*2,5=1 003,13 [A]
SD |  | 1 |  | Zemní práce |  |  |  | 0 | 0 |  | 0 | 0
P | 3 | 11511 |  | ČERPÁNÍ VODY DO 500 L/MIN | HOD | 3360 | 0 | 0 | 0 | 2
PP
VV |  |  |  | všechny jímky odhad 8hod/den, 14 dní 30*8*14=3 360,00 [A]
P | 4 | 131738 |  | HLOUBENÍ JAM ZAPAŽ I NEPAŽ TŘ. I, ODVOZ DO 20KM | M3 | 1460.81 | 0 | 0 | 0 | 2
PP |  |  |  | vč.odvozu na skládlku
VV |  |  |  | typ C2.4 3,5*1,75*238,5=1 460,81 [A]
P | 5 | 17120 |  | ULOŽENÍ SYPANINY DO NÁSYPŮ A NA SKLÁDKY BEZ ZHUTNĚNÍ | M3 | 1460.81 | 0 | 0 | 0 | 2
PP
VV |  |  |  | 1460,81=1 460,81 [A]
P | 6 | 17180 |  | ULOŽENÍ SYPANINY DO NÁSYPŮ Z NAKUPOVANÝCH MATERIÁLŮ | M3 | 488.93 | 0 | 0 | 0 | 2
PP
VV |  |  |  | typ C2.4 2,05m2*238,5=488,93 [A]
P | 7 | 17581 |  | OBSYP POTRUBÍ A OBJEKTŮ Z NAKUPOVANÝCH MATERIÁLŮ | M3 | 71.25 | 0 | 0 | 0 | 2
PP
VV |  |  |  | typ C2.4 0,5*0,6*237,5=71,25 [A]
SD |  | 2 |  | Základy |  |  |  | 0 | 0 |  | 0 | 0
P | 8 | 22694 |  | ZÁPOROVÉ PAŽENÍ Z KOVU DOČASNÉ | T | 120 | 0 | 0 | 0 | 2
PP
VV |  |  |  | pažící stěna typ C2.4 - odhad 0,75t*160=120,00 [A]
P | 9 | 22695A |  | VÝDŘEVA ZÁPOROVÉHO PAŽENÍ DOČASNÁ (PLOCHA) | M2 | 480 | 0 | 0 | 0 | 2
PP
VV |  |  |  | pažící stěna - odhad 2,0*240,0=480,00 [A]
P | 10 | 227831 |  | MIKROPILOTY KOMPLET D DO 150MM NA POVRCHU | M | 2011.5 | 0 | 0 | 0 | 2
PP |  |  |  | kompletní s roznášecí hlavou
VV |  |  |  | typ C2.4 (7,0+6,5)*149=2 011,50 [A]
P | 11 | 26174 |  | VRTY PRO KOTV, INJEKT, MIKROPIL NA POVR TŘ I A II D DO 200MM | M | 1005.75 | 0 | 0 | 0 | 2
PP
VV |  |  |  | odhad 50% délky typ C2.4 (7,0+6,5)*149*0,5=1 005,75 [A]
P | 12 | 26184 |  | VRT PRO KOTV, INJEK, MIKROPIL NA POVR TŘ III A IV D DO 200MM | M | 1005.75 | 0 | 0 | 0 | 2
PP
VV |  |  |  | odhad 50% délky typ C2.4 (7,0+6,5)*149*0,5=1 005,75 [A]
P | 13 | 264727 |  | VRTY PRO PILOTY TŘ I A II D DO 500MM | M | 440 | 0 | 0 | 0 | 2
PP |  |  |  | pro zápory
VV |  |  |  | pažící stěna - od zemní pláně - odhad 50% délky typ C2.4 5,5*160*0,5=440,00 [A]
P | 14 | 264827 |  | VRTY PRO PILOTY TŘ III A IV D DO 500MM | M | 440 | 0 | 0 | 0 | 2
PP |  |  |  | pro zápory
VV |  |  |  | pažící stěna - od zemní pláně - odhad 50% délky typ C2.4 5,5*160*0,5=440,00 [A]
SD |  | 3 |  | Svislé konstrukce |  |  |  | 0 | 0 |  | 0 | 0
P | 15 | 31717 |  | KOVOVÉ KONSTRUKCE PRO KOTVENÍ ŘÍMSY | KG | 756 | 0 | 0 | 0 | 0
PP |  |  |  | vč.vrtání a vlepení
VV |  |  |  | odhad 6 kg/kus, po 1m na zdi 126*6,0=756,00 [A]
P | 16 | 317326 |  | ŘÍMSY ZE ŽELEZOBETONU DO C40/50 (B50) | M3 | 50 | 0 | 0 | 0 | 2
PP |  |  |  | C35/45-XF4, vč.bednění, výplně a těsnění pracovních, smršťovacích a dilatač.spár, úpravy povrchu
VV |  |  |  | typ C2.5 2,0*0,2*125,0=50,00 [A]
P | 17 | 317365 |  | VÝZTUŽ ŘÍMS Z OCELI 10505, B500B | T | 8 | 0 | 0 | 0 | 2
PP |  |  |  | odhad 160 kg/m3
VV |  |  |  | 50,0*0,160=8,00 [A]
P | 18 | 327325 |  | ZDI OPĚRNÉ, ZÁRUBNÍ, NÁBŘEŽNÍ ZE ŽELEZOVÉHO BETONU DO C30/37 (B37) | M3 | 630.97 | 0 | 0 | 0 | 2
PP |  |  |  | C30/37-XF2 (F3), vč.bednění, nátěru zasypaných ploch proti zemní vlhkosti a její ochrany, výplně a těsnění pracovních, smršťovacích a dilatač.spar,
VV |  |  |  | typ C 2.4 (1,38m2+0,8*(1,3+1,21)*0,5)*237,5-0,3*0,2*9,0+0,5*0,55*237,5=630,97 [A]
P | 19 | 327365 |  | VÝZTUŽ ZDÍ OPĚRNÝCH, ZÁRUBNÍCH, NÁBŘEŽNÍCH Z OCELI 10505, B500B | T | 100.96 | 0 | 0 | 0 | 2
PP |  |  |  | Odhad 160 kg/m3
VV |  |  |  | 630,97*0,160=100,96 [A]
P | 20 | 33817A |  | SLOUPKY OHRADNÍ A PLOTOVÉ Z DÍLCŮ KOVOVÝCH KOTVENÉ DO PATEK NEBO BERANĚNÉ | T | 0.93 | 0 | 0 | 0 | 2
PP
VV |  |  |  | typ C2.4 (87,5+4,7)/2+1=47 ks, (125,0+11,3)/2+1=69 ks (47+69)*2,0*0,004=0,93 [A]
SD |  | 4 |  | Vodorovné konstrukce |  |  |  | 0 | 0 |  | 0 | 0
P | 21 | 43411 |  | SCHODIŠŤOVÉ STUPNĚ, Z DÍLCŮ BETON | M3 | 0.75 | 0 | 0 | 0 | 2
PP
VV |  |  |  | sjezd na pozemek 1,0*1,5*0,5=0,75 [A]
P | 22 | 451312 |  | PODKLADNÍ A VÝPLŇOVÉ VRSTVY Z PROSTÉHO BETONU C12/15 | M3 | 129 | 0 | 0 | 0 | 2
PP |  |  |  | C12/15 X0 - podkladní beton
VV |  |  |  | typ C2.4 0,15*(2,9+0,3)*237,5=114,00 [A] typ C2.5 0,15*0,8*125,0=15,00 [B] Celkem: A+B=129,00 [C]
P | 23 | 451313 |  | PODKLADNÍ A VÝPLŇOVÉ VRSTVY Z PROSTÉHO BETONU C16/20 | M3 | 2.5 | 0 | 0 | 0 | 2
PP |  |  |  | lože dlažby
VV |  |  |  | ukončení běžné 10m2*0,1*1=1,00 [A] ukončení u sjezdu 15m2*0,1*1=1,50 [B] Celkem: A+B=2,50 [C]
P | 24 | 465512 |  | DLAŽBY Z LOMOVÉHO KAMENE NA MC | M3 | 5 | 0 | 0 | 0 | 2
PP |  |  |  | dlažba tl.200 mm do betonu
VV |  |  |  | ukončení běžné 10m2*0,2*1=2,00 [A] ukončení u sjezdu 15m2*0,2*1=3,00 [B] Celkem: A+B=5,00 [C]
SD |  | 5 |  | Komunikace |  |  |  | 0 | 0 |  | 0 | 0
P | 25 | 582621 |  | KRYTY Z BETON DLAŽDIC SE ZÁMKEM ŠEDÝCH TL 60MM DO LOŽE Z MC | M2 | 9 | 0 | 0 | 0 | 2
PP |  |  |  | zámková dlažba tl.60 mm vč.lože z betonu tl.150 mm
VV |  |  |  | sjezd na pozemek 1,0*9,0=9,00 [A]
SD |  | 7 |  | Přidružená stavební výroba |  |  |  | 0 | 0 |  | 0 | 0
P | 26 | 767911 |  | OPLOCENÍ Z DRÁTĚNÉHO PLETIVA POZINKOVANÉHO STANDARDNÍHO | M2 | 411.3 | 0 | 0 | 0 | 2
PP |  |  |  | výšky 1,8m
VV |  |  |  | typ C2.4 (237,5-9,0)*1,8=411,30 [A]
P | 27 | 76796 |  | VRATA A VRÁTKA | M2 | 16.2 | 0 | 0 | 0 | 2
PP
VV |  |  |  | sjezd na pozemek - 2x branka + vjezdová vrata 1,8*(1,2*2+6,6)=16,20 [A]
P | 28 | 78383 |  | NÁTĚRY BETON KONSTR TYP S4 (OS-C) | M2 | 106.05 | 0 | 0 | 0 | 2
PP
VV |  |  |  | kraje římsy (0,15+0,15)*(237,5-9,0+125,0)=106,05 [A]
SD |  | 8 |  | Potrubí |  |  |  | 0 | 0 |  | 0 | 0
P | 29 | 89914 |  | ŠACHTOVÉ BETONOVÉ SKRUŽE SAMOSTATNÉ | KUS | 30 | 0 | 0 | 0 | 2
PP |  |  |  | vč.zemních prací
VV |  |  |  | 6 ks/50m 237,5/50*6=30 ks 30=30,00 [A]
SD |  | 9 |  | Ostatní konstrukce a práce |  |  |  | 0 | 0 |  | 0 | 0
P | 30 | 9111A1 |  | ZÁBRADLÍ SILNIČNÍ S VODOR MADLY - DODÁVKA A MONTÁŽ | M | 1.5 | 0 | 0 | 0 | 2
PP
VV |  |  |  | sjezd na pozemek 1,5=1,50 [A]
P | 31 | 9112B1 |  | ZÁBRADLÍ MOSTNÍ SE SVISLOU VÝPLNÍ - DODÁVKA A MONTÁŽ | M | 389.5 | 0 | 0 | 0 | 2
PP
VV |  |  |  | 273,5-9,0+125,0=389,50 [A]
P | 32 | 917223 |  | SILNIČNÍ A CHODNÍKOVÉ OBRUBY Z BETONOVÝCH OBRUBNÍKŮ ŠÍŘ 100MM | M | 29.5 | 0 | 0 | 0 | 2
PP |  |  |  | do bet.lože
VV |  |  |  | sjezd na pozemek 1,0+9,0+1,5=11,50 [A] ukončení běžné 9,0*1=9,00 [D] ukončení u sjezdu 9,0*1=9,00 [B] Celkem: A+D+B=29,50 [E]
P | 33 | 917224 |  | SILNIČNÍ A CHODNÍKOVÉ OBRUBY Z BETONOVÝCH OBRUBNÍKŮ ŠÍŘ 150MM | M | 10 | 0 | 0 | 0 | 2
PP |  |  |  | u vozovky
VV |  |  |  | ukončení běžné 5,0*1=5,00 [A] ukončení u sjezdu 5,0*1=5,00 [B] Celkem: A+B=10,00 [C]
P | 34 | 966168 |  | BOURÁNÍ KONSTRUKCÍ ZE ŽELEZOBETONU S ODVOZEM DO 20KM | M3 | 401.25 | 0 | 0 | 0 | 2
PP |  |  |  | vč.odvozu a uložení na skládku
VV |  |  |  | zeď typ C2.4 1,0*1,5*237,5=356,25 [A] římsa typ C2.5 1,8*0,2*125,0=45,00 [B] Celkem: A+B=401,25 [C]

## SO421_SO421
ASPE10 |  |  |  | Firma: Pontex, spol. s r.o. (Pontex Consulting Engineers, Ltd.) | [5 empty] | 2
|  |  |  | Příloha k formuláři pro ocenění nabídky |  |  |  |  | 0 | 3
S | Stavba: | Stechovice_I |  | II/102 hr.hl.m.Prahy - Štěchovice, rekonstrukce, ETAPA I |  |  | SO421 | 0 | 0,00 | 2
O | Objekt: | SO421 |  | SO421 Přeložka kabelů NN u hráze Vrané |  |  |  |  | 15,00 | 2
O1 | Rozpočet: | SO421 |  | SO421 Přeložka kabelů NN u hráze VD Vrané |  |  |  |  | 21,00 | 2
Typ | Poř. číslo | Kód položky | Varianta | Název položky | MJ | Množství | Cena
[7 empty] | Jednotková | Celkem
0 | 1 | 2 | 3 | 4 | 5 | 6 | 9 | 10
SD |  | 21-M |  | Elektromontáže |  |  |  | 0 | 0 |  | 0 | 0
P | 5 | 1179131 |  | KABEL 1-AES 2X16 (1-AEKS) | M | 630 | 0 | 0 | 0 | 2
PP |  |  |  | Kabely a vodiče Kabely silové Kabely sil. ostatní KABEL 1-AES 2X16 (1-AEKS)
VV
P | 8 | 210040021 |  | Montáž sloupů nn dřevěných jednoduchých Ip | KUS | 7 | 0 | 0 | 0 | 2
PP |  |  |  | Montáž sloupů a stožárů venkovního vedení nn s výstrojí dřevěných impregnovaných včetně naložení, rozvozu a složení stožárů, patek, pražců a kleštin, zajištění proti rozštípnutí, vztyčení a vyrovnání stožáru a očíslování podpěrného bodu s patkou jednoduchých Ip
VV |  |  |  | 7=7,00 [A]
P | 9 | 210040021-D |  | Demontáž sloupů nn dřevěných jednoduchých Ip | KUS | 7 | 0 | 0 | 0 | 2
PP |  |  |  | Demontáž sloupů a stožárů venkovního vedení nn s výstrojí dřevěných, včetně naložení odvozu a likvidace
VV |  |  |  | demontáž sloupů včetně odvozu a likvidace 7=7,00 [A]
P | 10 | 210040072 |  | Montáž dřevěné vzpěry s patkou pro Ip stožár | KUS | 3 | 0 | 0 | 0 | 2
PP |  |  |  | Montáž vzpěr venkovního vedení nn pro sloupy dřevěné s patkou jednoduché Ip
VV
P | 11 | 210040501-D |  | Demontáž vodičů nn do 70 mm2 | KM | 0.7 | 0 | 0 | 0 | 2
PP |  |  |  | Demontáž vodičů, šablon a vazů venkovního vedení nn včetně naložení odvozu a likvidace
VV |  |  |  | stávající holé vodiče 2*350/1000=0,70 [A]
P | 12 | 210120358 |  | Propojení bleskojistek lanem FeZn | KUS | 4 | 0 | 0 | 0 | 2
PP |  |  |  | Montáž bleskojistek propojení bleskojistek lanem FeZn
VV
P | 13 | 210220002 |  | Montáž uzemňovacích vedení vodičů FeZn pomocí svorek na povrchu drátem nebo lanem do 10 mm | M | 29 | 0 | 0 | 0 | 2
PP |  |  |  | Montáž uzemňovacího vedení s upevněním, propojením a připojením pomocí svorek na povrchu vodičů FeZn drátem nebo lanem průměru do 10 mm
VV |  |  |  | 8+9+12=29,00 [A]
P | 14 | 210220021 |  | Montáž uzemňovacího vedení vodičů FeZn pomocí svorek v zemi páskou do 120 mm2 v průmyslové výstavbě | M | 90 | 0 | 0 | 0 | 2
PP |  |  |  | Montáž uzemňovacího vedení s upevněním, propojením a připojením pomocí svorek v zemi s izolací spojů vodičů FeZn páskou průřezu do 120 mm2 v průmyslové výstavbě
VV
P | 15 | 210260002-D |  | Demontáž Al kabelů závěsných AEN, AYKYZ do 1 kV žíly 4x10 mm2 nahození s napnutím nosného lana | M | 250 | 0 | 0 | 0 | 2
PP |  |  |  | Demontáž kabelů hliníkových do 1 kV závěsných
VV |  |  |  | stávající 250=250,00 [A]
P | 16 | 210260016 |  | Montáž Al kabelů závěsných do 1 kV hmotnosti do 0,40 kg nahození s napnutím samonosného kabelu | M | 630 | 0 | 0 | 0 | 2
PP |  |  |  | Montáž kabelů hliníkových do 1 kV závěsných nahození na podpěrné body s napnutím samonosného kabelu jmenovitě neuvedených, hmotnosti do 0,40 kg
VV |  |  |  | (250+350)*1.05=630,00 [A]
P | 17 | 210810048-D |  | Demontáž měděných kabelů CYKY, CYKYD, CYKYDY, NYM, NYY, YSLY 750 V 3x6 mm2 uložených pevně | M | 630 | 0 | 0 | 0 | 2
PP |  |  |  | Demontáž izolovaných kabelů měděných bez ukončení do 1 kV uložených pevně CYKY, CYKYD, CYKYDY, NYM, NYY, YSLY, 750 V, počtu a průřezu žil 3 x 6 mm2
VV |  |  |  | provizorní napájení, včetně odvozu a likvidace 630=630,00 [A]
P | 18 | 311111350 |  | matice přesná šestihranná ČSN 021401 DIN 934 - 8, M 20 | TIS KUS | 0.03 | 0 | 0 | 0 | 2
PP |  |  |  | matice přesná šestihranná ČSN 021401 DIN 934 - 8, M 20
VV |  |  |  | (4*7+6)/1000=0,03 [A]
P | 19 | 311212260 |  | podložka pod dřevěnou konstrukci DIN 440, D 20 mm,otvor 22 mm | TIS KUS | 0.03 | 0 | 0 | 0 | 2
PP |  |  |  | podložka pod dřevěnou konstrukci DIN 440, D 20 mm,otvor 22 mm
VV |  |  |  | (7*4+6)/1000=0,03 [A]
P | 20 | 311971200 |  | tyč závitová zinek bílý DIN 975 8.8 M20 x 1000 mm | KUS | 8 | 0 | 0 | 0 | 2
PP |  |  |  | tyč závitová zinek bílý DIN 975 8.8 M20 x 1000 mm
VV
P | 21 | 354410920 |  | lano průřez 50 mm2 FeZn | KG | 11.6 | 0 | 0 | 0 | 2
PP |  |  |  | lano průřez 50 mm2 FeZn
VV |  |  |  | (8+12+9)*0.4=11,60 [A]
P | 22 | 354419250 |  | svorka zkušební SZ pro lano D6-12 mm FeZn | KUS | 3 | 0 | 0 | 0 | 2
PP |  |  |  | svorka zkušební pro lano D 6-12 mm, FeZn
VV
P | 23 | 354420620 |  | pás zemnící 30 x 4 mm FeZn | KG | 90 | 0 | 0 | 0 | 2
PP |  |  |  | pás zemnící 30 x 4 mm FeZn
VV
P | 33 | 608381720 |  | sloup SM/JD pro elektrické vedení impregnovaný CX8M dl.6m | M3 | 0.37 | 0 | 0 | 0 | 2
PP |  |  |  | sloup SM/JD pro elektrické vedení impregnovaný fungicidem-stálý styk zeminy dl.6m
VV |  |  |  | 3.000*0.124=0,37 [A]
P | 34 | 608381760 |  | sloup SM/JD pro elektrické vedení impregnovaný CX8M dl.8m | M3 | 1.21 | 0 | 0 | 0 | 2
PP |  |  |  | sloup SM/JD pro elektrické vedení impregnovaný fungicidem-stálý styk zeminy dl.8m
VV |  |  |  | 5*0.242=1,21 [A]
P | 35 | 608381780 |  | sloup SM/JD pro elektrické vedení impregnovaný CK dl.9m | KUS | 1 | 0 | 0 | 0 | 2
PP |  |  |  | sloup SM/JD pro elektrické vedení impregnovaný fungicidem-stálý styk zeminy dl.9m
VV
P | 36 | 608381840 |  | sloup SM/JD pro elektrické vedení impregnovaný CK dl.12m | KUS | 1 | 0 | 0 | 0 | 2
PP |  |  |  | sloup SM/JD pro elektrické vedení impregnovaný fungicidem-stálý styk zeminy dl.12m
VV
P | 37 | 608381892-R |  | patka ŽB stožárová, typ EZP20 | KUS | 5 | 0 | 0 | 0 | 2
PP
VV
P | 38 | 608381893-R |  | patka ŽB stožárová, typ EZP40 | KUS | 2 | 0 | 0 | 0 | 2
PP
VV
SD |  | 4 |  | Vodorovné konstrukce |  |  |  | 0 | 0 |  | 0 | 0
P | 32 | 465512317 |  | Oprava dlažeb z lomového kamene na sucho se zalitím spár do 20 m2 tl 300 mm | M2 | 7 | 0 | 0 | 0 | 2
PP |  |  |  | Oprava dlažeb z lomového kamene lomařsky upraveného pro dlažbu o ploše opravovaných míst do 20 m2 jednotlivě na sucho se zalitím spár cementovou maltou, tl. kamene 300 mm
VV
SD |  | 46-M |  | Zemní práce při extr.mont.pracích |  |  |  | 0 | 0 |  | 0 | 0
P | 24 | 460030042 |  | Rozebrání dlažeb ručně z kamene do písku spáry nezalité | M2 | 7 | 0 | 0 | 0 | 2
PP |  |  |  | Přípravné terénní práce vytrhání dlažby včetně ručního rozebrání, vytřídění, odhozu na hromady nebo naložení na dopravní prostředek a očistění kostek nebo dlaždic z pískového podkladu z kamene lomového, spáry nezalité
VV |  |  |  | 7*1=7,00 [A]
P | 25 | 460050035 |  | Hloubení nezapažených jam pro stožáry jednoduché délky do 8 m ve svahu ručně v hornině tř 5 | KUS | 5 | 0 | 0 | 0 | 2
PP |  |  |  | Hloubení nezapažených jam ručně pro stožáry s přemístěním výkopku do vzdálenosti 3 m od okraje jámy nebo naložením na dopravní prostředek, včetně zásypu, zhutnění a urovnání povrchu bez patky jednoduché ve svahu, délky třídy 5 přes 6 do 8 m, v hornině
VV
P | 26 | 460050045 |  | Hloubení nezapažených jam pro stožáry jednoduché délky do 10 m ve svahu ručně v hornině tř 5 | KUS | 1 | 0 | 0 | 0 | 2
PP |  |  |  | Hloubení nezapažených jam ručně pro stožáry s přemístěním výkopku do vzdálenosti 3 m od okraje jámy nebo naložením na dopravní prostředek, včetně zásypu, zhutnění a urovnání povrchu bez patky jednoduché ve svahu, délky třídy 5 přes 8 do 10 m, v hornině
VV
P | 27 | 460050055 |  | Hloubení nezapažených jam pro stožáry jednoduché délky do 13 m ve svahu ručně v hornině tř 5 | KUS | 1 | 0 | 0 | 0 | 2
PP |  |  |  | Hloubení nezapažených jam ručně pro stožáry s přemístěním výkopku do vzdálenosti 3 m od okraje jámy nebo naložením na dopravní prostředek, včetně zásypu, zhutnění a urovnání povrchu bez patky jednoduché ve svahu, délky třídy 5 přes 10 do 13 m, v hornině
VV
P | 28 | 460050805 |  | Hloubení nezapažených jam pro stožáry ostatních typů ručně v hornině tř 5 | M3 | 1.5 | 0 | 0 | 0 | 2
PP |  |  |  | Hloubení nezapažených jam ručně pro stožáry s přemístěním výkopku do vzdálenosti 3 m od okraje jámy nebo naložením na dopravní prostředek, včetně zásypu, zhutnění a urovnání povrchu ostatních typů v hornině třídy 5
VV |  |  |  | pro vzpěry 0.5*3=1,50 [A]
P | 29 | 460080014 |  | Základové konstrukce z monolitického betonu C 16/20 bez bednění | M3 | 0.45 | 0 | 0 | 0 | 2
PP |  |  |  | Základové konstrukce základ bez bednění do rostlé zeminy z monolitického betonu tř. C 16/20
VV |  |  |  | 0.2*0.225*0.225*3.14*7*2=0,45 [A]
P | 30 | 460150155 |  | Hloubení kabelových zapažených i nezapažených rýh ručně š 35 cm, hl 70 cm, v hornině tř 5 | M | 90 | 0 | 0 | 0 | 2
PP |  |  |  | Hloubení zapažených i nezapažených kabelových rýh ručně včetně urovnání dna s přemístěním výkopku do vzdálenosti 3 m od okraje jámy nebo naložením na dopravní prostředek šířky 35 cm, hloubky 70 cm, v hornině třídy 5
VV |  |  |  | 30+30+30=90,00 [A]
P | 31 | 460560155 |  | Zásyp rýh ručně šířky 35 cm, hloubky 70 cm, z horniny třídy 5 | M | 90 | 0 | 0 | 0 | 2
PP |  |  |  | Zásyp kabelových rýh ručně s uložením výkopku ve vrstvách včetně zhutnění a urovnání povrchu šířky 35 cm hloubky 70 cm, v hornině třídy 5
VV |  |  |  | 3*30=90,00 [A]
SD |  | 741 |  | Elektroinstalace - silnoproud |  |  |  | 0 | 0 |  | 0 | 0
P | 3 | 1132669 |  | SVORKA SL 9.22 | KS | 4 | 0 | 0 | 0 | 2
PP |  |  |  | Svorky a svorkovnice Svorky propichovací SVORKA SL 9.22
VV
P | 4 | 1178561 |  | SVORKA PROPICHOVACI SL 9.11 | KS | 4 | 0 | 0 | 0 | 2
PP |  |  |  | Svorky a svorkovnice Svorky propichovací SVORKA PROPICHOVACI SL 9.11
VV
P | 6 | 1203558 |  | KABEL CYKYZ 3BX6 (CYKYZ-J 3X6) | M | 630 | 0 | 0 | 0 | 2
PP |  |  |  | Kabely a vodiče Kabely silové CYKY + CYKYLO KABEL CYKYZ 3BX6 (CYKYZ-J 3X6)
VV
P | 7 | 1219574 |  | SVODIC SPA 0,440 PRO ALFE /040094/ | KS | 4 | 0 | 0 | 0 | 2
PP |  |  |  | Modulové přístroje Svodiče přepětí SVODIC SPA 0,440 PRO ALFE /040094/
VV
P | 39 | 741122611 |  | Montáž kabel Cu plný kulatý žíla 3x1,5 až 6 mm2 uložený pevně (CYKY) | M | 630 | 0 | 0 | 0 | 2
PP |  |  |  | Montáž kabelů měděných bez ukončení uložených pevně plných kulatých nebo bezhalogenových (CYKY) počtu a průřezu žil 3x1,5 až 6 mm2
VV |  |  |  | závěsný kabel (provizorní), včetně ukotvení a všech potřebných armatur (250+350)*1.05=630,00 [A]
P | 40 | 741132104 |  | Ukončení kabelů 3x6 mm2 smršťovací záklopkou nebo páskem bez letování | KUS | 4 | 0 | 0 | 0 | 2
PP |  |  |  | Ukončení kabelů smršťovací záklopkou nebo páskou se zapojením bez letování, počtu a průřezu žil 3x6 mm2
VV
P | 41 | 741322002 |  | Montáž svodiče bleskových proudů nn typ 1 jednopólových impulzní proud do 100 kA | KUS | 4 | 0 | 0 | 0 | 2
PP |  |  |  | Montáž přepěťových ochran nn se zapojením vodičů svodiče bleskových proudů – typ 1 jednopólových, pro impulsní proud do 100 kA
VV
P | 42 | 741810001 |  | Celková prohlídka elektrického rozvodu a zařízení do 100 000,- Kč | KUS | 2 | 0 | 0 | 0 | 2
PP |  |  |  | Zkoušky a prohlídky elektrických rozvodů a zařízení celková prohlídka a vyhotovení revizní zprávy pro objem montážních prací do 100 tis. Kč
VV
SD |  | VRN1 |  | Průzkumné, geodetické a projektové práce |  |  |  | 0 | 0 |  | 0 | 0
P | 1 | 012203000 |  | Geodetické práce při provádění stavby | KPL | 1 | 0 | 0 | 0 | 2
PP |  |  |  | Průzkumné, geodetické a projektové práce geodetické práce při provádění stavby
VV
P | 2 | 013254000 |  | Dokumentace skutečného provedení stavby | KUS | 1 | 0 | 0 | 0 | 2
PP |  |  |  | Průzkumné, geodetické a projektové práce projektové práce dokumentace stavby (výkresová a textová) skutečného provedení stavby
VV

## SO450_SO450
ASPE10 |  |  |  | Firma: Pontex, spol. s r.o. (Pontex Consulting Engineers, Ltd.) | [5 empty] | 2
|  |  |  | Příloha k formuláři pro ocenění nabídky |  |  |  |  | 0 | 3
S | Stavba: | Stechovice_I |  | II/102 hr.hl.m.Prahy - Štěchovice, rekonstrukce, ETAPA I |  |  | SO450 | 0 | 0,00 | 2
O | Objekt: | SO450 |  | SO450 Přeložka sdělovacího kabelu u hráze VD Vrané |  |  |  |  | 15,00 | 2
O1 | Rozpočet: | SO450 |  | SO450 Přeložka sdělovacího kabelu u hráze VD Vrané |  |  |  |  | 21,00 | 2
Typ | Poř. číslo | Kód položky | Varianta | Název položky | MJ | Množství | Cena
[7 empty] | Jednotková | Celkem
0 | 1 | 2 | 3 | 4 | 5 | 6 | 9 | 10
SD |  | 22-M |  | Montáže technologických zařízení pro dopravní stavby |  |  |  | 0 | 0 |  | 0 | 0
P | 1 | 220060502-D |  | Demontáž samonosného kabelu přes dřevěné stožáry | M | 300 | 0 | 0 | 0 | 2
PP |  |  |  | Demontáž - kabelu samonosného
VV |  |  |  | stávající, včetně odvozua demontáže 300=300,00 [A]