## Rozpočet
SPECIFIKACE PRACÍ A MATERIÁLU - ORIENTAČNÍ ROZPOČET
Pol.č. | Název | Ref. číslo materiálu | Množství |  | Materiál Kč/jedn. | Montáž Kč/jedn. | Mat.+montáž Kč/jedn | Celkem Kč
A. | Rozvaděče
1. | Úprava rozvaděče RK1
| Úprava stávajících rozv. polí 1 - 3 - materiál (odhad) |  | 1 | kpl | 0 |  | 0 | 0
| Úprava stávajících rozv. polí 1 - 3 - demontáž + montáž (odhad) |  | 60 | hod |  | 0 | 0 | 0
| Vypínač BC160NT305-125-L |  | 1 | ks | 0 | 0 | 0 | 0
| Retrofilová montážní a připojovací sada (náhrada J21U 50) |  | 1 | kpl | 0 | 0 | 0 | 0
| Svodič přepětí "T1+T2" 12,5 kA 340V 3P+N |  | 1 | ks | 0 | 0 | 0 | 0
| Pojistkový odpínač OPVP 22-3 |  | 1 | ks | 0 | 0 | 0 | 0
| Posjistková vložka PV22/100A |  | 3 | ks | 0 | 0 | 0 | 0
| Jistič 32B-3 6kA |  | 2 | ks | 0 | 0 | 0 | 0
| Jistič 25B-3 6kA |  | 1 | ks | 0 | 0 | 0 | 0
| Jistič 20B-3 6kA |  | 1 | ks | 0 | 0 | 0 | 0
| Jistič 16B-1 6kA |  | 11 | ks | 0 | 0 | 0 | 0
| Jistič 10B-1 6kA |  | 6 | ks | 0 | 0 | 0 | 0
| Proudový chránič 40/4/0,03; A |  | 1 | ks | 0 | 0 | 0 | 0
| Proudový chránič 25/4/0,03; A |  | 2 | ks | 0 | 0 | 0 | 0
| Nulová svorkovnice 8 svorek |  | 3 | ks | 0 | 0 | 0 | 0
| Úprava rozvaděče RK1 celkem | [6 empty] | 0
2. | Rozvaděč RK2
| Řadová skříň QA, 2000 x 800 x 500 mm, IP40, vč. dveří, podstavce a horního krytu s ventilací, vnitřní výbavy; přípojnic, montážních držáků a lišt, čelních a bočních krytů atd. |  | 1 | kpl | 0 | 0 | 0 | 0
| Jistič BH630NE305 s nadproudovou spouští SE-BH-0630-MTV8 + napěťovou spouští SV-BHD-X230 + připojovací sada |  | 1 | ks | 0 | 0 | 0 | 0
| Svodič přepětí "T1+T2" 12,5 kA 340V 3P+N |  | 1 | ks | 0 | 0 | 0 | 0
| Řadový pojistkový odpínač FH000-3A/T |  | 1 | ks | 0 | 0 | 0 | 0
| Posjistková vložka PNA000/160A |  | 3 | ks | 0 | 0 | 0 | 0
| Pojistkový odpínač OPVP 10-1 |  | 1 | ks | 0 | 0 | 0 | 0
| Posjistková vložka PV10/6A |  | 1 | ks | 0 | 0 | 0 | 0
| Jistič 80B-3 10kA |  | 3 | ks | 0 | 0 | 0 | 0
| Jistič 63B-3 10kA |  | 1 | ks | 0 | 0 | 0 | 0
| Jistič 40B-3 10kA |  | 6 | ks | 0 | 0 | 0 | 0
| Jistič 32B-3 10kA |  | 1 | ks | 0 | 0 | 0 | 0
| Jistič 25B-3 10kA |  | 4 | ks | 0 | 0 | 0 | 0
| Jistič 16B-3 10kA |  | 1 | ks | 0 | 0 | 0 | 0
| Jistič 10B-3 10kA |  | 1 | ks | 0 | 0 | 0 | 0
| Jistič 10C-3 10kA |  | 2 | ks | 0 | 0 | 0 | 0
| Jistič 16B-1 10kA |  | 1 | ks | 0 | 0 | 0 | 0
| Jistič 10C-1 10kA |  | 1 | ks | 0 | 0 | 0 | 0
| Stykač ST253-12-A230 3/0 + spínač PS-ST100X-C10 |  | 3 | ks | 0 | 0 | 0 | 0
| Stykač ST253-25-A230 3/0 + spínač PS-ST100X-C10 |  | 1 | ks | 0 | 0 | 0 | 0
| Stykač ST503-40-A230 3/0 + spínač PS-ST100X-C10 |  | 4 | ks | 0 | 0 | 0 | 0
| Stykač ST1003-65-A230 3/0 + spínač PS-ST100X-C10 |  | 6 | ks | 0 | 0 | 0 | 0
| Stykač ST1003-80-A230 3/0 + spínač PS-ST100X-C10 |  | 1 | ks | 0 | 0 | 0 | 0
| Stykač ST1003-95-A230 3/0 + spínač PS-ST100X-C10 |  | 3 | ks | 0 | 0 | 0 | 0
| Stop tlačítko "Hříbek červený" s aretací na žlutém podlkadě |  | 1 | ks | 0 | 0 | 0 | 0
| Hlavní ochranná ekvipotenicální svorkovnice MET |  | 1 | ks | 0 | 0 | 0 | 0
| Ukončení kabelu 1-YY 240 |  | 3 | ks |  | 0 | 0 | 0
| Ukončení kabelu 1-YY 120 |  | 1 | ks |  | 0 | 0 | 0
| Svorky, spojovací a montážní materiál vč. mont. |  | 1 | kpl |  |  |  | 0
| Zapojení rozvaděče, zprovoznění (odhad) |  | 1 | kpl |  |  |  | 0
| Rozvaděč RK2 celkem | [6 empty] | 0
3. | Spínací skříň RO
| Zapuštená rozvodnicová skříň RZG-Z-2T40, průhledné dveře, IP40, |  | 1 | kpl | 0 | 0 | 0 | 0
| Spínač MSO-20-1 |  | 19 | ks | 0 | 0 | 0 | 0
| Světelné návěští, Ue AC 230 V, barva červená |  | 19 | ks | 0 | 0 | 0 | 0
| Spojovací a montážní materiál vč. mont. |  | 1 | kpl |  |  |  | 0
| Připojení, zprovoznění |  | 1 | kpl |  |  |  | 0
| Spínací skříň RO celkem | [6 empty] | 0
4. | Pojistková skříň RIS 4 - úprava
| Demontáž stávajícího vývodu (odhad) |  | 4 | hod |  | 0 | 0 | 0
| Vyčištění a oprava skříně |  | 4 | hod |  | 0 | 0 | 0
| Ukončení kabelu 1-YY 240 |  | 3 | ks |  | 0 | 0 | 0
| Ukončení kabelu 1-YY 120 |  | 1 | ks |  | 0 | 0 | 0
| Pojistková vložka PNA2 350A gG |  | 3 | ks | 0 | 0 | 0 | 0
| Spojovací a montážní materiál vč. mont. |  | 1 | kpl |  |  |  | 0
| Připojení, zprovoznění |  | 1 | kpl |  |  |  | 0
| Pojistková skříň RIS 4 - úprava celkem | [6 empty] | 0
| Rozvaděče celkem | [6 empty] | 0
B. | Instalační materiál
1. | Spínač schodišťový, řazení 6 bílý komplet UNICA | MGU3.203.18 | 5 | ks | 0 | 0 | 0 | 0
2. | Spínač schodišťový, řazení 6+6 bílý komplet UNICA | MGU3.213.18 | 6 | ks | 0 | 0 | 0 | 0
3. | Spínač křížívý, řazení 7 - 1 modul bílý komplet UNICA * | MGU3.105.18 | 6 | ks | 0 | 0 | 0 | 0
4. | STOP pro zapuštěnou montáž, červená barva, s aretovanou polohou vypnuto, 1/1 LEGRAND | 695 49 | 1 | ks | 0 | 0 | 0 | 0
5. | Rámeček pro zapuštěnou montáž LEGRAND | 696 81 | 1 | ks | 0 | 0 | 0 | 0
6. | Zásuvka 230V/16A, IP 44 zapuštěná bílá |  | 27 | ks | 0 | 0 | 0 | 0
7. | Krabice rozbočná s víčkem a svorkami (odhad) |  | 12 | ks | 0 | 0 | 0 | 0
8. | Krabice rozbočná na povrch IP66 (odhad) |  | 30 | ks | 0 | 0 | 0 | 0
9. | Krabice přístrojová KP 67/3 |  | 45 | ks | 0 | 0 | 0 | 0
10. | ekvipotenciální svorkovnice EPS 2 |  | 3 | ks | 0 | 0 | 0 | 0
11. | Krabice KT 250/1 |  | 3 | ks | 0 | 0 | 0 | 0
12. | Kabelový žlab drátěný 60x60 |  | 60 | m | 0 | 0 | 0 | 0
13. | Kabelový žlab drátěný 60x100 |  | 33 | m | 0 | 0 | 0 | 0
14. | Kabelový žlab drátěný 60x150 |  | 15 | m | 0 | 0 | 0 | 0
15. | Kabelový žlab drátěný 60x200 |  | 15 | m | 0 | 0 | 0 | 0
16. | Kabelový žlab drátěný 60x300 |  | 12 | m | 0 | 0 | 0 | 0
17. | Nástěnný / stropní držák 100 mm |  | 62 | ks | 0 | 0 | 0 | 0
18. | Nástěnný / stropní držák 150 mm |  | 10 | ks | 0 | 0 | 0 | 0
19. | Nástěnný / stropní držák 200 mm |  | 10 | ks | 0 | 0 | 0 | 0
20. | Nástěnný / stropní držák 300 mm |  | 8 | ks | 0 | 0 | 0 | 0
21. | Šroubová spojka žlabu |  | 135 | ks | 0 | 0 | 0 | 0
22. | Montážní deska DZMD/B (odhad) |  | 30 | ks | 0 | 0 | 0 | 0
23. | Kabelová lávka KL 85x200 S |  | 15 | m | 0 | 0 | 0 | 0
24. | Kabelová lávka KL 85x500 S |  | 9 | m | 0 | 0 | 0 | 0
25. | Spojka S85x200 |  | 16 | ks | 0 | 0 | 0 | 0
26. | Spojka boční horizontální BSKH 85 KS |  | 6 | ks | 0 | 0 | 0 | 0
27. | Třmen závěsný CTS 200 |  | 9 | ks | 0 | 0 | 0 | 0
28. | Stěnový úchyt kabelové lávky KLSU |  | 8 | ks | 0 | 0 | 0 | 0
29. | Stropní závěs KL |  | 12 | ks | 0 | 0 | 0 | 0
30. | Třmenová příchytka kabelu |  | 220 | ks | 0 | 0 | 0 | 0
31. | Instalační trubka SUPER Monoflex 1240 |  | 36 | m | 0 | 0 | 0 | 0
32. | Instalační trubka SUPER Monoflex 1232 |  | 28 | m | 0 | 0 | 0 | 0
33. | Instalační trubka SUPER Monoflex 1225 |  | 40 | m | 0 | 0 | 0 | 0
34. | Drobný montážní materiál vč. mont. |  | 1 | kpl |  |  |  | 0
| Instalační materiál - celkem | [6 empty] | 0
* Jednomodulové spínače křížové budou instalovány po 2 => vznikne řazení 7+7
C. | Osvětlení
1. | A1 - Svítidlo LED 2x14W zavěšené - dodávka VZT |  | 3 | ks |  | 0 | 0 | 0
2. | A1N - Svítidlo LED 2x14W s nouzovým modulem zavěšené - dodávka VZT |  | 4 | ks |  | 0 | 0 | 0
3. | A2 - Svítidlo LED 2x49W zavěšené |  | 20 | ks |  | 0 | 0 | 0
4. | A2N - Svítidlo LED 2x49W s nouzovým modulem zavěšené - dodávka VZT |  | 7 | ks |  | 0 | 0 | 0
5. | B - Svítidlo LED 27W COSMO APEX 1060, IP65 |  | 2 | ks | 0 | 0 | 0 | 0
6. | P1 - Nouzové svítidlo Monitor1 IP65 1,2W LED, s piktogramem vlastní AKU 1h |  | 1 | ks | 0 | 0 | 0 | 0
7. | Přepojení stávajících světelných okruhů (odhad) |  | 8 | hod |  | 0 | 0 | 0
8. | Drobný montážní materiál vč. mont. |  | 1 | kpl |  |  |  | 0
| Osvětlení - celkem | [6 empty] | 0
D. | Kabely, vodiče
1. | CYKY(J) 3x1,5 |  | 411 | m | 0 | 0 | 0 | 0
2. | CYKY(O) 3x1,5 |  | 32 | m | 0 | 0 | 0 | 0
3. | CYKY(O) 4x1,5 |  | 152 | m | 0 | 0 | 0 | 0
4. | CYKY(J) 5x1,5 |  | 195 | m | 0 | 0 | 0 | 0
5. | CYKY(O) 5x1,5 |  | 148 | m | 0 | 0 | 0 | 0
6. | CYKY(J) 19x1,5 |  | 64 | m | 0 | 0 | 0 | 0
7. | CYKY(J) 3x2,5 |  | 346 | m | 0 | 0 | 0 | 0
8. | CYKY(J) 5x2,5 |  | 33 | m | 0 | 0 | 0 | 0
9. | CYKY(J) 5x4 |  | 59 | m | 0 | 0 | 0 | 0
10. | CYKY(J) 5x6 |  | 119 | m | 0 | 0 | 0 | 0
11. | CYKY(J) 4x10 * |  | 40 | m | 0 | 0 | 0 | 0
12. | CYKY(J) 5x10 |  | 179 | m | 0 | 0 | 0 | 0
13. | CYKY(J) 5x16 |  | 32 | m | 0 | 0 | 0 | 0
14. | 1-CYKY(J) 4x25 |  | 95 | m | 0 | 0 | 0 | 0
15. | 1-YY 240 |  | 72 | m | 0 | 0 | 0 | 0
16. | 1-YY 120 zlžl |  | 24 | m | 0 | 0 | 0 | 0
17. | Vodič CYA 50 |  | 35 | m | 0 | 0 | 0 | 0
18. | Vodič CYA 25 |  | 48 | m | 0 | 0 | 0 | 0
19. | Vodič CYA 16 |  | 30 | m | 0 | 0 | 0 | 0
20. | Vodič CY10 |  | 15 | m | 0 | 0 | 0 | 0
21. | Vodič CY6 (odhad) |  | 170 | m | 0 | 0 | 0 | 0
22. | Ukončení kabelu do 240mm2 nastřelením kabelového oka |  | 6 | ks | 0 | 0 | 0 | 0
23. | Ukončení kabelu do 120mm2 nastřelením kabelového oka |  | 2 | ks | 0 | 0 | 0 | 0
24. | Prořez |  | 5% |  |  |  |  | 0
25. | Drobný montážní materiál vč. mont. |  | 1 | kpl |  |  |  | 0
| Kabely, vodiče - celkem | [6 empty] | 0
* Kabel bude použit v případě, že investror rozhodne o výměně stávajícího přívodu k rozvaděči RM3
E. | Ostatní práce (odhad)
1. | zednické přípomoci |  | 1 | kpl |  |  |  | 0
2. | demontáž stávající elektroinstalace |  | 80 | hod |  | 0 | 0 | 0
3. | přesun hmot |  | 1 | kpl |  |  | 0 | 0
4. | doprava |  | 1 | kpl |  | 0 | 0 | 0
5. | ostatní nespecifikované / nepředvídatelné položky |  | 10% |  |  | 0 | 0 | 0
6. | koordinace s investorem |  | 16 | hod |  | 0 | 0 | 0
7. | koordinace s ostatními profesemi-příprava pro BePo |  | 24 | hod |  | 0 | 0 | 0
8. | revize |  | 1 | kpl |  | 0 | 0 | 0
9. | autorský dozor, dokumentace skut. provedení |  | 1 | kpl |  | 0 | 0 | 0
10. | ekologická likvidace odpadu |  | 1 | kpl |  | 0 | 0 | 0
| Ostatní práce - celkem | [6 empty] | 0
| SILNOPROUD CELKEM bez DPH (zaokrouhleno) | [6 empty] | 0
| DPH |  | 21% |  |  |  |  | 0
| SILNOPROUD CELKEM vč. DPH | [6 empty] | 0

## SPECIFIKACE
SPECIFIKACE PRACÍ A MATERIÁLU
Pol.č. | Název | Ref. číslo materiálu | Množství |  | Materiál Kč/jedn. | Montáž Kč/jedn. | Mat.+montáž Kč/jedn | Celkem Kč
A. | Rozvaděče
1. | Úprava rozvaděče RK1
| Úprava stávajících rozv. polí 1 - 3 - materiál (odhad) |  | 1 | kpl
| Úprava stávajících rozv. polí 1 - 3 - demontáž + montáž (odhad) |  | 60 | hod
| Vypínač BC160NT305-125-L |  | 1 | ks
| Retrofilová montážní a připojovací sada (náhrada J21U 50) |  | 1 | kpl
| Svodič přepětí "T1+T2" 12,5 kA 340V 3P+N |  | 1 | ks
| Pojistkový odpínač OPVP 22-3 |  | 1 | ks
| Posjistková vložka PV22/100A |  | 3 | ks
| Jistič 32B-3 6kA |  | 2 | ks
| Jistič 25B-3 6kA |  | 1 | ks
| Jistič 20B-3 6kA |  | 1 | ks
| Jistič 16B-1 6kA |  | 11 | ks
| Jistič 10B-1 6kA |  | 6 | ks
| Proudový chránič 40/4/0,03; A |  | 1 | ks
| Proudový chránič 25/4/0,03; A |  | 2 | ks
| Nulová svorkovnice 8 svorek |  | 3 | ks
Úprava rozvaděče RK1 celkem
2. | Rozvaděč RK2
| Řadová skříň QA, 2000 x 800 x 500 mm, IP40, vč. dveří, podstavce a horního krytu s ventilací, vnitřní výbavy; přípojnic, montážních držáků a lišt, čelních a bočních krytů atd. |  | 1 | kpl
| Jistič BH630NE305 s nadproudovou spouští SE-BH-0630-MTV8 + napěťovou spouští SV-BHD-X230 + připojovací sada |  | 1 | ks
| Svodič přepětí "T1+T2" 12,5 kA 340V 3P+N |  | 1 | ks
| Řadový pojistkový odpínač FH000-3A/T |  | 1 | ks
| Posjistková vložka PNA000/160A |  | 3 | ks
| Pojistkový odpínač OPVP 10-1 |  | 1 | ks
| Posjistková vložka PV10/6A |  | 1 | ks
| Jistič 80B-3 10kA |  | 3 | ks
| Jistič 63B-3 10kA |  | 1 | ks
| Jistič 40B-3 10kA |  | 6 | ks
| Jistič 32B-3 10kA |  | 1 | ks
| Jistič 25B-3 10kA |  | 4 | ks
| Jistič 16B-3 10kA |  | 1 | ks
| Jistič 10B-3 10kA |  | 1 | ks
| Jistič 10C-3 10kA |  | 2 | ks
| Jistič 16B-1 10kA |  | 1 | ks
| Jistič 10C-1 10kA |  | 1 | ks
| Stykač ST253-12-A230 3/0 + spínač PS-ST100X-C10 |  | 3 | ks
| Stykač ST253-25-A230 3/0 + spínač PS-ST100X-C10 |  | 1 | ks
| Stykač ST503-40-A230 3/0 + spínač PS-ST100X-C10 |  | 4 | ks
| Stykač ST1003-65-A230 3/0 + spínač PS-ST100X-C10 |  | 6 | ks
| Stykač ST1003-80-A230 3/0 + spínač PS-ST100X-C10 |  | 1 | ks
| Stykač ST1003-95-A230 3/0 + spínač PS-ST100X-C10 |  | 3 | ks
| Stop tlačítko "Hříbek červený" s aretací na žlutém podlkadě |  | 1 | ks
| Hlavní ochranná ekvipotenicální svorkovnice MET |  | 1 | ks
| Ukončení kabelu 1-YY 240 |  | 3 | ks
| Ukončení kabelu 1-YY 120 |  | 1 | ks
| Svorky, spojovací a montážní materiál vč. mont. |  | 1 | kpl
| Zapojení rozvaděče, zprovoznění (odhad) |  | 1 | kpl
Rozvaděč RK2 celkem
3. | Spínací skříň RO
| Zapuštená rozvodnicová skříň RZG-Z-2T40, průhledné dveře, IP40, |  | 1 | kpl
| Spínač MSO-20-1 |  | 19 | ks
| Světelné návěští, Ue AC 230 V, barva červená |  | 19 | ks
| Spojovací a montážní materiál vč. mont. |  | 1 | kpl
| Připojení, zprovoznění |  | 1 | kpl
Spínací skříň RO celkem
4. | Pojistková skříň RIS 4 - úprava
| Demontáž stávajícího vývodu (odhad) |  | 4 | hod
| Vyčištění a oprava skříně |  | 4 | hod
| Ukončení kabelu 1-YY 240 |  | 3 | ks
| Ukončení kabelu 1-YY 120 |  | 1 | ks
| Pojistková vložka PHNA2 350A gG |  | 3 | ks
| Spojovací a montážní materiál vč. mont. |  | 1 | kpl
| Připojení, zprovoznění |  | 1 | kpl
| Pojistková skříň RIS 4 - úprava celkem | [6 empty] | 0
Rozvaděče celkem
B. | Instalační materiál
1. | Spínač schodišťový, řazení 6 bílý komplet UNICA | MGU3.203.18 | 5 | ks
2. | Spínač schodišťový, řazení 6+6 bílý komplet UNICA | MGU3.213.18 | 6 | ks
3. | Spínač křížívý, řazení 7 - 1 modul bílý komplet UNICA * | MGU3.105.18 | 6 | ks
4. | STOP pro zapuštěnou montáž, červená barva, s aretovanou polohou vypnuto, 1/1 LEGRAND | 695 49 | 1 | ks
5. | Rámeček pro zapuštěnou montáž LEGRAND | 696 81 | 1 | ks
6. | Zásuvka 230V/16A, IP 44 zapuštěná bílá |  | 27 | ks
7. | Krabice rozbočná s víčkem a svorkami (odhad) |  | 12 | ks
8. | Krabice rozbočná na povrch IP66 (odhad) |  | 30 | ks
9. | Krabice přístrojová KP 67/3 |  | 45 | ks
10. | ekvipotenciální svorkovnice EPS 2 |  | 3 | ks
11. | Krabice KT 250/1 |  | 3 | ks
12. | Kabelový žlab drátěný 60x60 |  | 60 | m
13. | Kabelový žlab drátěný 60x100 |  | 33 | m
14. | Kabelový žlab drátěný 60x150 |  | 15 | m
15. | Kabelový žlab drátěný 60x200 |  | 15 | m
16. | Kabelový žlab drátěný 60x300 |  | 12 | m
17. | Nástěnný / stropní držák 100 mm |  | 62 | ks
18. | Nástěnný / stropní držák 150 mm |  | 10 | ks
19. | Nástěnný / stropní držák 200 mm |  | 10 | ks
20. | Nástěnný / stropní držák 300 mm |  | 8 | ks
21. | Šroubová spojka žlabu |  | 135 | ks
22. | Montážní deska DZMD/B (odhad) |  | 30 | ks
23. | Kabelová lávka KL 85x200 S |  | 15 | m
24. | Kabelová lávka KL 85x500 S |  | 9 | m
25. | Spojka S85x200 |  | 16 | ks
26. | Spojka boční horizontální BSKH 85 KS |  | 6 | ks
27. | Třmen závěsný CTS 200 |  | 9 | ks
28. | Stěnový úchyt kabelové lávky KLSU |  | 8 | ks
29. | Stropní závěs KL |  | 12 | ks
30. | Třmenová příchytka kabelu |  | 220 | ks
31. | Instalační trubka SUPER Monoflex 1240 |  | 36 | m
32. | Instalační trubka SUPER Monoflex 1232 |  | 28 | m
33. | Instalační trubka SUPER Monoflex 1225 |  | 40 | m
34. | Drobný montážní materiál vč. mont. |  | 1 | kpl
Instalační materiál - celkem
* Jednomodulové spínače křížové budou instalovány po 2 => vznikne řazení 7+7
C. | Osvětlení
1. | A1 - Svítidlo LED 2x14W zavěšené - dodávka VZT |  | 3 | ks
2. | A1N - Svítidlo LED 2x14W s nouzovým modulem zavěšené - dodávka VZT |  | 4 | ks
3. | A2 - Svítidlo LED 2x49W zavěšené |  | 20 | ks
4. | A2N - Svítidlo LED 2x49W s nouzovým modulem zavěšené - dodávka VZT |  | 7 | ks
5. | B - Svítidlo LED 27W COSMO APEX 1060, IP65 |  | 2 | ks
6. | P1 - Nouzové svítidlo Monitor1 IP65 1,2W LED, s piktogramem vlastní AKU 1h |  | 1 | ks
7. | Přepojení stávajících světelných okruhů (odhad) |  | 8 | hod
8. | Drobný montážní materiál vč. mont. |  | 1 | kpl
Osvětlení - celkem
D. | Kabely, vodiče
1. | CYKY(J) 3x1,5 |  | 411 | m
2. | CYKY(O) 3x1,5 |  | 32 | m
3. | CYKY(O) 4x1,5 |  | 152 | m
4. | CYKY(J) 5x1,5 |  | 195 | m
5. | CYKY(O) 5x1,5 |  | 110 | m
6. | CYKY(J) 19x1,5 |  | 64 | m
7. | CYKY(J) 3x2,5 |  | 346 | m
8. | CYKY(J) 5x2,5 |  | 33 | m
9. | CYKY(J) 5x4 |  | 59 | m
10. | CYKY(J) 5x6 |  | 119 | m
11. | CYKY(J) 4x10 * |  | 35 | m
12. | CYKY(J) 5x10 |  | 179 | m
13. | CYKY(J) 5x16 |  | 32 | m
14. | 1-CYKY(J) 4x25 |  | 95 | m
15. | 1-YY 240 |  | 72 | m
16. | 1-YY 120 zlžl |  | 24 | m
17. | Vodič CYA 50 |  | 35 | m
18. | Vodič CYA 25 |  | 48 | m
19. | Vodič CYA 16 |  | 30 | m
20. | Vodič CY10 |  | 15 | m
21. | Vodič CY6 (odhad) |  | 170 | m
22. | Ukončení kabelu do 240mm2 nastřelením kabelového oka |  | 6 | ks |  | 283
23. | Ukončení kabelu do 120mm2 nastřelením kabelového oka |  | 2 | ks |  | 215
24. | Prořez |  | 5%
25. | Drobný montážní materiál vč. mont. |  | 1 | kpl
Kabely, vodiče - celkem
* Kabel bude použit v případě, že investror rozhodne o výměně stávajícího přívodu k rozvaděči RM3
E. | Ostatní práce (odhad)
1. | zednické přípomoci |  | 1 | kpl
2. | demontáž stávající elektroinstalace |  | 80 | hod
3. | přesun hmot |  | 1 | kpl
4. | doprava |  | 1 | kpl
5. | ostatní nespecifikované / nepředvídatelné položky |  | 10%
6. | koordinace s investorem |  | 16 | hod
7. | koordinace s ostatními profesemi-příprava pro BePo |  | 24 | hod
8. | revize |  | 1 | kpl
9. | autorský dozor, dokumentace skut. provedení |  | 1 | kpl
10. | ekologická likvidace odpadu |  | 1 | kpl
Ostatní práce - celkem
SILNOPROUD CELKEM bez DPH (zaokrouhleno)
| DPH |  | 21%
SILNOPROUD CELKEM vč. DPH