## Domov pod Lipami Smečno
OZN. | VÝROBCE | MODEL | POPIS |  | ROZMĚRY [ mm ] |  |  | KS | ELEKTRO |  |  |  | PLYN |  | ZTI |  |  | ZMĚK ČENÁ VODA | CENA
[5 empty] | š. | hl. | v. |  | příkon kW/ks 230V | příkon kW/ks 400V | příkon celkem 230V | příkon celkem 400V | příkon kW/ks | příkon kW celkem | SV | TV | odpad DN |  | Cena za 1 ks | Cena celkem
1 - PŘÍPRAVA MASA
1 |  |  | Mycí stůl se dřezem 400x400 vlevo, SB, police, Z lem | stávající | 2000 | 700 | 900 | 1 |  |  | - | - |  | - | 3/8" | 3/8" | 50 |  |  | 0
2 |  |  | Police plná nástěnná jednopatrová | stávající | 2000 | 300 | 600 | 1 |  |  | - | - |  | - | [5 empty] | 0
3 |  |  | Masodeska | stávající | 500 | 500 | 70 | 1 |  |  | - | - |  | - | [5 empty] | 0
4 |  |  | Stolní váha | stávající |  |  |  | 1 | 0.01 |  | 0.01 | - |  | - | [5 empty] | 0
5 |  |  | mlýnek na maso | stávající |  |  |  | 1 | 1.5 |  | 1.5 | - |  | - | [5 empty] | 0
6 |  |  | Skříňka, násněnná uzavřená, posuvná dvířka | stávající | 2000 | 300 | 600 | 1 |  |  | - | - |  | - | [5 empty] | 0
7 |  |  | Kombinovaná výlevka - mytí rukou |  | 500 | 600 |  | 1 |  |  | - | - |  | - | 3/8" | 3/8" | 50 |  | 0 | 0
8 |  |  | Hygienická zástěna na boku stolu - nerezový plech |  | 2000 | 700 |  | 1 |  |  | - | - |  | - |  |  |  |  | 0 | 0
2 - PŘÍPRAVA TĚSTA
1 | Alba | RE 22 | Univerzální robot | stávající | 632 | 720 | 1300 | 1 |  | 2.25 | - | 2.25 |  | -
2 |  |  | Pracovní stůl, 2 police, Z lem | stávající | 1850 | 700 | 900 | 1 |  |  | - | - |  | - | [5 empty] | 0
3 |  |  | Skříňka, násněnná uzavřená, posuvná dvířka | stávající | 1850 | 300 | 600 | 1 |  |  | - | - |  | - | [5 empty] | 0
4 |  |  | Mycí stůl se dřezem 400x400 vpravo. SB, Zásuvkový blok šířky 600 vlevo, uprostřed prostor pro výsuvný koš, Z lem | stávající | 1850 | 700 | 900 | 1 |  |  | - | - |  | - | 3/8" | 3/8" | 50 |  |  | 0
5 |  |  | Výsuvný koš na odpadky | stávající |  |  |  | 1 |  |  | - | - |  | - | [5 empty] | 0
3 - ČISTÁ PŘÍPRAVA ZELENINY
2 | Alba | RE 22 | Univerzální robot | stávající | 632 | 720 | 1300 | 1 |  | 2.25 | - | 2.25 |  | -
3 |  |  | Mycí stůl se dřezem 400x400 vlevo, SB, Zásuvkový blok šířky 600 vpravo, uprostřed prostor pro výsuvný koš,Z lem | stávající | 2150 | 700 | 900 | 1 |  |  | - | - |  | - | 3/8" | 3/8" | 50 |  |  | 0
4 |  |  | Výsuvný koš na odpadky | stávající |  |  |  | 1 |  |  | - | - |  | - | [5 empty] | 0
5 |  |  | Skříňka, násněnná uzavřená, posuvná dvířka | stávající | 1100 | 350 | 650 | 1 |  |  | - | - |  | - | [5 empty] | 0
4 - STUDENÁ KUCHYNĚ
1 |  |  | Pracovní stůl, 2 police, Z lem | stávající | 1200 | 700 | 900 | 1 |  |  | - | - |  | - | [5 empty] | 0
2 | Robot Coupe | CL 50 | Krouhač zeleniny | stávající |  |  |  | 1 | 0.55 |  | 0.55 | - |  | - | [5 empty] | 0
3 |  |  | Mycí stůl se dřezem 400x400 vlevo, SB, police, Z lem | stávající | 2000 | 700 | 900 | 1 |  |  | - | - |  | - | 3/8" | 3/8" | 50 |  |  | 0
4 |  |  | Nářezový stroj | stávající |  |  |  | 1 | 0.35 |  | 0.35 | - |  | - | [5 empty] | 0
5 - SKLAD VOZÍKŮ
1 |  |  | Regál, 4 police | stávající | 1550 | 700 | 1800 | 1 |  |  | - | - |  | - | [5 empty] | 0
2 |  |  | Vozík výdejní s ohřevem pro 3 GN | stávající | 1200 | 700 | 900 | 2 | 2.1 |  | 4.2 | - |  | - | [5 empty] | 0
3 |  |  | Vyhřívaný zásobník na talíře | stávající | 800 | 430 | 900 | 2 | 0.7 |  | 1.4 | - |  | - | [5 empty] | 0
6 - KOMPLETACE
1 |  |  | Pracovní stůl, 2 police, | stávající | 1200 | 1050 | 900 | 2 |  |  | - | - |  | - | [5 empty] | 0
2 |  |  | Pracovní stůl se vsuny na GN vlevo | stávající | 1200 | 1050 | 900 | 1 |  |  | - | - |  | - | [5 empty] | 0
3 |  |  | Pracovní stůl se zásuvkou vlevo | stávající | 1000 | 1050 | 900 | 1 |  |  | - | - |  | - | [5 empty] | 0
7 - VARNA
1 | Virutekk | KPEM-160 | Výklopný kotel 160l S MÍCHADLEM |  | 1363 | 950 | 1164 | 1 |  | 18.2 | - | 18.2 |  | - |  |  |  |  | 0 | 0
2 | Electrolux | 391045 | Sklokeramický sporák, 4 hořáky |  | 800 | 900 | 250 | 1 |  | 13.6 | - | 13.6 |  | - |  |  |  |  | 0 | 0
| Electrolux | 391154 | Podestavba otevřená |  | 800 | 900 | 600 | 1 |  |  | - | - |  | - |  |  |  |  | 0 | 0
3 | Electrolux | 391040 | Elektrický sporák | STÁVAJÍCÍ | 800 | 900 | 250 | 1 |  | 16 | - | 16 |  | - | [5 empty] | 0
| Electrolux | 391154 | Otevřená podestavba |  | 800 | 900 | 600 | 1 |  |  | - | - | [6 empty] | 0 | 0
4 | Virutekk | KPEM-160 | Výklopný kotel 160l S MÍCHADLEM |  | 1363 | 950 | 1164 | 1 |  | 18.2 | - | 18.2 |  | - |  |  |  |  | 0 | 0
5 |  |  | Vozík na GN | STAVAJÍCÍ | 395 | 550 |  | 1 |  |  | - | - |  | - | [5 empty] | 0
6 | Frima | 211 | Pánev multifunkční 80L | stávající | 1164 | 914 | 1100 | 1 |  | 28 | - | 28 |  | - | [5 empty] | 0
7 |  |  | Podlahová vpusť s roštem | STAVBA | 1000 | 400 |  | 1 |  |  | - | - |  | - |  |  | 100 |  |  | 0
8 |  |  | Podlahová vpusť s roštem | STAVBA | 1000 | 400 |  | 1 |  |  | - | - |  | - |  |  | 100 |  |  | 0
9 |  |  | Podlahová vpusť s roštem | STAVBA | 1000 | 400 |  | 1 |  |  | - | - |  | - |  |  | 100 |  |  | 0
10 |  |  | Digestoř závěsná, tukové filtry, osvětlení | VZT | 3900 | 2000 | 400 | 1 |  |  | - | - |  | - | [5 empty] | 0
11 | Electrolux | 391143 | Sklopná pánev, 80l | stávající | 800 | 900 | 900 | 1 |  | 13 | - | 13 |  | - | [5 empty] | 0
12 | Electrolux | 391119 | Kotel 100l | STÁVAJÍCÍ | 800 | 900 | 900 | 1 |  | 22 | - | 22 |  | - | [5 empty] | 0
13 | Electrolux | 391119 | Kotel 100l | STÁVAJÍCÍ | 800 | 900 | 900 | 1 |  | 22 | - | 22 |  | - | [5 empty] | 0
14 |  |  | Pracovní stůl, 2 police | STÁVAJÍCÍ | 700 | 900 | 900 | 1 |  |  | - | - |  | - | [5 empty] | 0
15 | Rational | SCC 101 | Konvektomat na 10GN | STÁVAJÍCÍ | 847 | 772 | 1042 | 1 |  | 18.6 | - | 18.6 |  | - | [5 empty] | 0
16 |  |  | Vozík na GN | STÁVAJÍCÍ | 395 | 550 |  | 1 |  |  | - | - |  | - |  |  | 100 |  |  | 0
17 |  |  | Podlahová vpusť s roštem | STAVBA | 2400 | 300 |  | 1 |  |  | - | - |  | - |  |  | 100 |  |  | 0
18 |  |  | Digestoř závěsná, tukové filtry, osvětlení | VZT | 1100 | 1000 | 400 | 1 |  |  | - | - |  | - | [5 empty] | 0
19 | Frima | 311 | Multifunkční pánev METOS HD FUTURA |  | 1542 | 914 | 1100 | 1 |  | 45 | - | 45 |  | - | 0.75 |  | 50 |  | 0 | 0
20 | Rational | SCC 101 | Konvektomat na 10GN + podstavec | stávající | 847 | 772 | 1042 | 1 |  | 18.6 | - | 18.6 |  | - | [5 empty] | 0
21 | Rational | SCC 201 | Konvektomat VIRUTEK TECHNIK na 20GN |  | 879 | 791 | 1785 | 1 |  | 37 | - | 37 |  | - |  |  |  |  | 0 | 0
22 |  |  | Vozík na GN | STÁVAJÍCÍ | 395 | 550 |  | 1 |  |  | - | - |  | - | [5 empty] | 0
23 |  |  | Digestoř závěsná, tukové filtry, osvětlení | VZT | 3750 | 950 | 400 | 1 |  |  | - | - |  | - | [5 empty] | 0
24 |  |  | Podlahová vpusť s roštem | STAVBA | 1000 | 400 |  | 1 |  |  | - | - |  | - |  |  | 100 |  |  | 0
25 |  |  | Digestoř nástěnná. Tukové filtry, osvětlení | VZT | 2600 | 1000 | 400 | 1 |  |  | - | - |  | - | [5 empty] | 0
8 - VÝDEJ
1 |  |  | Hygienické umyvadlo | STÁVAJÍCÍ |  |  |  | 1 |  |  | - | - |  | - | [5 empty] | 0
2 | Nordline | UR400 | Chladící skříň | STÁVAJÍCÍ |  |  |  | 2 | 0.2 |  | 0.4 | - |  | - | [5 empty] | 0
3 |  |  | Pracovní stůl, 2 police, Z lem | STÁVAJÍCÍ | 1750 | 700 | 900 | 1 |  |  | - | - |  | - | [5 empty] | 0
4 |  |  | Police plná nástěnná dvoupatrová | STÁVAJÍCÍ | 1750 | 300 |  | 1 |  |  | - | - |  | - | [5 empty] | 0
5 |  |  | Vozík na tácy a příbory | STÁVAJÍCÍ |  |  |  | 1 |  |  | - | - |  | - | [5 empty] | 0
6 |  |  | Pojezdová dráha | STÁVAJÍCÍ | 4280 | 300 |  | 1 |  |  | - | - |  | - | [5 empty] | 0
7 |  |  | Vodní lázeň pro 4 GN | STÁVAJÍCÍ | 1650 | 800 | 900 | 1 | 2.8 |  | 2.8 | - |  | - | 1/2" | 1/2" | 50 |  |  | 0
8 |  |  | Výdejní stůl | STÁVAJÍCÍ | 1230 | 800 | 900 | 1 |  |  | - | - |  | - | [5 empty] | 0
9 |  |  | Samoobslužná vitrína | STÁVAJÍCÍ | 1400 | 800 | 900 | 1 | 0.35 |  | 0.35 | - |  | - | [5 empty] | 0
10 |  |  | Vyhřívaný zásobník na talíře | STÁVAJÍCÍ |  |  |  | 1 | 0.7 |  | 0.7 | - |  | - | [5 empty] | 0
9 - MYTÍ BÍLÉHO NÁDOBÍ/MYTÍ TABLETŮ
1 | Electrolux |  | Podstolová myčka nádobí |  | 600 | 600 | 850 | 1 |  | 5.5 | - | 5.5 |  | - | 3/4" |  | 50 | Ano | 0 | 0
2 |  |  | Pracovní stůl, Z+L lem | STAVAJÍCÍ | 1900 | 700 | 900 | 1 |  |  | - | - |  | - | [5 empty] | 0
3 |  |  | Police na mycí koše | STÁVAJÍCÍ | 1900 | 510 |  | 1 |  |  | - | - |  | - | [5 empty] | 0
4 |  |  | Výsuvný koš na odpadky | STÁVAJÍCÍ |  |  |  | 1 |  |  | - | - |  | - | [5 empty] | 0
5 |  |  | Stůl se dřezem 700x450 vlevo, TS, Z lem | STÁVAJÍCÍ | 1400 | 700 | 900 | 1 |  |  | - | - |  | - | 3/8" | 3/8" | 50 | ne |  | 0
6 |  |  | Rohový podavač košů | STÁVAJÍCÍ |  |  |  | 1 |  |  | - | - |  | - | [5 empty] | 0
7 | Wexiodisk | WD 241E | Tunelová myčka nádobí |  |  |  |  | 1 |  | 40 | - | 40 |  | - | 0.5 | 2017-02-01 | 50 | ano | 0 | 0
8 | Wexiodisk | WD 60T | Sušící zóna + podestavba |  |  |  |  | 1 |  | 3.3 | - | 3.3 |  | - |  |  |  |  | 0 | 0
9 |  |  | Výstupní stůl myčky válečkový | STÁVAJÍCÍ | 1000 | 800 | 900 | 1 |  |  | - | - |  | - | [5 empty] | 0
10 |  |  | Hygienické umývátko | STÁVAJÍCÍ |  |  |  | 1 |  | 1 | - | 1 |  | - | 3/8" | 3/8" | 50 | ne |  | 0
11 |  |  | Podlahová vpusť s roštem | STAVBA | 1500 | 300 |  | 1 |  |  | - | - |  | - |  |  | 100 |  |  | 0
10 - MYTÍ ČERNÉHO NÁDOBÍ/MYTÍ TERMOPORTŮ
1 |  |  | Mycí stůl s dvojdřezem 2x700x500, TS, Z lem | STÁVAJÍCÍ | 1550 | 890 | 900 | 1 |  |  | - | - |  | - | 3/8" | 3/8" | 50 | ne |  | 0
2 |  |  | Vstupní stůl k myčce s prolisem | STÁVAJÍCÍ | 1050 | 890 | 900 | 1 |  |  | - | - |  | - | [5 empty] | 0
3 | Granuldisk | Granule Combi | Průchozí myčka nádobí |  | 850 | 1050 | 2400 | 1 |  | 12.6 | - | 12.6 |  | - | 0.5 |  | 50 | ano | 0 | 0
4 |  |  | Výstupní stůl myčky | STÁVAJÍCÍ | 650 | 890 | 900 | 1 |  |  | - | - |  | - | [5 empty] | 0
5 |  |  | Digestoř nástěnná | VZT | 1250 | 1200 | 900 | 1 |  |  | - | - |  | - | [5 empty] | 0
DOPRAVA MOTNÁŽ
|  |  | Doprava/montáž | [7 empty] | - | - |  | - | [5 empty] | 0
[9 empty] | PŘÍKON CELKEM |  |  | 230V | 12.26 | [5 empty] | CELKEM | 0
[12 empty] | 400V | 337.1
[12 empty] | PLYN | 0