## Krycí list
SLEPÝ ROZPOČET
Rozpočet |  | 01 | Oprava vých.fasády čp.87 do Slapské ul. - 2.etapa | JKSO
Objekt |  | Název objektu |  | SKP
01 |  | Oprava vých.fasády čp.87 do Slapské ul. - 2.etapa |  | Měrná jednotka
Stavba |  | Název stavby |  | Počet jednotek
RPrD1803 |  | Oprava vých.fasády čp.87 do Slapské ul. - 2.etapa |  | Náklady na m.j. | 0
Projektant |  | R-Projekt 07 - Dejvice |  | Typ rozpočtu
Zpracovatel projektu |  | R-Projekt 07 - Dejvice
Objednatel |  | Muzeum Českého Krasu - Beroun, Husovo nám. 87
Dodavatel |  | bude určen výběrovým řízením |  | Zakázkové číslo | RPrD1803
Rozpočtoval |  |  |  | Počet listů
ROZPOČTOVÉ NÁKLADY
Základní rozpočtové náklady |  |  | Ostatní rozpočtové náklady
| HSV celkem | 0 | Ztížené výrobní podmínky |  | 0
Z | PSV celkem | 0 | Oborová přirážka |  | 0
R | M práce celkem | 0 | Přesun stavebních kapacit |  | 0
N | M dodávky celkem | 0 | Mimostaveništní doprava |  | 0
ZRN celkem |  | 0 | Zařízení staveniště |  | 0
|  |  | Provoz investora |  | 0
HZS |  | 0 | Kompletační činnost (IČD) |  | 0
ZRN+HZS |  | 0 | Ostatní náklady neuvedené |  | 0
ZRN+ost.náklady+HZS |  | 0 | Ostatní náklady celkem |  | 0
Vypracoval |  |  | Za zhotovitele | Za objednatele
Jméno : |  |  | Jméno : | Jméno :
Datum : |  |  | Datum : | Datum :
Podpis : |  |  | Podpis: | Podpis:
Základ pro DPH |  | 21 | % | 0
DPH |  | 21 | % | 0
Základ pro DPH |  | 0 | % | 0
DPH |  | 0 | % | 0
CENA ZA OBJEKT CELKEM |  |  |  | 0
Poznámka :

## Rekapitulace
Stavba : |  | RPrD1803 Oprava vých.fasády čp.87 do Slapské ul. - 2.etapa |  |  | Rozpočet : | 01
Objekt : |  | 01 Oprava vých.fasády čp.87 do Slapské ul. - 2.etapa |  |  | Oprava vých.fasády čp.87 do Slapské ul. - 2.etapa
REKAPITULACE STAVEBNÍCH DÍLŮ
| Stavební díl |  | HSV | PSV | Dodávka | Montáž | HZS
3 | Svislé a kompletní konstrukce |  | 0 | 0 | 0 | 0 | 0
61 | Upravy povrchů vnitřní |  | 0 | 0 | 0 | 0 | 0
62 | Úpravy povrchů vnější |  | 0 | 0 | 0 | 0 | 0
94 | Lešení a stavební výtahy |  | 0 | 0 | 0 | 0 | 0
95 | Dokončovací konstrukce na pozemních stavbách |  | 0 | 0 | 0 | 0 | 0
96 | Bourání konstrukcí |  | 0 | 0 | 0 | 0 | 0
97 | Prorážení otvorů |  | 0 | 0 | 0 | 0 | 0
99 | Staveništní přesun hmot |  | 0 | 0 | 0 | 0 | 0
764 | Konstrukce klempířské |  | 0 | 0 | 0 | 0 | 0
765 | Krytiny tvrdé |  | 0 | 0 | 0 | 0 | 0
766 | Konstrukce truhlářské |  | 0 | 0 | 0 | 0 | 0
767 | Konstrukce zámečnické |  | 0 | 0 | 0 | 0 | 0
782 | Konstrukce z přírodního kamene |  | 0 | 0 | 0 | 0 | 0
783 | Nátěry |  | 0 | 0 | 0 | 0 | 0
M21 | Elektromontáže |  | 0 | 0 | 0 | 0 | 0
M22 | Montáž sdělovací a zabezp. techniky |  | 0 | 0 | 0 | 0 | 0
D96 | Přesuny suti a vybouraných hmot |  | 0 | 0 | 0 | 0 | 0
| CELKEM OBJEKT |  | 0 | 0 | 0 | 0 | 0
VEDLEJŠÍ ROZPOČTOVÉ NÁKLADY
Název VRN |  |  | Kč | % | Základna |  | Kč
Ztížené výrobní podmínky |  |  |  |  | 0 |  | 0 | 2
Oborová přirážka |  |  |  |  | 0 |  | 0 | 2
Přesun stavebních kapacit |  |  |  |  | 0 |  | 0 | 2
Mimostaveništní doprava |  |  |  |  | 0 |  | 0 | 2
Zařízení staveniště |  |  |  |  | 0 |  | 0 | 2
Provoz investora |  |  |  |  | 0 |  | 0 | 2
Kompletační činnost (IČD) |  |  |  |  | 0 |  | 0 | 2
Rezerva rozpočtu |  |  |  |  | 0 |  | 0 | 2
| CELKEM VRN |  |  |  |  | 0

## Položky
Slepý rozpočet
Stavba : |  | RPrD1803 Oprava vých.fasády čp.87 do Slapské ul. - 2.etapa |  | Rozpočet: | 01
Objekt : |  | 01 Oprava vých.fasády čp.87 do Slapské ul. - 2.etapa |  | Oprava vých.fasády čp.87 do Slapské ul. - 2.etapa
P.č. | Číslo položky | Název položky | MJ | množství | cena / MJ | celkem (Kč)
Díl: | 3 | Svislé a kompletní konstrukce | [5 empty] | 1
1 | 310238211R00 | Zazdívka otvorů plochy do 1 m2 cihlami na MVC | m3 | 0.1689 | 0 | 0 |  | 2 | 1 | 1 | 1 | 1 | 0 | 0 | 0 | 0 | 0 | 1 | 1 | 1.8414
|  | 0,563*0,3 |  | 0.1689 |  |  | 0,563*0,3
2 | 310239211R00 | Zazdívka otvorů plochy do 4 m2 cihlami na MVC | m3 | 0.5322 | 0 | 0 |  | 2 | 1 | 1 | 1 | 1 | 0 | 0 | 0 | 0 | 0 | 1 | 1 | 1.8414
|  | (1,457-0,6*0,95)*0,3*2 |  | 0.5322 |  |  | (1,457-0,6*0,95)*0,3*2
3 | 317941121R00 | Osazení ocelových válcovaných nosníků do č.12 | t | 0.0091 | 0 | 0 |  | 2 | 1 | 1 | 1 | 1 | 0 | 0 | 0 | 0 | 0 | 1 | 1 | 0.01954
|  | 2*1,2*0,00379 |  | 0.0091 |  |  | 2*1,2*0,00379
4 | 13331512 | Úhelník rovnoramenný L jakost S235 50x50x5 mm | t | 0.0098 | 0 | 0 |  | 2 | 3 | 1 | 13331512 | 1 | 0 | 0 | 0 | 0 | 0 | 3 | 1 | 1
|  | 2*1,2*0,00379*1,08 |  | 0.0098 |  |  | 2*1,2*0,00379*1,08
| Celkem za | 3 Svislé a kompletní konstrukce |  |  |  | 0 |  | 4 |  |  |  |  | 0 | 0 | 0 | 0 | 0
Díl: | 61 | Upravy povrchů vnitřní | [5 empty] | 1
5 | 612401391RT2 | Omítka malých ploch vnitřních stěn do 1 m2 vápennou štukovou omítkou | kus | 2.337 | 0 | 0 |  | 2 | 1 | 1 | 1 | 1 | 0 | 0 | 0 | 0 | 0 | 1 | 1 | 0.03562
|  | 0,563 |  | 0.563 |  |  | 0,563
|  | (1,457-0,6*0,95)*2 |  | 1.774 |  |  | (1,457-0,6*0,95)*2
6 | 612425931R00 | Omítka vápenná vnitřního ostění - štuková | m2 | 1.5 | 0 | 0 |  | 2 | 1 | 1 | 1 | 1 | 0 | 0 | 0 | 0 | 0 | 1 | 1 | 0.05369
|  | (0,6+2*0,95)*0,3*2 |  | 1.5 |  |  | (0,6+2*0,95)*0,3*2
| Celkem za | 61 Upravy povrchů vnitřní |  |  |  | 0 |  | 4 |  |  |  |  | 0 | 0 | 0 | 0 | 0
Díl: | 62 | Úpravy povrchů vnější | [5 empty] | 1
7 | 620991121R00 | Zakrývání výplní vnějších otvorů z lešení | m2 | 14.3247 | 0 | 0 |  | 2 | 1 | 1 | 1 | 1 | 0 | 0 | 0 | 0 | 0 | 1 | 1 | 4e-05
|  | (0,93*1,08+0,94*1,08+1,1*1,1+0,84*1,07+0,67*1,06+1,01*1,55+1,06*1,75+1,12*1,62+0,87*1,53+0,86*1,51) |  | 12.7032 |  |  | (0,93*1,08+0,94*1,08+1,1*1,1+0,84*1,07+0,67*1,06+1,01*1,55+1,06*1,75+1,12*1,62+0,87*1,53+0,86*1,51)
|  | (1,241*0,65+0,374*0,374+0,75*0,9) |  | 1.6215 |  |  | (1,241*0,65+0,374*0,374+0,75*0,9)
8 | 621477225R00 | Oprava vněj.omítky štukové podhledů, II,do 50%,SMS | m2 | 72.0871 | 0 | 0 |  | 2 | 1 | 1 | 1 | 1 | 0 | 0 | 0 | 0 | 0 | 1 | 1 | 0.02114
|  | F5: |  | 0 |  |  | F5:
|  | 4,396*0,7*3 |  | 9.2316 |  |  | 4,396*0,7*3
|  | F6: |  | 0 |  |  | F6:
|  | 4,71*4,05 |  | 19.0755 |  |  | 4,71*4,05
|  | F7: |  | 0 |  |  | F7:
|  | 5,5*7,96 |  | 43.78 |  |  | 5,5*7,96
9 | 622311153RT5 | Zateplovací systém, EPS F tl. 30 mm | m2 | 0.5 | 0 | 0 |  | 2 | 1 | 1 | 1 | 1 | 0 | 0 | 0 | 0 | 0 | 1 | 1 | 0.01295
|  | F7: |  | 0 |  |  | F7:
|  | 0,5 |  | 0.5 |  |  | 0,5
10 | 622412515RT2 | Nátěr stěn vněj.,slož.1-2,KEIM,vápenný,oprav.omít. barva skupina II | m2 | 321.0104 | 0 | 0 |  | 2 | 1 | 1 | 1 | 1 | 0 | 0 | 0 | 0 | 0 | 1 | 1 | 0.00068
|  | 72,0871+233,2783+15,645 |  | 321.0104 |  |  | 72,0871+233,2783+15,645
11 | 622421725R00 | Oprava vněj.om.vápenné štuk. stěn,sl.II,do 50%,SMS | m2 | 233.2783 | 0 | 0 |  | 2 | 1 | 1 | 1 | 1 | 0 | 0 | 0 | 0 | 0 | 1 | 1 | 0.01575
|  | F1: |  | 0 |  |  | F1:
|  | 184,42-31,29*0,5-14,3247 |  | 154.4503 |  |  | 184,42-31,29*0,5-14,3247
|  | (0,6+2*0,34)*2,7*3 |  | 10.368 |  |  | (0,6+2*0,34)*2,7*3
|  | F2, 3, 4: |  | 0 |  |  | F2, 3, 4:
|  | 17,82*3 |  | 53.46 |  |  | 17,82*3
|  | F5: |  | 0 |  |  | F5:
|  | 2,5*2*3 |  | 15 |  |  | 2,5*2*3
12 | 622434153R00 | Omítkový sanační systém,vnější,3vrst. | m2 | 15.645 | 0 | 0 |  | 2 | 1 | 1 | 1 | 1 | 0 | 0 | 0 | 0 | 0 | 1 | 1 | 0.05723
|  | 31,29*0,5 |  | 15.645 |  |  | 31,29*0,5
13 | 622904112R00 | Očištění fasád tlakovou vodou složitost 1 - 2 | m2 | 321.0104 | 0 | 0 |  | 2 | 1 | 1 | 1 | 1 | 0 | 0 | 0 | 0 | 0 | 1 | 1 | 2e-05
| Celkem za | 62 Úpravy povrchů vnější |  |  |  | 0 |  | 4 |  |  |  |  | 0 | 0 | 0 | 0 | 0
Díl: | 94 | Lešení a stavební výtahy | [5 empty] | 1
14 | 941941041R00 | Montáž lešení leh.řad.s podlahami,š.1,2 m, H 10 m | m2 | 269.47 | 0 | 0 |  | 2 | 1 | 1 | 1 | 1 | 0 | 0 | 0 | 0 | 0 | 1 | 1 | 0.01838
|  | 184,42+28,35*3 |  | 269.47 |  |  | 184,42+28,35*3
15 | 941941291R00 | Příplatek za každý měsíc použití lešení k pol.1041 | m2 | 538.94 | 0 | 0 |  | 2 | 1 | 1 | 1 | 1 | 0 | 0 | 0 | 0 | 0 | 1 | 1 | 0.00097
|  | 269,4700*2 |  | 538.94 |  |  | 269,4700*2
16 | 941941841R00 | Demontáž lešení leh.řad.s podlahami,š.1,2 m,H 10 m | m2 | 269.47 | 0 | 0 |  | 2 | 1 | 1 | 1 | 1 | 0 | 0 | 0 | 0 | 0 | 1 | 1 | 0
17 | 941955002R00 | Lešení lehké pomocné, výška podlahy do 1,9 m | m2 | 40.22 | 0 | 0 |  | 2 | 1 | 1 | 1 | 1 | 0 | 0 | 0 | 0 | 0 | 1 | 1 | 0.00158
|  | 12,07+28,15 |  | 40.22 |  |  | 12,07+28,15
| Celkem za | 94 Lešení a stavební výtahy |  |  |  | 0 |  | 4 |  |  |  |  | 0 | 0 | 0 | 0 | 0
Díl: | 95 | Dokončovací konstrukce na pozemních stavbách | [5 empty] | 1
18 | 952901110R00 | Čištění mytím vnějších ploch oken a dveří | m2 | 14.3247 | 0 | 0 |  | 2 | 1 | 1 | 1 | 1 | 0 | 0 | 0 | 0 | 0 | 1 | 1 | 1e-05
19 | 952902110R00 | Čištění zametáním v místnostech a chodbách | m2 | 4734 | 0 | 0 |  | 2 | 1 | 1 | 1 | 1 | 0 | 0 | 0 | 0 | 0 | 1 | 1 | 0
|  | úklid chodníku - 1x denně - 2 měsíce: |  | 0 |  |  | úklid chodníku - 1x denně - 2 měsíce:
|  | 118,35*20*2 |  | 4734 |  |  | 118,35*20*2
20 | 950 00 | Plast.trubka (15 mm) v drážce pod omítkou ukončená u chodníku a v patě klenby SL krabicí | kpl | 1 | 0 | 0 |  | 2 | 12 | 0 | 45 | 1 | 0 | 0 | 0 | 0 | 0 | 12 | 0 | 0
| Celkem za | 95 Dokončovací konstrukce na pozemních stavbách |  |  |  | 0 |  | 4 |  |  |  |  | 0 | 0 | 0 | 0 | 0
Díl: | 96 | Bourání konstrukcí | [5 empty] | 1
21 | 960 00 | Demontáž kovové konzoly | kus | 1 | 0 | 0 |  | 2 | 12 | 0 | 33 | 1 | 0 | 0 | 0 | 0 | 0 | 12 | 0 | 0
| Celkem za | 96 Bourání konstrukcí |  |  |  | 0 |  | 4 |  |  |  |  | 0 | 0 | 0 | 0 | 0
Díl: | 97 | Prorážení otvorů | [5 empty] | 1
22 | 978015261R00 | Otlučení omítek vnějších MVC v složit.1-4 do 50 % | m2 | 305.3654 | 0 | 0 |  | 2 | 1 | 1 | 1 | 1 | 0 | 0 | 0 | 0 | 0 | 1 | 1 | 0
|  | 72,0871+233,2783 |  | 305.3654 |  |  | 72,0871+233,2783
23 | 978015291R00 | Otlučení omítek vnějších MVC v složit.1-4 do 100 % | m2 | 15.645 | 0 | 0 |  | 2 | 1 | 1 | 1 | 1 | 0 | 0 | 0 | 0 | 0 | 1 | 1 | 0
| Celkem za | 97 Prorážení otvorů |  |  |  | 0 |  | 4 |  |  |  |  | 0 | 0 | 0 | 0 | 0
Díl: | 99 | Staveništní přesun hmot | [5 empty] | 1
24 | 999281211R00 | Přesun hmot, opravy vněj. plášťů výšky do 25 m | t | 13.3293 | 0 | 0 |  | 2 | 7 | 1 | 2 | 1 | 0 | 0 | 0 | 0 | 0 | 7 | 1 | 0
| Celkem za | 99 Staveništní přesun hmot |  |  |  | 0 |  | 4 |  |  |  |  | 0 | 0 | 0 | 0 | 0
Díl: | 764 | Konstrukce klempířské | [5 empty] | 1
25 | 764454801R00 | Demontáž odpadních trub kruhových,D 75 a 100 mm | m | 7.5 | 0 | 0 |  | 2 | 1 | 7 | 7 | 2 | 0 | 0 | 0 | 0 | 0 | 1 | 7 | 0
|  | pozn. 12: |  | 0 |  |  | pozn. 12:
|  | 7,5 |  | 7.5 |  |  | 7,5
26 | 764812240R00 | Oplechování okapů, tvrdá krytina, lak.Pz,rš 500 mm | m | 3.5 | 0 | 0 |  | 2 | 1 | 7 | 7 | 2 | 0 | 0 | 0 | 0 | 0 | 1 | 7 | 0.00248
|  | pozn. 11: |  | 0 |  |  | pozn. 11:
|  | 3,5 |  | 3.5 |  |  | 3,5
27 | 764815212R00 | Žlab podokapní půlkruh.z lak.Pz plechu, rš 330 mm | m | 3.5 | 0 | 0 |  | 2 | 1 | 7 | 7 | 2 | 0 | 0 | 0 | 0 | 0 | 1 | 7 | 0.0024
|  | pozn. 11: |  | 0 |  |  | pozn. 11:
|  | 3,5 |  | 3.5 |  |  | 3,5
28 | 764816134R00 | Oplechování parapetů, lakovaný Pz plech, rš 345 mm | m | 1.2 | 0 | 0 |  | 2 | 1 | 7 | 7 | 2 | 0 | 0 | 0 | 0 | 0 | 1 | 7 | 0.00311
|  | pozn. 8: |  | 0 |  |  | pozn. 8:
|  | 2*0,6 |  | 1.2 |  |  | 2*0,6
29 | 764819212R00 | Odpadní trouby kruhové z lak.Pz plechu, D 100 mm | m | 7.5 | 0 | 0 |  | 2 | 1 | 7 | 7 | 2 | 0 | 0 | 0 | 0 | 0 | 1 | 7 | 0.00317
|  | pozn. 12: |  | 0 |  |  | pozn. 12:
|  | 7,5 |  | 7.5 |  |  | 7,5
30 | 764 00 | Úprava sousední okapu a svodu (zkrácení a narovnání) | kpl | 1 | 0 | 0 |  | 2 | 12 | 0 | 40 | 2 | 0 | 0 | 0 | 0 | 0 | 12 | 0 | 0
31 | 998764202R00 | Přesun hmot pro klempířské konstr., výšky do 12 m | % |  | 0 | 0 |  | 2 | 7 | 1002 | 5 | 2 | 0 | 0 | 0 | 0 | 0 | 7 | 1002 | 0
| Celkem za | 764 Konstrukce klempířské |  |  |  | 0 |  | 4 |  |  |  |  | 0 | 0 | 0 | 0 | 0
Díl: | 765 | Krytiny tvrdé | [5 empty] | 1
32 | 765311534RT1 | Hřeben bobrovka, hřebenáči č.1 nosovými, do malty s použitím suché maltové směsi | m | 10.535 | 0 | 0 |  | 2 | 1 | 7 | 7 | 2 | 0 | 0 | 0 | 0 | 0 | 1 | 7 | 0.01427
|  | pozn. 1 : |  | 0 |  |  | pozn. 1 :
|  | (3,615+3,515+3,405) |  | 10.535 |  |  | (3,615+3,515+3,405)
33 | 765611151R00 | Pokrytí požárních zdí do 15 cm krytinou bobrovkou | m | 21.07 | 0 | 0 |  | 2 | 1 | 7 | 7 | 2 | 0 | 0 | 0 | 0 | 0 | 1 | 7 | 0.0145
|  | pozn. 1 (š. 45 cm): |  | 0 |  |  | pozn. 1 (š. 45 cm):
|  | 2*(3,615+3,515+3,405) |  | 21.07 |  |  | 2*(3,615+3,515+3,405)
34 | 765611251R00 | Pokrytí požárních zdí do 30 cm krytinou bobrovkou | m | 21.07 | 0 | 0 |  | 2 | 1 | 7 | 7 | 2 | 0 | 0 | 0 | 0 | 0 | 1 | 7 | 0.02285
|  | pozn. 1 (š. 45 cm): |  | 0 |  |  | pozn. 1 (š. 45 cm):
|  | 2*(3,615+3,515+3,405) |  | 21.07 |  |  | 2*(3,615+3,515+3,405)
35 | 765718810R00 | Demontáž pálené krytiny zdí š. do 30 cm, do suti | m | 42.14 | 0 | 0 |  | 2 | 1 | 7 | 7 | 2 | 0 | 0 | 0 | 0 | 0 | 1 | 7 | 0
|  | pozn. 1 (š. 45 cm): |  | 0 |  |  | pozn. 1 (š. 45 cm):
|  | 2*(3,615+3,515+3,405)*2 |  | 42.14 |  |  | 2*(3,615+3,515+3,405)*2
36 | 998765202R00 | Přesun hmot pro krytiny tvrdé, výšky do 12 m | % |  | 0 | 0 |  | 2 | 7 | 1002 | 5 | 2 | 0 | 0 | 0 | 0 | 0 | 7 | 1002 | 0
| Celkem za | 765 Krytiny tvrdé |  |  |  | 0 |  | 4 |  |  |  |  | 0 | 0 | 0 | 0 | 0
Díl: | 766 | Konstrukce truhlářské | [5 empty] | 1
37 | 766 00 | D+M dřevěné žaluzie 600x950 | kus | 2 | 0 | 0 |  | 2 | 12 | 0 | 34 | 2 | 0 | 0 | 0 | 0 | 0 | 12 | 0 | 0
|  | pozn. 8: |  | 0 |  |  | pozn. 8:
|  | 2 |  | 2 |  |  | 2
38 | 998766202R00 | Přesun hmot pro truhlářské konstr., výšky do 12 m | % |  | 0 | 0 |  | 2 | 7 | 1002 | 5 | 2 | 0 | 0 | 0 | 0 | 0 | 7 | 1002 | 0
| Celkem za | 766 Konstrukce truhlářské |  |  |  | 0 |  | 4 |  |  |  |  | 0 | 0 | 0 | 0 | 0
Díl: | 767 | Konstrukce zámečnické | [5 empty] | 1
39 | 767 00 | Repase okenních mříží | m2 | 8.2591 | 0 | 0 |  | 2 | 12 | 0 | 15 | 2 | 0 | 0 | 0 | 0 | 0 | 12 | 0 | 0
|  | pozn. 2: |  | 0 |  |  | pozn. 2:
|  | (0,93*1,08+0,94*1,08+1,1*1,1+0,84*1,07+0,67*1,06+1,01*1,55+1,06*1,75) |  | 8.2591 |  |  | (0,93*1,08+0,94*1,08+1,1*1,1+0,84*1,07+0,67*1,06+1,01*1,55+1,06*1,75)
40 | 767 01 | Repase plechových dvířek | m2 | 1.6215 | 0 | 0 |  | 2 | 12 | 0 | 17 | 2 | 0 | 0 | 0 | 0 | 0 | 12 | 0 | 0
|  | pozn. 4: |  | 0 |  |  | pozn. 4:
|  | (1,241*0,65+0,374*0,374+0,75*0,9) |  | 1.6215 |  |  | (1,241*0,65+0,374*0,374+0,75*0,9)
41 | 767 02 | Repase podokenních truhlíkových konzol včetně nátěru | kus | 2 | 0 | 0 |  | 2 | 12 | 0 | 20 | 2 | 0 | 0 | 0 | 0 | 0 | 12 | 0 | 0
|  | pozn. 3: |  | 0 |  |  | pozn. 3:
|  | 2 |  | 2 |  |  | 2
42 | 998767202R00 | Přesun hmot pro zámečnické konstr., výšky do 12 m | % |  | 0 | 0 |  | 2 | 7 | 1002 | 5 | 2 | 0 | 0 | 0 | 0 | 0 | 7 | 1002 | 0
| Celkem za | 767 Konstrukce zámečnické |  |  |  | 0 |  | 4 |  |  |  |  | 0 | 0 | 0 | 0 | 0
Díl: | 782 | Konstrukce z přírodního kamene | [5 empty] | 1
43 | 782 00 | Repase kamenných konzol - očištění, zpevňující nátěr a hydrofobní nátěr | kus | 2 | 0 | 0 |  | 2 | 12 | 0 | 31 | 2 | 0 | 0 | 0 | 0 | 0 | 12 | 0 | 0
|  | pozn. 5: |  | 0 |  |  | pozn. 5:
|  | 2 |  | 2 |  |  | 2
44 | 782 01 | Repase kamenného kolníku - očištění, zpevňující nátěr a hydrofobní nátěr | kus | 1 | 0 | 0 |  | 2 | 12 | 0 | 32 | 2 | 0 | 0 | 0 | 0 | 0 | 12 | 0 | 0
|  | pozn. 6: |  | 0 |  |  | pozn. 6:
|  | 1 |  | 1 |  |  | 1
45 | 998782202R00 | Přesun hmot pro obklady z kamene, výšky do 12 m | % |  | 0 | 0 |  | 2 | 7 | 1002 | 5 | 2 | 0 | 0 | 0 | 0 | 0 | 7 | 1002 | 0
| Celkem za | 782 Konstrukce z přírodního kamene |  |  |  | 0 |  | 4 |  |  |  |  | 0 | 0 | 0 | 0 | 0
Díl: | 783 | Nátěry | [5 empty] | 1
46 | 783950010RAB | Oprava nátěrů kovových konstrukcí syntet. lakem opálení, odmaštění, 1x krycí + 1x email | m2 | 19.7613 | 0 | 0 |  | 2 | 2 | 7 | 7 | 2 | 0 | 0 | 0 | 0 | 0 | 2 | 7 | 0.00061
|  | pozn. 2: |  | 0 |  |  | pozn. 2:
|  | (0,93*1,08+0,94*1,08+1,1*1,1+0,84*1,07+0,67*1,06+1,01*1,55+1,06*1,75)*2 |  | 16.5182 |  |  | (0,93*1,08+0,94*1,08+1,1*1,1+0,84*1,07+0,67*1,06+1,01*1,55+1,06*1,75)*2
|  | pozn. 4: |  | 0 |  |  | pozn. 4:
|  | (1,241*0,65+0,374*0,374+0,75*0,9)*2 |  | 3.2431 |  |  | (1,241*0,65+0,374*0,374+0,75*0,9)*2
| Celkem za | 783 Nátěry |  |  |  | 0 |  | 4 |  |  |  |  | 0 | 0 | 0 | 0 | 0
Díl: | M21 | Elektromontáže | [5 empty] | 1
47 | 210 00 | Provedení silnoproudé elektroinstalace - demontáž stávajících strop.svítidel v klenbě krčku | kpl | 2 | 0 | 0 |  | 2 | 12 | 0 | 36 | 4 | 0 | 0 | 0 | 0 | 0 | 12 | 0 | 0
|  | pozn. 10: |  | 0 |  |  | pozn. 10:
|  | 2 |  | 2 |  |  | 2
48 | P 021 | Stavební přípomoci | % | 5 | 0 | 0 |  | 2 | 12 | 0 | 37 | 4 | 0 | 0 | 0 | 0 | 0 | 12 | 0 | 0
| Celkem za | M21 Elektromontáže |  |  |  | 0 |  | 4 |  |  |  |  | 0 | 0 | 0 | 0 | 0
Díl: | M22 | Montáž sdělovací a zabezp. techniky | [5 empty] | 1
49 | 220 00 | Provedení sl.proudé elektroinstalace -vydrážkování vytrubkování, přeložka kabelu na fasádě - 10 m | kpl | 1 | 0 | 0 |  | 2 | 12 | 0 | 38 | 4 | 0 | 0 | 0 | 0 | 0 | 12 | 0 | 0
50 | P 022 | Stavební přípomoci | % | 5 | 0 | 0 |  | 2 | 12 | 0 | 39 | 4 | 0 | 0 | 0 | 0 | 0 | 12 | 0 | 0
| Celkem za | M22 Montáž sdělovací a zabezp. techniky |  |  |  | 0 |  | 4 |  |  |  |  | 0 | 0 | 0 | 0 | 0
Díl: | D96 | Přesuny suti a vybouraných hmot | [5 empty] | 1
51 | 979011111R00 | Svislá doprava suti a vybour. hmot za 2.NP a 1.PP | t | 10.4698 | 0 | 0 |  | 2 | 8 | 0 | 3 | 1 | 0 | 0 | 0 | 0 | 0 | 8 | 0 | 0
52 | 979081111R00 | Odvoz suti a vybour. hmot na skládku do 1 km | t | 10.4698 | 0 | 0 |  | 2 | 8 | 0 | 3 | 1 | 0 | 0 | 0 | 0 | 0 | 8 | 0 | 0
53 | 979081121R00 | Příplatek k odvozu za každý další 1 km | t | 94.2286 | 0 | 0 |  | 2 | 8 | 0 | 3 | 1 | 0 | 0 | 0 | 0 | 0 | 8 | 0 | 0
54 | 979082111R00 | Vnitrostaveništní doprava suti do 10 m | t | 10.4698 | 0 | 0 |  | 2 | 8 | 0 | 3 | 1 | 0 | 0 | 0 | 0 | 0 | 8 | 0 | 0
55 | 979082121R00 | Příplatek k vnitrost. dopravě suti za dalších 5 m | t | 41.8794 | 0 | 0 |  | 2 | 8 | 0 | 3 | 1 | 0 | 0 | 0 | 0 | 0 | 8 | 0 | 0
56 | 979088212R00 | Nakládání suti na dopravní prostředky | t | 10.4698 | 0 | 0 |  | 2 | 8 | 0 | 3 | 1 | 0 | 0 | 0 | 0 | 0 | 8 | 0 | 0
57 | 979093111R00 | Uložení suti na skládku bez zhutnění | t | 10.4698 | 0 | 0 |  | 2 | 8 | 0 | 3 | 1 | 0 | 0 | 0 | 0 | 0 | 8 | 0 | 0
58 | 979990001R00 | Poplatek za skládku stavební suti | t | 10.4698 | 0 | 0 |  | 2 | 8 | 0 | 3 | 1 | 0 | 0 | 0 | 0 | 0 | 8 | 0 | 0
| Celkem za | D96 Přesuny suti a vybouraných hmot |  |  |  | 0 |  | 4 |  |  |  |  | 0 | 0 | 0 | 0 | 0