## Rekapitulace stavby
Export VZ |  | List obsahuje: |  |  |  |  | 1) Rekapitulace stavby |  |  | 2) Rekapitulace objektů stavby a soupisů prací | [15 empty] | 3.0 | ZAMOK |  |  |  |  | False | False | {b4af9a4d-150e-4135-8efd-567d280455d0}
[31 empty] | 0,01 | 21
[31 empty] | 0,01 | 15
|  | REKAPITULACE STAVBY | [15 empty] | v --- níže se nacházejí doplnkové a pomocné údaje k sestavám --- v | [11 empty] | Návod na vyplnění | 0,001
|  | Kód: |  |  |  |  | 2017-119 | [22 empty] | Měnit lze pouze buňky se žlutým podbarvením! 1) v Rekapitulaci stavby vyplňte údaje o Uchazeči (přenesou se do ostatních sestav i v jiných listech) 2) na vybraných listech vyplňte v sestavě Soupis prací ceny u položek Podrobnosti k vyplnění naleznete na poslední záložce s Pokyny pro vyplnění | 0,01
|  | Stavba: |  |  |  |  | II/610 Tuřice - Kbel, I. etapa | [23 empty] | 0,01
|  | KSO: | [11 empty] | CC-CZ: | [16 empty] | 0,01
|  | Místo: |  |  |  |  | Benátky nad Jizerou | [6 empty] | Datum: |  | 14. 3. 2018 | [14 empty] | 0,01
0,01
|  | Zadavatel: | [11 empty] | IČ: |  | 00066001 | [14 empty] | 0,01
|  |  | Krajská správa a údržba silnic Středočeského kraje | [10 empty] | DIČ: |  | CZ00066001 | [14 empty] | 0,01
0,01
|  | Uchazeč: | [11 empty] | IČ: |  | Vyplň údaj | [14 empty] | 0,01
|  |  | Vyplň údaj | [10 empty] | DIČ: |  | Vyplň údaj | [14 empty] | 0,01
True
|  | Projektant: | [11 empty] | IČ: |  | 27086135 | [14 empty] | False
|  |  | CR Project s.r.o. | [10 empty] | DIČ: |  | CZ27086135 | [14 empty] | True
0,01
|  | Poznámka: | [28 empty] | 0,01
|  |  | Soupis prací je sestaven s využitím položek Cenové soustavy ÚRS. Cenové a technické podmínky položek Cenové soustavy ÚRS, které nejsou uvedeny v soupisu prací (informace z tzv. úvodních částí katalogů) jsou neomezeně dálkově k dispozici na www.cs-urs.cz. Položky soupisu prací, které nemají ve sloupci „Cenová soustava“ uveden žádný údaj, nepochází z Cenové soustavy ÚRS. .......................... Soupis výkonů je zpracován s výhradou, jako nezávazný, dle §2622 zák. č. 89/2012 Sb. NOZ. .......................... Rozpočet (soupis prací) je vypracován na základě projektové dokumentace - jedná se o odhad nákladů. Veškeré položky rozpočtu (soupisu prací) je bezpodmínečně nutné provádět (případně oceňovat) dle projektové dokumentace, která je jednoznačně nadřazená tomuto rozpočtu (soupisu prací). Tato nadřazená projektová dokumentace určuje, doplňuje, případně dopřesňuje obsah jednotlivých položek tohoto rozpočtu (výkazu výměr), případně může tento rozpočet (výkaz výměr) rozšířit o další položky. .......................... Pokud je v soupisu prací definován konkrétní výrobek, je tím definován minimální požadovaný standard, uchazeč může ve své nabídce tento výrobek nahradit výrobkem se srovnatelnými nebo lepšími parametry. Parametry pro srovnání se rozumí zejména parametry výkonnostní, funkční a parametry životnosti. .......................... Vzhledem k charakteru stavby a to liniová, byly všechny plošné výměry ve výkazu výměr odečteny ze situace ve formátu dwg. | [27 empty] | True
|  | Cena bez DPH | [11 empty] | 0
[8 empty] | Sazba daně |  | Základ daně |  |  |  | Výše daně
|  | DPH |  | základní |  |  |  | 21% |  | 0 |  |  |  | 0
|  |  |  | snížená |  |  |  | 15% |  | 0 |  |  |  | 0
|  |  |  | zákl. přenesená |  |  |  | 21% |  | 0 |  |  |  | 0
|  |  |  | sníž. přenesená |  |  |  | 15% |  | 0 |  |  |  | 0
|  |  |  | nulová |  |  |  | 0% |  | 0 |  |  |  | 0
|  | Cena s DPH | [6 empty] | v |  | CZK |  |  | 0
REKAPITULACE OBJEKTŮ STAVBY A SOUPISŮ PRACÍ
| Kód: | [6 empty] | 2017-119
| Stavba: | [6 empty] | II/610 Tuřice - Kbel, I. etapa
| Místo: | [6 empty] | Benátky nad Jizerou |  |  |  |  | Datum: |  | 14. 3. 2018
| Zadavatel: | [6 empty] | Krajská správa a údržba silnic Středočeského kraje |  |  |  |  | Projektant: |  | CR Project s.r.o. |  |  | Informatívní údaje z listů zakázek
Uchazeč:
| Kód |  |  |  | Objekt, Soupis prací | [6 empty] | Cena bez DPH [CZK] |  |  |  | Cena s DPH [CZK] | Typ | z toho Ostat. náklady [CZK] | DPH [CZK] | Normohodiny [h] | DPH základní [CZK] | DPH snížená [CZK] | DPH základní přenesená [CZK] | DPH snížená přenesená [CZK] | Základna DPH základní | Základna DPH snížená | Základna DPH zákl. přenesená | Základna DPH sníž. přenesená | Základna DPH nulová
| Náklady stavby celkem | [10 empty] | 0 |  |  |  | 0 |  | 0 | 0 | 0 | 0 | 0 | 0 | 0 | 0 | 0 | 0 | 0 | 0 |  | D | 0 | ###NOIMPORT### | IMPORT | {b4af9a4d-150e-4135-8efd-567d280455d0} | {00000000-0000-0000-0000-000000000000}
|  | A |  |  |  | INVESTICE KSÚS | [5 empty] | 0 |  |  |  | 0 | STA | 0 | 0 | 0 | 0 | 0 | 0 | 0 | 0 | 0 | 0 | 0 | 0 |  | D | 1 | ###NOIMPORT### | IMPORT | {09cea4fa-f3ce-4e06-924f-66cfabd54c12} | {b4af9a4d-150e-4135-8efd-567d280455d0} | 2
/ |  |  | SO.101.A |  |  |  | SO.101 - Komunikace a zpevněné plochy |  |  |  |  | 0 |  |  |  | 0 | Soupis | 0 | 0 | 0 | 0 | 0 | 0 | 0 | 0 | 0 | 0 | 0 | 0 |  |  | 2 |  | IMPORT | {f6bfdd44-748c-43e6-bbac-cb299b7e745a} | {09cea4fa-f3ce-4e06-924f-66cfabd54c12}
/ |  |  | SO.453 |  |  |  | SO.453 - Přeložky sdělovacích vedení - NENÍ SOUČÁSTÍ VŘ |  |  |  |  | 0 |  |  |  | 0 | Soupis | 0 | 0 | 0 | 0 | 0 | 0 | 0 | 0 | 0 | 0 | 0 | 0 |  |  | 2 |  | IMPORT | {323cd1c1-b5d3-4b9d-9692-c88562a8e51a} | {09cea4fa-f3ce-4e06-924f-66cfabd54c12}
/ |  |  | SO.301 |  |  |  | SO.301 - Odvodnění |  |  |  |  | 0 |  |  |  | 0 | Soupis | 0 | 0 | 0 | 0 | 0 | 0 | 0 | 0 | 0 | 0 | 0 | 0 |  |  | 2 |  | IMPORT | {21d826a6-fe74-40b8-a85c-0946712fa4c4} | {09cea4fa-f3ce-4e06-924f-66cfabd54c12}
/ |  |  | SO.302 |  |  |  | SO.302 - Jednotná kanalizace |  |  |  |  | 0 |  |  |  | 0 | Soupis | 0 | 0 | 0 | 0 | 0 | 0 | 0 | 0 | 0 | 0 | 0 | 0 |  |  | 2 |  | IMPORT | {193557d1-6b36-4871-a632-674d63ba2992} | {09cea4fa-f3ce-4e06-924f-66cfabd54c12}
/ |  |  | VoN.A |  |  |  | Vedlejší a ostatní náklady |  |  |  |  | 0 |  |  |  | 0 | Soupis | 0 | 0 | 0 | 0 | 0 | 0 | 0 | 0 | 0 | 0 | 0 | 0 |  |  | 2 |  | IMPORT | {d7c058c0-2c8c-4d09-9aa1-7fe4e48f253c} | {09cea4fa-f3ce-4e06-924f-66cfabd54c12}
|  | B |  |  |  | INVESTICE MĚSTA BENÁTKY NAD JIZEROU | [5 empty] | 0 |  |  |  | 0 | STA | 0 | 0 | 0 | 0 | 0 | 0 | 0 | 0 | 0 | 0 | 0 | 0 |  | D | 1 | ###NOIMPORT### | IMPORT | {16794cb9-308e-4b3a-a4e9-bdcd3c92bbdd} | {b4af9a4d-150e-4135-8efd-567d280455d0} | 2
/ |  |  | SO.101.B |  |  |  | SO.101 - Komunikace a zpevněné plochy |  |  |  |  | 0 |  |  |  | 0 | Soupis | 0 | 0 | 0 | 0 | 0 | 0 | 0 | 0 | 0 | 0 | 0 | 0 |  |  | 2 |  | IMPORT | {9e7b57f8-ad4c-4882-aee2-c70c7e985bce} | {16794cb9-308e-4b3a-a4e9-bdcd3c92bbdd}
/ |  |  | SO.401 |  |  |  | SO.401 - Veřejné osvětlení |  |  |  |  | 0 |  |  |  | 0 | Soupis | 0 | 0 | 0 | 0 | 0 | 0 | 0 | 0 | 0 | 0 | 0 | 0 |  |  | 2 |  | IMPORT | {778adf3a-c95d-48bb-a6bd-cee1bc920377} | {16794cb9-308e-4b3a-a4e9-bdcd3c92bbdd}
/ |  |  | VoN.B |  |  |  | Vedlejší a ostatní náklady |  |  |  |  | 0 |  |  |  | 0 | Soupis | 0 | 0 | 0 | 0 | 0 | 0 | 0 | 0 | 0 | 0 | 0 | 0 |  |  | 2 |  | IMPORT | {0ca87dbe-945a-495e-8e6c-3e56d2f6d3d2} | {16794cb9-308e-4b3a-a4e9-bdcd3c92bbdd}

## SO.101.A - SO.101 - Komun...
| List obsahuje: |  | 1) Krycí list soupisu | 2) Rekapitulace |  |  | 3) Soupis prací | Zpět na list: | Rekapitulace stavby
{f6bfdd44-748c-43e6-bbac-cb299b7e745a}
2
| KRYCÍ LIST SOUPISU | [8 empty] | v --- níže se nacházejí doplnkové a pomocné údaje k sestavám --- v | [8 empty] | False
Stavba:
II/610 Tuřice - Kbel, I. etapa
Objekt:
A - INVESTICE KSÚS
Soupis:
SO.101.A - SO.101 - Komunikace a zpevněné plochy
| KSO: |  |  |  |  | CC-CZ:
| Místo: |  | Benátky nad Jizerou |  |  | Datum: | 14. 3. 2018
| Zadavatel: |  |  |  |  | IČ: | 00066001
|  | Krajská správa a údržba silnic Středočeského kraje |  |  |  | DIČ: | CZ00066001
| Uchazeč: |  |  |  |  | IČ:
DIČ:
| Projektant: |  |  |  |  | IČ: | 27086135
|  | CR Project s.r.o. |  |  |  | DIČ: | CZ27086135
Poznámka:
Soupis prací je sestaven s využitím položek Cenové soustavy ÚRS. Cenové a technické podmínky položek Cenové soustavy ÚRS, které nejsou uvedeny v soupisu prací (informace z tzv. úvodních částí katalogů) jsou neomezeně dálkově k dispozici na www.cs-urs.cz. Položky soupisu prací, které nemají ve sloupci „Cenová soustava“ uveden žádný údaj, nepochází z Cenové soustavy ÚRS. .......................... Soupis výkonů je zpracován s výhradou, jako nezávazný, dle §2622 zák. č. 89/2012 Sb. NOZ. .......................... Rozpočet (soupis prací) je vypracován na základě projektové dokumentace - jedná se o odhad nákladů. Veškeré položky rozpočtu (soupisu prací) je bezpodmínečně nutné provádět (případně oceňovat) dle projektové dokumentace, která je jednoznačně nadřazená tomuto rozpočtu (soupisu prací). Tato nadřazená projektová dokumentace určuje, doplňuje, případně dopřesňuje obsah jednotlivých položek tohoto rozpočtu (výkazu výměr), případně může tento rozpočet (výkaz výměr) rozšířit o další položky. .......................... Pokud je v soupisu prací definován konkrétní výrobek, je tím definován minimální požadovaný standard, uchazeč může ve své nabídce tento výrobek nahradit výrobkem se srovnatelnými nebo lepšími parametry. Parametry pro srovnání se rozumí zejména parametry výkonnostní, funkční a parametry životnosti. .......................... Vzhledem k charakteru stavby a to liniová, byly všechny plošné výměry ve výkazu výměr odečteny ze situace ve formátu dwg.
| Cena bez DPH | [5 empty] | 0
|  |  | Základ daně |  |  | Sazba daně | Výše daně
| DPH | základní | 0 |  |  | 21% | 0
|  | snížená | 0 |  |  | 15% | 0
|  | zákl. přenesená | 0 |  |  | 21% | 0
|  | sníž. přenesená | 0 |  |  | 15% | 0
|  | nulová | 0 |  |  | 0% | 0
| Cena s DPH |  |  | v | CZK |  | 0
REKAPITULACE ČLENĚNÍ SOUPISU PRACÍ
Stavba:
II/610 Tuřice - Kbel, I. etapa
Objekt:
A - INVESTICE KSÚS
Soupis:
SO.101.A - SO.101 - Komunikace a zpevněné plochy
Místo: |  |  | Benátky nad Jizerou |  |  | Datum: | 14. 3. 2018
Zadavatel: |  |  | Krajská správa a údržba silnic Středočeského kraje |  |  | Projektant: | CR Project s.r.o.
Uchazeč:
Kód dílu - Popis | [6 empty] | Cena celkem [CZK]
Náklady soupisu celkem | [6 empty] | 0 | [12 empty] | -1
| HSV - Práce a dodávky HSV | [5 empty] | 0
| 1 - Zemní práce | [5 empty] | 0
| R10 - Společné zemní práce | [5 empty] | 0
| R11 - Zemní práce pro komunikace | [5 empty] | 0
| R12 - Zemní práce pro odvodnění komunikací | [5 empty] | 0
| R13 - Odstranění zeleně | [5 empty] | 0
| R14 - Založení zeleně | [5 empty] | 0
| 5 - Komunikace | [5 empty] | 0
| R50 - Podkladní vrstvy | [5 empty] | 0
| R51 - Komunikace pro automobilovou dopravu - asfalt | [5 empty] | 0
| R53 - Autobusový záliv - žulová dlažba | [5 empty] | 0
| R56 - Komunikace pro pěší ze zámkové dlažby | [5 empty] | 0
| 8 - Trubní vedení | [5 empty] | 0
| R80 - Společné práce pro trubní vedení | [5 empty] | 0
| R81 - Napojení odvodňovačů | [5 empty] | 0
| R82 - Uliční vpusti | [5 empty] | 0
| R83 - Liniové a povrchové odvodnění | [5 empty] | 0
| R85 - Drenážní potrubí | [5 empty] | 0
| 9 - Ostatní konstrukce a práce-bourání | [5 empty] | 0
| R90 - Společné práce pro bourání a konstrukce | [5 empty] | 0
| R94 - Svodidla a ochranné prvky silnic | [5 empty] | 0
| R95 - Osazení obrub a linek | [5 empty] | 0
| R96 - Bourání konstrukcí vozovek | [5 empty] | 0
| R97 - Ostatní bourací práce | [5 empty] | 0
| R98 - Vodorovné dopravní značení | [5 empty] | 0
| R99 - Svislé dopravní značení | [5 empty] | 0
| 99 - Přesun hmot | [5 empty] | 0
SOUPIS PRACÍ
Stavba:
II/610 Tuřice - Kbel, I. etapa
Objekt:
A - INVESTICE KSÚS
Soupis:
SO.101.A - SO.101 - Komunikace a zpevněné plochy
Místo: |  |  | Benátky nad Jizerou |  |  | Datum: | 14. 3. 2018
Zadavatel: |  |  | Krajská správa a údržba silnic Středočeského kraje |  |  | Projektant: | CR Project s.r.o.
Uchazeč:
PČ | Typ | Kód | Popis | MJ | Množství | J.cena [CZK] | Cena celkem [CZK] | Cenová soustava |  | Poznámka | DPH | J. Nh [h] | Nh celkem [h] | J. hmotnost [t] | Hmotnost celkem [t] | J. suť [t] | Suť Celkem [t]
Náklady soupisu celkem | [6 empty] | 0 | [5 empty] | 0 |  | 9555.2992 |  | 15362.9555 |  | D | -1 | [10 empty] | 0
| D | HSV | Práce a dodávky HSV |  |  |  | 0 | [5 empty] | 0 |  | 9555.2992 |  | 15362.9555 | 1 | D | 0 |  |  |  | ROZPOCET | [6 empty] | 0
| D | 1 | Zemní práce |  |  |  | 0 | [5 empty] | 0 |  | 2063.8842 |  | 0 | 1 | D | 1 |  |  |  | ROZPOCET | [6 empty] | 0
| D | R10 | Společné zemní práce |  |  |  | 0 | [5 empty] | 0 |  | 0 |  | 0 | 1 | D | 2 |  |  |  | ROZPOCET | [6 empty] | 0
1 | K | 167101102 | Nakládání výkopku z hornin tř. 1 až 4 přes 100 m3 | m3 | 203.85 |  | 0 | CS ÚRS 2018 01 |  |  | základní |  | 0 | 0 | 0 | 0 | 0 | 4 | K | 3 |  |  |  | ROZPOCET | 0 | 0 | 0 | 0 | 0 | 1 | 0 | 4 | 672558430
| VV |  | Nakládání na mezideponii pro násypy, zásypy a zpětné použití ornice: | [15 empty] | VV | 3 | 1 | True | 0 | ROZPOCET
| VV |  | 1359,0*0,150 "- ornice" |  | 203.85 | [13 empty] | VV | 3 | 2 | True | 1 | ROZPOCET
2 | K | 162301101 | Vodorovné přemístění do 500 m výkopku/sypaniny z horniny tř. 1 až 4 | m3 | 203.85 |  | 0 | CS ÚRS 2018 01 |  |  | základní |  | 0 | 0 | 0 | 0 | 0 | 4 | K | 3 |  |  |  | ROZPOCET | 0 | 0 | 0 | 0 | 0 | 1 | 0 | 4 | 737907395
| VV |  | Dovoz materiálu z mezideponie na místo použití | [15 empty] | VV | 3 | 1 | True | 0 | ROZPOCET
| VV |  | 1359,0*0,150 "- ornice" |  | 203.85 | [13 empty] | VV | 3 | 2 | True | 1 | ROZPOCET
3 | K | 162701105 | Vodorovné přemístění do 10000 m výkopku/sypaniny z horniny tř. 1 až 4 | m3 | 4464.734 |  | 0 | CS ÚRS 2018 01 |  |  | základní |  | 0 | 0 | 0 | 0 | 0 | 4 | K | 3 |  |  |  | ROZPOCET | 0 | 0 | 0 | 0 | 0 | 1 | 0 | 4 | 1008986385
| VV |  | Odvoz výkopku na skládku: | [15 empty] | VV | 3 | 1 | True | 0 | ROZPOCET
| VV |  | 2886,584 "- z komunikací" |  | 2886.584 | [13 empty] | VV | 3 | 2 | True | 0 | ROZPOCET
| VV |  | 244,80 "- z hloubení jam" |  | 244.8 | [13 empty] | VV | 3 | 2 | True | 0 | ROZPOCET
| VV |  | 756,20 "- z hloubení rýh š. do 600 mm" |  | 756.2 | [13 empty] | VV | 3 | 2 | True | 0 | ROZPOCET
| VV |  | 577,150 "- z hloubení rýh š. do 2000 mm" |  | 577.15 | [13 empty] | VV | 3 | 2 | True | 0 | ROZPOCET
| VV |  | Součet |  | 4464.734 | [13 empty] | VV | 3 | 4 | True | 1 | ROZPOCET
4 | K | 171201201 | Uložení sypaniny na skládky | m3 | 4464.734 |  | 0 | CS ÚRS 2018 01 |  |  | základní |  | 0 | 0 | 0 | 0 | 0 | 4 | K | 3 |  |  |  | ROZPOCET | 0 | 0 | 0 | 0 | 0 | 1 | 0 | 4 | 1082154651
| VV |  | 4464,734 "- viz. položka č. 162701105 - Vodorovné přemístění výkopku na skládku" |  | 4464.734 | [13 empty] | VV | 3 | 2 | True | 1 | ROZPOCET
5 | K | 171201211 | Poplatek za uložení stavebního odpadu - zeminy a kameniva na skládce | t | 8259.758 |  | 0 | CS ÚRS 2018 01 |  |  | základní |  | 0 | 0 | 0 | 0 | 0 | 4 | K | 3 |  |  |  | ROZPOCET | 0 | 0 | 0 | 0 | 0 | 1 | 0 | 4 | -1943362120
| VV |  | 4464,734*1,85 "- viz. položka č. 162701105 - Vodorovné přemístění výkopku na skládku" |  | 8259.758 | [13 empty] | VV | 3 | 2 | True | 1 | ROZPOCET
6 | K | 181951102 | Úprava pláně v hornině tř. 1 až 4 se zhutněním | m2 | 14294.025 |  | 0 | CS ÚRS 2018 01 |  |  | základní |  | 0 | 0 | 0 | 0 | 0 | 4 | K | 3 |  |  |  | ROZPOCET | 0 | 0 | 0 | 0 | 0 | 1 | 0 | 4 | -389839322
| VV |  | Pro komunikace a zpevněné plochy: | [15 empty] | VV | 3 | 1 | True | 0 | ROZPOCET
| VV |  | 74,50*1,11 "- komunikace pro pěší - zámk. dlažba" |  | 82.695 | [13 empty] | VV | 3 | 2 | True | 0 | ROZPOCET
| VV |  | 12661,0*1,11 "- komunikace pro aut. dopravu - KS I" |  | 14053.71 | [13 empty] | VV | 3 | 2 | True | 0 | ROZPOCET
| VV |  | 142,0*1,11 "- autobusový záliv - žul. kostky" |  | 157.62 | [13 empty] | VV | 3 | 2 | True | 0 | ROZPOCET
| VV |  | Součet |  | 14294.025 | [13 empty] | VV | 3 | 4 | True | 1 | ROZPOCET
| D | R11 | Zemní práce pro komunikace |  |  |  | 0 | [5 empty] | 0 |  | 561.085 |  | 0 | 1 | D | 2 |  |  |  | ROZPOCET | [6 empty] | 0
7 | K | 122202203 | Odkopávky a prokopávky nezapažené pro silnice objemu do 5000 m3 v hornině tř. 3 | m3 | 2886.584 |  | 0 | CS ÚRS 2018 01 |  |  | základní |  | 0 | 0 | 0 | 0 | 0 | 4 | K | 3 |  |  |  | ROZPOCET | 0 | 0 | 0 | 0 | 0 | 1 | 0 | 4 | 1993777086
| VV |  | Odkop pro spodní stavbu komunikací: | [15 empty] | VV | 3 | 1 | True | 0 | ROZPOCET
| VV |  | 0,050*12661,0*1,11 "- komunikace pro aut. dopravu - KS I" |  | 702.686 | [13 empty] | VV | 3 | 2 | True | 0 | ROZPOCET
| VV |  | 0,050*142,0*1,11 "- autobusový záliv - žul. kostky" |  | 7.881 | [13 empty] | VV | 3 | 2 | True | 0 | ROZPOCET
| VV |  | Mezisoučet |  | 710.567 | [13 empty] | VV | 3 | 3 | True | 0 | ROZPOCET
| VV |  | Odkop pro výměnu podloží: | [15 empty] | VV | 3 | 1 | True | 0 | ROZPOCET
| VV |  | 0,250*74,50*1,11 "- komunikace pro pěší - zámk. dlažba" |  | 20.674 | [13 empty] | VV | 3 | 2 | True | 0 | ROZPOCET
| VV |  | 0,5*0,300*12661,0*1,11 "- komunikace pro aut. dopravu - KS I - uvažováno 50% celkové plochy" |  | 2108.057 | [13 empty] | VV | 3 | 2 | True | 0 | ROZPOCET
| VV |  | 0,300*142,0*1,11 "- autobusový záliv - žul. kostky" |  | 47.286 | [13 empty] | VV | 3 | 2 | True | 0 | ROZPOCET
| VV |  | Mezisoučet |  | 2176.017 | [13 empty] | VV | 3 | 3 | True | 0 | ROZPOCET
| VV |  | Součet |  | 2886.584 | [13 empty] | VV | 3 | 4 | True | 1 | ROZPOCET
8 | K | 122202209 | Příplatek k odkopávkám a prokopávkám pro silnice v hornině tř. 3 za lepivost | m3 | 2886.584 |  | 0 | CS ÚRS 2018 01 |  |  | základní |  | 0 | 0 | 0 | 0 | 0 | 4 | K | 3 |  |  |  | ROZPOCET | 0 | 0 | 0 | 0 | 0 | 1 | 0 | 4 | 1127687563
| VV |  | 2886,584 "- viz. položka 122202201 - Odkopávky pro silnice" |  | 2886.584 | [13 empty] | VV | 3 | 2 | True | 1 | ROZPOCET
9 | K | 120001101 | Příplatek za ztížení odkopávky nebo prokkopávky v blízkosti inženýrských sítí | m3 | 432.988 |  | 0 | CS ÚRS 2018 01 |  |  | základní |  | 0 | 0 | 0 | 0 | 0 | 4 | K | 3 |  |  |  | ROZPOCET | 0 | 0 | 0 | 0 | 0 | 1 | 0 | 4 | -1764172847
| VV |  | Uvažováno s 15,0% objemu: | [15 empty] | VV | 3 | 1 | True | 0 | ROZPOCET
| VV |  | 2886,584*0,15 |  | 432.988 | [13 empty] | VV | 3 | 2 | True | 1 | ROZPOCET
10 | K | 171102111 | Uložení sypaniny z hornin nesoudržných a sypkých do násypů zhutněných v aktivní zóně | m3 | 273.7 |  | 0 | CS ÚRS 2017 02 |  |  | základní |  | 0 | 0 | 0 | 0 | 0 | 4 | K | 3 |  |  |  | ROZPOCET | 0 | 0 | 0 | 0 | 0 | 1 | 0 | 4 | -2079924541
| VV |  | Dosyp materiálu pod komunikace | [15 empty] | VV | 3 | 1 | True | 0 | ROZPOCET
| VV |  | 5,95*46,0 "- rozšíření komunikace km 1,360 - 1,400" |  | 273.7 | [13 empty] | VV | 3 | 2 | True | 1 | ROZPOCET
11 | M | 583312001 | kamenivo těžené zásypový materiál | t | 561.085 |  | 0 |  |  |  | základní |  | 0 | 1 | 561.085 | 0 | 0 | 8 | M | 3 |  |  |  | ROZPOCET | 0 | 0 | 0 | 0 | 0 | 1 | 0 | 4 | 184115335
| VV |  | Uvažováno 2050 kg/m3: | [15 empty] | VV | 3 | 1 | True | 0 | ROZPOCET
| VV |  | 2,050*5,95*46,0 "- rozšíření komunikace km 1,360 - 1,400" |  | 561.085 | [13 empty] | VV | 3 | 2 | True | 1 | ROZPOCET
| D | R12 | Zemní práce pro odvodnění komunikací |  |  |  | 0 | [5 empty] | 0 |  | 1502.731 |  | 0 | 1 | D | 2 |  |  |  | ROZPOCET | [6 empty] | 0
12 | K | 131201102 | Hloubení jam nezapažených v hornině tř. 3 objemu do 1000 m3 | m3 | 244.8 |  | 0 | CS ÚRS 2018 01 |  |  | základní |  | 0 | 0 | 0 | 0 | 0 | 4 | K | 3 |  |  |  | ROZPOCET | 0 | 0 | 0 | 0 | 0 | 1 | 0 | 4 | 1026338871
| VV |  | 64*2,25*1,70 "- UV" |  | 244.8 | [13 empty] | VV | 3 | 2 | True | 1 | ROZPOCET
13 | K | 131201109 | Příplatek za lepivost u hloubení jam nezapažených v hornině tř. 3 | m3 | 244.8 |  | 0 | CS ÚRS 2018 01 |  |  | základní |  | 0 | 0 | 0 | 0 | 0 | 4 | K | 3 |  |  |  | ROZPOCET | 0 | 0 | 0 | 0 | 0 | 1 | 0 | 4 | 704011837
| VV |  | 244,80 "- Viz. pol. č. 131201101 - Hloubení jam nezapažených ve tř. 3" |  | 244.8 | [13 empty] | VV | 3 | 2 | True | 1 | ROZPOCET
14 | K | 132201102 | Hloubení rýh š do 600 mm v hornině tř. 3 objemu přes 100 m3 | m3 | 756.2 |  | 0 | CS ÚRS 2018 01 |  |  | základní |  | 0 | 0 | 0 | 0 | 0 | 4 | K | 3 |  |  |  | ROZPOCET | 0 | 0 | 0 | 0 | 0 | 1 | 0 | 4 | -940905715
| VV |  | 0,60*0,50*2503,0 "- pro drenáž" |  | 750.9 | [13 empty] | VV | 3 | 2 | True | 0 | ROZPOCET
| VV |  | 0,40*0,50*26,50 "- pro žlaby" |  | 5.3 | [13 empty] | VV | 3 | 2 | True | 0 | ROZPOCET
| VV |  | Součet |  | 756.2 | [13 empty] | VV | 3 | 4 | True | 1 | ROZPOCET
15 | K | 132201109 | Příplatek za lepivost k hloubení rýh š do 600 mm v hornině tř. 3 | m3 | 756.2 |  | 0 | CS ÚRS 2018 01 |  |  | základní |  | 0 | 0 | 0 | 0 | 0 | 4 | K | 3 |  |  |  | ROZPOCET | 0 | 0 | 0 | 0 | 0 | 1 | 0 | 4 | 2131383914
| VV |  | 756,20 "- Viz. pol. č. 132201102 - Hloubení rýh š. do 600 mm " |  | 756.2 | [13 empty] | VV | 3 | 2 | True | 1 | ROZPOCET
16 | K | 132201202 | Hloubení rýh š do 2000 mm v hornině tř. 3 objemu do 1000 m3 | m3 | 577.15 |  | 0 | CS ÚRS 2018 01 |  |  | základní |  | 0 | 0 | 0 | 0 | 0 | 4 | K | 3 |  |  |  | ROZPOCET | 0 | 0 | 0 | 0 | 0 | 1 | 0 | 4 | -1015574557
| VV |  | 1,0*1,70*(186,50+16,0+91,0+46,0) "- napojení odvodnění" |  | 577.15 | [13 empty] | VV | 3 | 2 | True | 1 | ROZPOCET
17 | K | 132201209 | Příplatek za lepivost k hloubení rýh š do 2000 mm v hornině tř. 3 | m3 | 577.15 |  | 0 | CS ÚRS 2018 01 |  |  | základní |  | 0 | 0 | 0 | 0 | 0 | 4 | K | 3 |  |  |  | ROZPOCET | 0 | 0 | 0 | 0 | 0 | 1 | 0 | 4 | -88603646
| VV |  | 577,150 "- Viz. pol. č. 132201202 - Hloubení rýh š. do 2000 mm " |  | 577.15 | [13 empty] | VV | 3 | 2 | True | 1 | ROZPOCET
18 | K | 151101102 | Zřízení příložného pažení a rozepření stěn rýh hl do 4 m | m2 | 1807.1 |  | 0 | CS ÚRS 2018 01 |  |  | základní |  | 0 | 0.00085 | 1.536 | 0 | 0 | 4 | K | 3 |  |  |  | ROZPOCET | 0 | 0 | 0 | 0 | 0 | 1 | 0 | 4 | 1171766871
| VV |  | 4*64*1,50*1,70 "- UV" |  | 652.8 | [13 empty] | VV | 3 | 2 | True | 0 | ROZPOCET
| VV |  | 2*1,70*(186,50+16,0+91,0+46,0) "- napojení odvodnění |  | 1154.3 | [13 empty] | VV | 3 | 2 | True | 0 | ROZPOCET
| VV |  | Součet |  | 1807.1 | [13 empty] | VV | 3 | 4 | True | 1 | ROZPOCET
19 | K | 151101112 | Odstranění příložného pažení a rozepření stěn rýh hl do 4 m | m2 | 1807.1 |  | 0 | CS ÚRS 2018 01 |  |  | základní |  | 0 | 0 | 0 | 0 | 0 | 4 | K | 3 |  |  |  | ROZPOCET | 0 | 0 | 0 | 0 | 0 | 1 | 0 | 4 | -1183234873
| VV |  | 1807,10 "- viz pol.č. 151101102 Zřízení příložného pažení" |  | 1807.1 | [13 empty] | VV | 3 | 2 | True | 1 | ROZPOCET
20 | K | 161101101 | Svislé přemístění výkopku z horniny tř. 1 až 4 hl výkopu do 2,5 m | m3 | 1578.15 |  | 0 | CS ÚRS 2018 01 |  |  | základní |  | 0 | 0 | 0 | 0 | 0 | 4 | K | 3 |  |  |  | ROZPOCET | 0 | 0 | 0 | 0 | 0 | 1 | 0 | 4 | -1219837746
| VV |  | 244,80 " - z hloubení jam" |  | 244.8 | [13 empty] | VV | 3 | 2 | True | 0 | ROZPOCET
| VV |  | 756,20 "- z hloubení rýh š. do 600 mm" |  | 756.2 | [13 empty] | VV | 3 | 2 | True | 0 | ROZPOCET
| VV |  | 577,150 "- z hloubení rýh š. do 2000 mm" |  | 577.15 | [13 empty] | VV | 3 | 2 | True | 0 | ROZPOCET
| VV |  | Součet |  | 1578.15 | [13 empty] | VV | 3 | 4 | True | 1 | ROZPOCET
21 | K | 174101101 | Zásyp jam, šachet rýh nebo kolem objektů sypaninou se zhutněním | m3 | 732.29 |  | 0 | CS ÚRS 2018 01 |  |  | základní |  | 0 | 0 | 0 | 0 | 0 | 4 | K | 3 |  |  |  | ROZPOCET | 0 | 0 | 0 | 0 | 0 | 1 | 0 | 4 | 149925570
| VV |  | 64*2,05*1,70 "- UV" |  | 223.04 | [13 empty] | VV | 3 | 2 | True | 0 | ROZPOCET
| VV |  | 1,0*1,50*(186,50+16,0+91,0+46,0) "- napojení odvodnění" |  | 509.25 | [13 empty] | VV | 3 | 2 | True | 0 | ROZPOCET
| VV |  | Součet |  | 732.29 | [13 empty] | VV | 3 | 4 | True | 1 | ROZPOCET
22 | M | 583312001 | kamenivo těžené zásypový materiál | t | 1501.195 |  | 0 |  |  |  | základní |  | 0 | 1 | 1501.195 | 0 | 0 | 8 | M | 3 |  |  |  | ROZPOCET | 0 | 0 | 0 | 0 | 0 | 1 | 0 | 4 | -277279873
| VV |  | Uvažováno 2050 kg/m3: | [15 empty] | VV | 3 | 1 | True | 0 | ROZPOCET
| VV |  | 2,050*64*2,05*1,70 "- UV" |  | 457.232 | [13 empty] | VV | 3 | 2 | True | 0 | ROZPOCET
| VV |  | 2,050*1,0*1,50*(186,50+16,0+91,0+46,0) "- napojení odvodnění" |  | 1043.963 | [13 empty] | VV | 3 | 2 | True | 0 | ROZPOCET
| VV |  | Součet |  | 1501.195 | [13 empty] | VV | 3 | 4 | True | 1 | ROZPOCET
| D | R13 | Odstranění zeleně |  |  |  | 0 | [5 empty] | 0 |  | 0.0002 |  | 0 | 1 | D | 2 |  |  |  | ROZPOCET | [6 empty] | 0
23 | K | 121101103 | Sejmutí ornice s přemístěním na vzdálenost do 250 m | m3 | 310.15 |  | 0 | CS ÚRS 2018 01 |  |  | základní |  | 0 | 0 | 0 | 0 | 0 | 4 | K | 3 |  |  |  | ROZPOCET | 0 | 0 | 0 | 0 | 0 | 1 | 0 | 4 | 197239843
| VV |  | odhadovaná tl. humózní vrstvy 100 mm | [15 empty] | VV | 3 | 1 | True | 0 | ROZPOCET
| VV |  | Odvoz na mezideponii na staveništi | [15 empty] | VV | 3 | 1 | True | 0 | ROZPOCET
| VV |  | 0,100*(11,50+25,50+62,50+93,0+6,50+28,50+2,50+62,50+22,50+11,0+21,50+81,50+86,50+46,50+21,50+42,50+38,0+81,0+92,0+17,50+189,50+75,50+122,50+27,50) |  | 126.95 | [13 empty] | VV | 3 | 2 | True | 0 | ROZPOCET
| VV |  | 0,100*(48,0+51,50+3,50+92,0+2,0+3,0+30,50+9,0+8,50+2,50+74,50+193,50+86,50+20,0+21,0+61,0+51,0+103,0+188,0+208,0+4,50+53,50+42,0+23,50+51,50+37,50) |  | 146.95 | [13 empty] | VV | 3 | 2 | True | 0 | ROZPOCET
| VV |  | 0,100*(12,50+23,50+86,0+41,0+45,0+23,50+6,50+1,50+6,50+105,50+11,0) |  | 36.25 | [13 empty] | VV | 3 | 2 | True | 0 | ROZPOCET
| VV |  | Součet |  | 310.15 | [13 empty] | VV | 3 | 4 | True | 1 | ROZPOCET
24 | K | 112101102 | Odstranění stromů listnatých průměru kmene do 500 mm | kus | 4 |  | 0 | CS ÚRS 2018 01 |  |  | základní |  | 0 | 0 | 0 | 0 | 0 | 4 | K | 3 |  |  |  | ROZPOCET | 0 | 0 | 0 | 0 | 0 | 1 | 0 | 4 | 111463137
25 | K | 112201102 | Odstranění pařezů D do 500 mm | kus | 4 |  | 0 | CS ÚRS 2018 01 |  |  | základní |  | 0 | 5e-05 | 0.0002 | 0 | 0 | 4 | K | 3 |  |  |  | ROZPOCET | 0 | 0 | 0 | 0 | 0 | 1 | 0 | 4 | -351100381
26 | K | 174201201 | Zásyp jam po pařezech D pařezů do 300 mm | kus | 4 |  | 0 | CS ÚRS 2018 01 |  |  | základní |  | 0 | 0 | 0 | 0 | 0 | 4 | K | 3 |  |  |  | ROZPOCET | 0 | 0 | 0 | 0 | 0 | 1 | 0 | 4 | -1038576004
| D | R14 | Založení zeleně |  |  |  | 0 | [5 empty] | 0 |  | 0.06795 |  | 0 | 1 | D | 2 |  |  |  | ROZPOCET | [6 empty] | 0
27 | K | 184802211 | Chemické odplevelení před založením kultury nad 20 m2 postřikem na široko ve svahu do 1:2 | m2 | 1359 |  | 0 | CS ÚRS 2018 01 |  |  | základní |  | 0 | 0 | 0 | 0 | 0 | 4 | K | 3 |  |  |  | ROZPOCET | 0 | 0 | 0 | 0 | 0 | 1 | 0 | 4 | 1686137572
| VV |  | 39,50+227,50+710,0+89,50+292,50 |  | 1359 | [13 empty] | VV | 3 | 2 | True | 1 | ROZPOCET
28 | K | 183402121 | Rozrušení půdy souvislé plochy do 500 m2 hloubky do 150 mm v rovině a svahu do 1:5 | m2 | 1359 |  | 0 | CS ÚRS 2018 01 |  |  | základní |  | 0 | 0 | 0 | 0 | 0 | 4 | K | 3 |  |  |  | ROZPOCET | 0 | 0 | 0 | 0 | 0 | 1 | 0 | 4 | 2051730856
| VV |  | 1359,0 "- Viz. pol. č. 184802211 - Chemické odplevelení před založením kultury" |  | 1359 | [13 empty] | VV | 3 | 2 | True | 1 | ROZPOCET
29 | K | 182301122 | Rozprostření ornice pl do 500 m2 ve svahu přes 1:5 tl vrstvy do 150 mm | m2 | 1359 |  | 0 | CS ÚRS 2018 01 |  |  | základní |  | 0 | 0 | 0 | 0 | 0 | 4 | K | 3 |  |  |  | ROZPOCET | 0 | 0 | 0 | 0 | 0 | 1 | 0 | 4 | -1509682866
| VV |  | 1359,0 "- Viz. pol. č. 184802211 - Chemické odplevelení před založením kultury" |  | 1359 | [13 empty] | VV | 3 | 2 | True | 1 | ROZPOCET
30 | K | 181111121 | Plošná úprava terénu do 500 m2 zemina tř 1 až 4 nerovnosti do 150 mm v rovinně a svahu do 1:5 | m2 | 1359 |  | 0 | CS ÚRS 2018 01 |  |  | základní |  | 0 | 0 | 0 | 0 | 0 | 4 | K | 3 |  |  |  | ROZPOCET | 0 | 0 | 0 | 0 | 0 | 1 | 0 | 4 | -611902815
| VV |  | Úprava podorničí | [15 empty] | VV | 3 | 1 | True | 0 | ROZPOCET
| VV |  | 1359,0 "- Viz. pol. č. 183402131 - Rozrušení půdy na hl. 150 mm" |  | 1359 | [13 empty] | VV | 3 | 2 | True | 1 | ROZPOCET
31 | K | 181411131 | Založení parkového trávníku výsevem plochy do 1000 m2 v rovině a ve svahu do 1:5 | m2 | 1359 |  | 0 | CS ÚRS 2018 01 |  |  | základní |  | 0 | 0 | 0 | 0 | 0 | 4 | K | 3 |  |  |  | ROZPOCET | 0 | 0 | 0 | 0 | 0 | 1 | 0 | 4 | -1407974
| VV |  | 1359,0 "- Viz. pol. č. 184802211 - Chemické odplevelení před založením kultury" |  | 1359 | [13 empty] | VV | 3 | 2 | True | 1 | ROZPOCET
32 | M | 005724000 | osivo směs travní parková sídlištní | kg | 67.95 |  | 0 |  |  |  | základní |  | 0 | 0.001 | 0.06795 | 0 | 0 | 8 | M | 3 |  |  |  | ROZPOCET | 0 | 0 | 0 | 0 | 0 | 1 | 0 | 4 | 1873000546
| VV |  | Uvažovaná spotřeba 0,05 kg/m2 | [15 empty] | VV | 3 | 1 | True | 0 | ROZPOCET
| VV |  | 0,05*1359,0 |  | 67.95 | [13 empty] | VV | 3 | 2 | True | 1 | ROZPOCET
33 | K | 185811211 | Vyhrabání trávníku souvislé plochy do 1000 m2 v rovině a svahu do 1:5 | m2 | 1359 |  | 0 | CS ÚRS 2018 01 |  |  | základní |  | 0 | 0 | 0 | 0 | 0 | 4 | K | 3 |  |  |  | ROZPOCET | 0 | 0 | 0 | 0 | 0 | 1 | 0 | 4 | 297524149
| VV |  | 1359,0 "- Viz. pol. č. 183402131 - Rozrušení půdy na hl. 150 mm" |  | 1359 | [13 empty] | VV | 3 | 2 | True | 1 | ROZPOCET
34 | K | 111151121 | Pokosení trávníku parkového plochy do 1000 m2 s odvozem do 20 km v rovině a svahu do 1:5 | m2 | 1359 |  | 0 | CS ÚRS 2018 01 |  |  | základní |  | 0 | 0 | 0 | 0 | 0 | 4 | K | 3 |  |  |  | ROZPOCET | 0 | 0 | 0 | 0 | 0 | 1 | 0 | 4 | 853690270
| VV |  | 1359,0 "- Viz. pol. č. 183402131 - Rozrušení půdy na hl. 150 mm" |  | 1359 | [13 empty] | VV | 3 | 2 | True | 1 | ROZPOCET
35 | K | 185802113 | Hnojení půdy umělým hnojivem na široko v rovině a svahu do 1:5 | t | 0.68 |  | 0 | CS ÚRS 2018 01 |  |  | základní |  | 0 | 0 | 0 | 0 | 0 | 4 | K | 3 |  |  |  | ROZPOCET | 0 | 0 | 0 | 0 | 0 | 1 | 0 | 4 | -669368480
| VV |  | Uvažovaná spotřeba 0,0005 t/m2 | [15 empty] | VV | 3 | 1 | True | 0 | ROZPOCET
| VV |  | 0,0005*1359,0 |  | 0.68 | [13 empty] | VV | 3 | 2 | True | 1 | ROZPOCET
| D | 5 | Komunikace |  |  |  | 0 | [5 empty] | 0 |  | 5433.3157 |  | 0 | 1 | D | 1 |  |  |  | ROZPOCET | [6 empty] | 0
| D | R50 | Podkladní vrstvy |  |  |  | 0 | [5 empty] | 0 |  | 5331.24 |  | 0 | 1 | D | 2 |  |  |  | ROZPOCET | [6 empty] | 0
36 | K | 564851111 | Podklad ze štěrkodrtě ŠD tl 150 mm | m2 | 78.225 |  | 0 | CS ÚRS 2018 01 |  |  | základní |  | 0 | 0 | 0 | 0 | 0 | 4 | K | 3 |  |  |  | ROZPOCET | 0 | 0 | 0 | 0 | 0 | 1 | 0 | 4 | 985064893
| VV |  | Podkladní vrstvy: | [15 empty] | VV | 3 | 1 | True | 0 | ROZPOCET
| VV |  | 74,50*1,05 "- komunikace pro pěší - zámk. dlažba" |  | 78.225 | [13 empty] | VV | 3 | 2 | True | 1 | ROZPOCET
37 | K | 564861111 | Podklad ze štěrkodrtě ŠD tl 200 mm | m2 | 157.62 |  | 0 | CS ÚRS 2018 01 |  |  | základní |  | 0 | 0 | 0 | 0 | 0 | 4 | K | 3 |  |  |  | ROZPOCET | 0 | 0 | 0 | 0 | 0 | 1 | 0 | 4 | 1124179599
| VV |  | Podkladní vrstvy: | [15 empty] | VV | 3 | 1 | True | 0 | ROZPOCET
| VV |  | 142,0*1,11 "- autobusový záliv - žul. kostky" |  | 157.62 | [13 empty] | VV | 3 | 2 | True | 1 | ROZPOCET
38 | K | 564871111 | Podklad ze štěrkodrtě ŠD tl 250 mm | m2 | 13294.05 |  | 0 | CS ÚRS 2018 01 |  |  | základní |  | 0 | 0 | 0 | 0 | 0 | 4 | K | 3 |  |  |  | ROZPOCET | 0 | 0 | 0 | 0 | 0 | 1 | 0 | 4 | -795004526
| VV |  | Podkladní vrstvy: | [15 empty] | VV | 3 | 1 | True | 0 | ROZPOCET
| VV |  | 12661,0*1,05 "- komunikace pro aut. dopravu - KS I" |  | 13294.05 | [13 empty] | VV | 3 | 2 | True | 1 | ROZPOCET
39 | K | 567142111 | Podklad ze směsi stmelené cementem SC C 8/10 (KSC I) tl 210 mm | m2 | 149.1 |  | 0 | CS ÚRS 2018 01 |  |  | základní |  | 0 | 0 | 0 | 0 | 0 | 4 | K | 3 |  |  |  | ROZPOCET | 0 | 0 | 0 | 0 | 0 | 1 | 0 | 4 | 482661106
| VV |  | Podkladní vrstvy: | [15 empty] | VV | 3 | 1 | True | 0 | ROZPOCET
| VV |  | 142,0*1,05 "- autobusový záliv - žul. kostky" |  | 149.1 | [13 empty] | VV | 3 | 2 | True | 1 | ROZPOCET
40 | K | 564551111 | Zřízení podsypu nebo podkladu ze sypaniny tl 150 mm | m2 | 14211.33 |  | 0 | CS ÚRS 2018 01 |  |  | základní |  | 0 | 0 | 0 | 0 | 0 | 4 | K | 3 |  |  |  | ROZPOCET | 0 | 0 | 0 | 0 | 0 | 1 | 0 | 4 | -1833200284
| VV |  | Výměna podloží - 2 vrstvy - celková tl. 300 mm: | [15 empty] | VV | 3 | 1 | True | 0 | ROZPOCET
| VV |  | 0,5*2*12661,0*1,11 "- komunikace pro aut. dopravu - KS I - uvažováno 50% celkové plochy" |  | 14053.71 | [13 empty] | VV | 3 | 2 | True | 0 | ROZPOCET
| VV |  | 142,0*1,11 "- autobusový záliv - žul. kostky" |  | 157.62 | [13 empty] | VV | 3 | 2 | True | 0 | ROZPOCET
| VV |  | Součet |  | 14211.33 | [13 empty] | VV | 3 | 4 | True | 1 | ROZPOCET
41 | K | 564571111 | Zřízení podsypu nebo podkladu ze sypaniny tl 250 mm | m2 | 82.695 |  | 0 | CS ÚRS 2018 01 |  |  | základní |  | 0 | 0 | 0 | 0 | 0 | 4 | K | 3 |  |  |  | ROZPOCET | 0 | 0 | 0 | 0 | 0 | 1 | 0 | 4 | -2146235484
| VV |  | Výměna podloží - celková tl. 250 mm : | [15 empty] | VV | 3 | 1 | True | 0 | ROZPOCET
| VV |  | 74,50*1,11 "- komunikace pro pěší - zámk. dlažba" |  | 82.695 | [13 empty] | VV | 3 | 2 | True | 0 | ROZPOCET
| VV |  | Součet |  | 82.695 | [13 empty] | VV | 3 | 4 | True | 1 | ROZPOCET
42 | M | 583441R01 | štěrkodrť frakce 0-63 třída B | t | 5331.24 |  | 0 |  |  |  | základní |  | 0 | 1 | 5331.24 | 0 | 0 | 8 | M | 3 |  |  |  | ROZPOCET | 0 | 0 | 0 | 0 | 0 | 1 | 0 | 4 | 1428143263
| VV |  | Výměna podloží - celková tl. 250 mm : | [15 empty] | VV | 3 | 1 | True | 0 | ROZPOCET
| VV |  | 2,45*0,250*74,50*1,11 "- komunikace pro pěší - zámk. dlažba" |  | 50.651 | [13 empty] | VV | 3 | 2 | True | 0 | ROZPOCET
| VV |  | Výměna podloží - celková tl. 300 mm : | [15 empty] | VV | 3 | 1 | True | 0 | ROZPOCET
| VV |  | 2,45*0,5*0,300*12661,0*1,11 "- komunikace pro aut. dopravu - KS I - uvažováno 50% celkové plochy" |  | 5164.738 | [13 empty] | VV | 3 | 2 | True | 0 | ROZPOCET
| VV |  | 2,45*0,300*142,0*1,11 "- autobusový záliv - žul. kostky" |  | 115.851 | [13 empty] | VV | 3 | 2 | True | 0 | ROZPOCET
| VV |  | Součet |  | 5331.24 | [13 empty] | VV | 3 | 4 | True | 1 | ROZPOCET
| D | R51 | Komunikace pro automobilovou dopravu - asfalt |  |  |  | 0 | [5 empty] | 0 |  | 0 |  | 0 | 1 | D | 2 |  |  |  | ROZPOCET | [6 empty] | 0
43 | K | 577134111 | Asfaltový beton vrstva obrusná ACO 11 (ABS) tř. I tl 40 mm š do 3 m z nemodifikovaného asfaltu | m2 | 13223 |  | 0 | CS ÚRS 2018 01 |  |  | základní |  | 0 | 0 | 0 | 0 | 0 | 4 | K | 3 |  |  |  | ROZPOCET | 0 | 0 | 0 | 0 | 0 | 1 | 0 | 4 | 1045353282
| VV |  | 9,50+12651,50 "- komunikace pro aut. dopravu - KS I" |  | 12661 | [13 empty] | VV | 3 | 2 | True | 0 | ROZPOCET
| VV |  | 49,0+289,0+220,0+4,0 "- napojení na stávající komunikace" |  | 562 | [13 empty] | VV | 3 | 2 | True | 0 | ROZPOCET
| VV |  | Součet |  | 13223 | [13 empty] | VV | 3 | 4 | True | 1 | ROZPOCET
44 | K | 573231106 | Postřik živičný spojovací ze silniční emulze v množství 0,30 kg/m2 | m2 | 25884 |  | 0 | CS ÚRS 2018 01 |  |  | základní |  | 0 | 0 | 0 | 0 | 0 | 4 | K | 3 |  |  |  | ROZPOCET | 0 | 0 | 0 | 0 | 0 | 1 | 0 | 4 | -1047480912
| VV |  | 2*(9,50+12651,50) "- komunikace pro aut. dopravu - KS I - 2 vrstvy" |  | 25322 | [13 empty] | VV | 3 | 2 | True | 0 | ROZPOCET
| VV |  | 49,0+289,0+220,0+4,0 "- napojení na stávající komunikace" |  | 562 | [13 empty] | VV | 3 | 2 | True | 0 | ROZPOCET
| VV |  | Součet |  | 25884 | [13 empty] | VV | 3 | 4 | True | 1 | ROZPOCET
45 | K | 577155112 | Asfaltový beton vrstva ložní ACL 16 (ABH) tl 60 mm š do 3 m z nemodifikovaného asfaltu | m2 | 12661 |  | 0 | CS ÚRS 2018 01 |  |  | základní |  | 0 | 0 | 0 | 0 | 0 | 4 | K | 3 |  |  |  | ROZPOCET | 0 | 0 | 0 | 0 | 0 | 1 | 0 | 4 | -585834718
| VV |  | 9,50+12651,50 "- komunikace pro aut. dopravu - KS I" |  | 12661 | [13 empty] | VV | 3 | 2 | True | 1 | ROZPOCET
46 | K | 565166112 | Asfaltový beton vrstva podkladní ACP 22 (obalované kamenivo OKH) tl 90 mm š do 3 m | m2 | 12661 |  | 0 | CS ÚRS 2018 01 |  |  | základní |  | 0 | 0 | 0 | 0 | 0 | 4 | K | 3 |  |  |  | ROZPOCET | 0 | 0 | 0 | 0 | 0 | 1 | 0 | 4 | 1027013260
| VV |  | 9,50+12651,50 "- komunikace pro aut. dopravu - KS I" |  | 12661 | [13 empty] | VV | 3 | 2 | True | 1 | ROZPOCET
47 | K | 573111112 | Postřik živičný infiltrační s posypem z asfaltu množství 1 kg/m2 | m2 | 12661 |  | 0 | CS ÚRS 2018 01 |  |  | základní |  | 0 | 0 | 0 | 0 | 0 | 4 | K | 3 |  |  |  | ROZPOCET | 0 | 0 | 0 | 0 | 0 | 1 | 0 | 4 | -1213846799
| VV |  | 9,50+12651,50 "- komunikace pro aut. dopravu - KS I" |  | 12661 | [13 empty] | VV | 3 | 2 | True | 1 | ROZPOCET
| D | R53 | Autobusový záliv - žulová dlažba |  |  |  | 0 | [5 empty] | 0 |  | 85.8444 |  | 0 | 1 | D | 2 |  |  |  | ROZPOCET | [6 empty] | 0
48 | K | 591111111 | Kladení dlažby z kostek velkých z kamene do lože z kameniva těženého tl 50 mm | m2 | 142 |  | 0 | CS ÚRS 2018 01 |  |  | základní |  | 0 | 0.1837 | 26.0854 | 0 | 0 | 4 | K | 3 |  |  |  | ROZPOCET | 0 | 0 | 0 | 0 | 0 | 1 | 0 | 4 | -1400724831
| VV |  | 2*71,0 "- autobusový záliv" |  | 142 | [13 empty] | VV | 3 | 2 | True | 1 | ROZPOCET
49 | M | 583801590 | kostka dlažební velká, žula velikost 15/17 třída II šedá | t | 59.759 |  | 0 | CS ÚRS 2017 02 |  |  | základní |  | 0 | 1 | 59.759 | 0 | 0 | 8 | M | 3 |  |  |  | ROZPOCET | 0 | 0 | 0 | 0 | 0 | 1 | 0 | 4 | 1345782300
| VV |  | 142,0/2,4 "- autobusový záliv" |  | 59.167 | [13 empty] | VV | 3 | 2 | True | 0 | ROZPOCET
| VV |  | "Ztratné 1,0% -" 59,167*0,01 |  | 0.592 | [13 empty] | VV | 3 | 2 | True | 0 | ROZPOCET
| VV |  | Součet |  | 59.759 | [13 empty] | VV | 3 | 4 | True | 1 | ROZPOCET
| D | R56 | Komunikace pro pěší ze zámkové dlažby |  |  |  | 0 | [5 empty] | 0 |  | 16.2313 |  | 0 | 1 | D | 2 |  |  |  | ROZPOCET | [6 empty] | 0
50 | K | 596211113 | Kladení zámkové dlažby komunikací pro pěší tl 60 mm skupiny A pl přes 300 m2 | m2 | 74.5 |  | 0 | CS ÚRS 2018 01 |  |  | základní |  | 0 | 0.08425 | 6.2766 | 0 | 0 | 4 | K | 3 |  |  |  | ROZPOCET | 0 | 0 | 0 | 0 | 0 | 1 | 0 | 4 | -778428169
| VV |  | ostrůvky na komunikaci: | [15 empty] | VV | 3 | 1 | True | 0 | ROZPOCET
| VV |  | 5,50+5,50+5,50+5,50+3,0+5,50+5,50+1,50+1,50+7,0+4,50+3,0+4,50 |  | 58 | [13 empty] | VV | 3 | 2 | True | 0 | ROZPOCET
| VV |  | 4,50+4,0+4,0+4,0 "- slepecká dlažba" |  | 16.5 | [13 empty] | VV | 3 | 2 | True | 0 | ROZPOCET
| VV |  | Součet |  | 74.5 | [13 empty] | VV | 3 | 4 | True | 1 | ROZPOCET
51 | M | 59245008 | dlažba skladebná betonová 20 x 10 x 6 cm barevná | m2 | 59.16 |  | 0 | CS ÚRS 2018 01 |  |  | základní |  | 0 | 0.131 | 7.75 | 0 | 0 | 8 | M | 3 |  |  |  | ROZPOCET | 0 | 0 | 0 | 0 | 0 | 1 | 0 | 4 | 1102890177
| VV |  | ostrůvky na komunikaci: | [15 empty] | VV | 3 | 1 | True | 0 | ROZPOCET
| VV |  | 5,50+5,50+5,50+5,50+3,0+5,50+5,50+1,50+1,50+7,0+4,50+3,0+4,50 |  | 58 | [13 empty] | VV | 3 | 2 | True | 0 | ROZPOCET
| VV |  | "Ztratné 2,0% -" 58,000*0,02 |  | 1.16 | [13 empty] | VV | 3 | 2 | True | 0 | ROZPOCET
| VV |  | Součet |  | 59.16 | [13 empty] | VV | 3 | 4 | True | 1 | ROZPOCET
52 | K | 596211114 | Příplatek za kombinaci dvou barev u kladení betonových dlažeb komunikací pro pěší tl 60 mm skupiny A | m2 | 16.5 |  | 0 | CS ÚRS 2018 01 |  |  | základní |  | 0 | 0 | 0 | 0 | 0 | 4 | K | 3 |  |  |  | ROZPOCET | 0 | 0 | 0 | 0 | 0 | 1 | 0 | 4 | 44435042
| VV |  | 4,50+4,0+4,0+4,0 "- slepecká dlažba" |  | 16.5 | [13 empty] | VV | 3 | 2 | True | 1 | ROZPOCET
53 | M | 59245006 | dlažba skladebná betonová základní pro nevidomé 20 x 10 x 6 cm barevná | m2 | 16.83 |  | 0 | CS ÚRS 2018 01 |  |  | základní |  | 0 | 0.131 | 2.2047 | 0 | 0 | 8 | M | 3 |  |  |  | ROZPOCET | 0 | 0 | 0 | 0 | 0 | 1 | 0 | 4 | 165600740
| VV |  | 4,50+4,0+4,0+4,0 "- slepecká dlažba" |  | 16.5 | [13 empty] | VV | 3 | 2 | True | 0 | ROZPOCET
| VV |  | "Ztratné 2,0% -" 16,500*0,02 |  | 0.33 | [13 empty] | VV | 3 | 2 | True | 0 | ROZPOCET
| VV |  | Součet |  | 16.83 | [13 empty] | VV | 3 | 4 | True | 1 | ROZPOCET
| D | 8 | Trubní vedení |  |  |  | 0 | [5 empty] | 0 |  | 1908.5549 |  | 0 | 1 | D | 1 |  |  |  | ROZPOCET | [6 empty] | 0
| D | R80 | Společné práce pro trubní vedení |  |  |  | 0 | [5 empty] | 0 |  | 16.7235 |  | 0 | 1 | D | 2 |  |  |  | ROZPOCET | [6 empty] | 0
54 | K | 899331111 | Výšková úprava uličního vstupu nebo vpusti do 200 mm zvýšením poklopu | kus | 22 |  | 0 | CS ÚRS 2018 01 |  |  | základní |  | 0 | 0.4208 | 9.2576 | 0 | 0 | 4 | K | 3 |  |  |  | ROZPOCET | 0 | 0 | 0 | 0 | 0 | 1 | 0 | 4 | 2032485734
| VV |  | 22 |  | 22 | [13 empty] | VV | 3 | 2 | True | 1 | ROZPOCET
55 | K | 899431111 | Výšková úprava uličního vstupu nebo vpusti do 200 mm zvýšením krycího hrnce, šoupěte nebo hydrantu | kus | 24 |  | 0 | CS ÚRS 2018 01 |  |  | základní |  | 0 | 0.31108 | 7.4659 | 0 | 0 | 4 | K | 3 |  |  |  | ROZPOCET | 0 | 0 | 0 | 0 | 0 | 1 | 0 | 4 | 49713602
| VV |  | 19+5 |  | 24 | [13 empty] | VV | 3 | 2 | True | 1 | ROZPOCET
| D | R81 | Napojení odvodňovačů |  |  |  | 0 | [5 empty] | 0 |  | 279.4201 |  | 0 | 1 | D | 2 |  |  |  | ROZPOCET | [6 empty] | 0
56 | K | 451572111 | Lože pod potrubí otevřený výkop z kameniva drobného těženého | m3 | 101.85 |  | 0 | CS ÚRS 2018 01 |  |  | základní |  | 0 | 1.8908 | 192.5749 | 0 | 0 | 4 | K | 3 |  |  |  | ROZPOCET | 0 | 0 | 0 | 0 | 0 | 1 | 0 | 4 | -1598552636
| VV |  | 1,0*0,30*(186,50+16,0+91,0+46,0) "- přípojky odvodnění" |  | 101.85 | [13 empty] | VV | 3 | 2 | True | 1 | ROZPOCET
57 | K | 831312121 | Montáž potrubí z trub kameninových hrdlových s integrovaným těsněním výkop sklon do 20 % DN 150 | m | 186.5 |  | 0 | CS ÚRS 2018 01 |  |  | základní |  | 0 | 3e-05 | 0.005595 | 0 | 0 | 4 | K | 3 |  |  |  | ROZPOCET | 0 | 0 | 0 | 0 | 0 | 1 | 0 | 4 | 129987156
| VV |  | 5,0+9,0+5,0+1,0+1,0+6,0+1,5+11,0+2,0+5,0+4,0+8,0+4,5+12,0+8,0+2,5+2,5+7,0+3,5+3,5+2,5+6,0+4,0+4,0+4,0+4,0+6,0+4,0+3,0+4,0+5,0+6,0+4,0+5,0+6,0+3,0+2*7 |  | 186.5 | [13 empty] | VV | 3 | 2 | True | 1 | ROZPOCET
58 | M | 597106320 | trouba kameninová glazovaná DN 150mm L1,00m spojovací systém F | m | 198.762 |  | 0 | CS ÚRS 2018 01 |  |  | základní |  | 0 | 0.024 | 4.7703 | 0 | 0 | 8 | M | 3 |  |  |  | ROZPOCET | 0 | 0 | 0 | 0 | 0 | 1 | 0 | 4 | -1710886387
| VV |  | 5,0+9,0+5,0+1,0+1,0+6,0+1,5+11,0+2,0+5,0+4,0+8,0+4,5+12,0+8,0+2,5+2,5+7,0+3,5+3,5+2,5+6,0+4,0+4,0+4,0+4,0+6,0+4,0+3,0+4,0+5,0+6,0+4,0+5,0+6,0+3,0+2*7 |  | 186.5 | [13 empty] | VV | 3 | 2 | True | 0 | ROZPOCET
| VV |  | "Prořez 5,0% -" 186,500*0,05 |  | 9.325 | [13 empty] | VV | 3 | 2 | True | 0 | ROZPOCET
| VV |  | Součet |  | 195.825 | [13 empty] | VV | 3 | 4 | True | 1 | ROZPOCET
| VV |  | 195,825*1,015 'Přepočtené koeficientem množství |  | 198.762 | [13 empty] | VV | 3 | 2 | False | 1 | ROZPOCET
59 | K | 831352121 | Montáž potrubí z trub kameninových hrdlových s integrovaným těsněním výkop sklon do 20 % DN 200 | m | 16 |  | 0 | CS ÚRS 2018 01 |  |  | základní |  | 0 | 4e-05 | 0.00064 | 0 | 0 | 4 | K | 3 |  |  |  | ROZPOCET | 0 | 0 | 0 | 0 | 0 | 1 | 0 | 4 | 715838705
| VV |  | 7,0+9,0 |  | 16 | [13 empty] | VV | 3 | 2 | True | 1 | ROZPOCET
60 | M | 597106330 | trouba kameninová glazovaná DN 200mm L1,00m spojovací systém F | m | 17.052 |  | 0 | CS ÚRS 2018 01 |  |  | základní |  | 0 | 0.037 | 0.63092 | 0 | 0 | 8 | M | 3 |  |  |  | ROZPOCET | 0 | 0 | 0 | 0 | 0 | 1 | 0 | 4 | -1681592281
| VV |  | 7,0+9,0 |  | 16 | [13 empty] | VV | 3 | 2 | True | 0 | ROZPOCET
| VV |  | "Prořez 5,0% -" 16,000*0,05 |  | 0.8 | [13 empty] | VV | 3 | 2 | True | 0 | ROZPOCET
| VV |  | Součet |  | 16.8 | [13 empty] | VV | 3 | 4 | True | 1 | ROZPOCET
| VV |  | 16,8*1,015 'Přepočtené koeficientem množství |  | 17.052 | [13 empty] | VV | 3 | 2 | False | 1 | ROZPOCET
61 | K | 837312221 | Montáž kameninových tvarovek jednoosých s integrovaným těsněním otevřený výkop DN 150 | kus | 76 |  | 0 | CS ÚRS 2018 01 |  |  | základní |  | 0 | 7e-05 | 0.00532 | 0 | 0 | 4 | K | 3 |  |  |  | ROZPOCET | 0 | 0 | 0 | 0 | 0 | 1 | 0 | 4 | 1379236133
| VV |  | 2*38 |  | 76 | [13 empty] | VV | 3 | 2 | True | 1 | ROZPOCET
62 | M | 597109840 | koleno kameninové glazované DN 150 45° spojovací systém F | kus | 66 |  | 0 | CS ÚRS 2018 01 |  |  | základní |  | 0 | 0.01 | 0.66 | 0 | 0 | 8 | M | 3 |  |  |  | ROZPOCET | 0 | 0 | 0 | 0 | 0 | 1 | 0 | 4 | -2070643534
| VV |  | 65,0246305418719*1,015 'Přepočtené koeficientem množství |  | 66 | [13 empty] | VV | 3 | 2 | False | 1 | ROZPOCET
63 | M | 597133130 | manžeta převlečná pro normální zatížení DN 150 průměr 175-200 š 150mm | kus | 10 |  | 0 | CS ÚRS 2018 01 |  |  | základní |  | 0 | 0.00085 | 0.0085 | 0 | 0 | 8 | M | 3 |  |  |  | ROZPOCET | 0 | 0 | 0 | 0 | 0 | 1 | 0 | 4 | 600218037
64 | K | 837352221 | Montáž kameninových tvarovek jednoosých s integrovaným těsněním otevřený výkop DN 200 | kus | 4 |  | 0 | CS ÚRS 2018 01 |  |  | základní |  | 0 | 7e-05 | 0.00028 | 0 | 0 | 4 | K | 3 |  |  |  | ROZPOCET | 0 | 0 | 0 | 0 | 0 | 1 | 0 | 4 | 976662554
| VV |  | 2*2 |  | 4 | [13 empty] | VV | 3 | 2 | True | 1 | ROZPOCET
65 | M | 597109860 | koleno kameninové glazované DN 200 45° spojovací systém F tř. 160 | kus | 4 |  | 0 | CS ÚRS 2018 01 |  |  | základní |  | 0 | 0.015 | 0.06 | 0 | 0 | 8 | M | 3 |  |  |  | ROZPOCET | 0 | 0 | 0 | 0 | 0 | 1 | 0 | 4 | -316758624
| VV |  | 3,94088669950739*1,015 'Přepočtené koeficientem množství |  | 4 | [13 empty] | VV | 3 | 2 | False | 1 | ROZPOCET
66 | K | 837444112 | Vývrt na potrubí DN do 800 pro osazení napojovacího elementu DN 150 | kus | 23 |  | 0 |  |  |  | základní |  | 0 | 0 | 0 | 0 | 0 | 4 | K | 3 |  |  |  | ROZPOCET | 0 | 0 | 0 | 0 | 0 | 1 | 0 | 4 | 1986719733
67 | M | 597118201 | napojovací kameninový element C DN150 spojovací systém F | kus | 23 |  | 0 |  |  |  | základní |  | 0 | 0 | 0 | 0 | 0 | 8 | M | 3 |  |  |  | ROZPOCET | 0 | 0 | 0 | 0 | 0 | 1 | 0 | 4 | -343828955
68 | K | 837444113 | Vývrt na potrubí DN do 800 pro osazení napojovacího elementu DN 200 | kus | 2 |  | 0 |  |  |  | základní |  | 0 | 0 | 0 | 0 | 0 | 4 | K | 3 |  |  |  | ROZPOCET | 0 | 0 | 0 | 0 | 0 | 1 | 0 | 4 | -768646410
69 | M | 597118201 | napojovací kameninový element C DN150 spojovací systém F | kus | 2 |  | 0 |  |  |  | základní |  | 0 | 0 | 0 | 0 | 0 | 8 | M | 3 |  |  |  | ROZPOCET | 0 | 0 | 0 | 0 | 0 | 1 | 0 | 4 | 1894244011
70 | K | 871310310 | Montáž kanalizačního potrubí hladkého plnostěnného SN 10 z polypropylenu DN 150 | m | 91 |  | 0 | CS ÚRS 2018 01 |  |  | základní |  | 0 | 1e-05 | 0.00091 | 0 | 0 | 4 | K | 3 |  |  |  | ROZPOCET | 0 | 0 | 0 | 0 | 0 | 1 | 0 | 4 | 354406167
| VV |  | Přípojky UV a liniového odvodnění: | [15 empty] | VV | 3 | 1 | True | 0 | ROZPOCET
| VV |  | 12,0+7,0+6,0+6,0+6,0+6,0+6,0+6,0+8,0+5,0+6,0+5,0+6,0+6,0 |  | 91 | [13 empty] | VV | 3 | 2 | True | 1 | ROZPOCET
71 | M | 28617003 | trubka kanalizační PP plnostěnná třívrstvá DN 150x1000 mm SN 10 | m | 95.55 |  | 0 | CS ÚRS 2018 01 |  |  | základní |  | 0 | 0.0029 | 0.27709 | 0 | 0 | 8 | M | 3 |  |  |  | ROZPOCET | 0 | 0 | 0 | 0 | 0 | 1 | 0 | 4 | 2128701504
| VV |  | Přípojky UV a liniového odvodnění: | [15 empty] | VV | 3 | 1 | True | 0 | ROZPOCET
| VV |  | 12,0+7,0+6,0+6,0+6,0+6,0+6,0+6,0+8,0+5,0+6,0+5,0+6,0+6,0 |  | 91 | [13 empty] | VV | 3 | 2 | True | 0 | ROZPOCET
| VV |  | "Prořez 5,0% -" 91,000*0,05 |  | 4.55 | [13 empty] | VV | 3 | 2 | True | 0 | ROZPOCET
| VV |  | Součet |  | 95.55 | [13 empty] | VV | 3 | 4 | True | 1 | ROZPOCET
72 | K | 871350310 | Montáž kanalizačního potrubí hladkého plnostěnného SN 10 z polypropylenu DN 200 | m | 46 |  | 0 | CS ÚRS 2018 01 |  |  | základní |  | 0 | 1e-05 | 0.00046 | 0 | 0 | 4 | K | 3 |  |  |  | ROZPOCET | 0 | 0 | 0 | 0 | 0 | 1 | 0 | 4 | 1854402694
| VV |  | 11,0+9,0+10,0+16,0 "- přípojky UV" |  | 46 | [13 empty] | VV | 3 | 2 | True | 1 | ROZPOCET
73 | M | 28617004 | trubka kanalizační PP plnostěnná třívrstvá DN 200x1000 mm SN 10 | m | 48.3 |  | 0 | CS ÚRS 2018 01 |  |  | základní |  | 0 | 0.0046 | 0.22218 | 0 | 0 | 8 | M | 3 |  |  |  | ROZPOCET | 0 | 0 | 0 | 0 | 0 | 1 | 0 | 4 | -93775222
| VV |  | 11,0+9,0+10,0+16,0 "- přípojky UV" |  | 46 | [13 empty] | VV | 3 | 2 | True | 0 | ROZPOCET
| VV |  | "Prořez 5,0% -" 46,000*0,05 |  | 2.3 | [13 empty] | VV | 3 | 2 | True | 0 | ROZPOCET
| VV |  | Součet |  | 48.3 | [13 empty] | VV | 3 | 4 | True | 1 | ROZPOCET
74 | K | 877315211 | Montáž tvarovek z tvrdého PVC-systém KG nebo z polypropylenu-systém KG 2000 jednoosé DN 150 | kus | 28 |  | 0 | CS ÚRS 2018 01 |  |  | základní |  | 0 | 0 | 0 | 0 | 0 | 4 | K | 3 |  |  |  | ROZPOCET | 0 | 0 | 0 | 0 | 0 | 1 | 0 | 4 | -1522579340
| VV |  | 2*14 |  | 28 | [13 empty] | VV | 3 | 2 | True | 1 | ROZPOCET
75 | M | 28617338 | koleno kanalizace PP KG DN 160x45° | kus | 28 |  | 0 | CS ÚRS 2018 01 |  |  | základní |  | 0 | 0.00148 | 0.04144 | 0 | 0 | 8 | M | 3 |  |  |  | ROZPOCET | 0 | 0 | 0 | 0 | 0 | 1 | 0 | 4 | 439392605
76 | K | 877355211 | Montáž tvarovek z tvrdého PVC-systém KG nebo z polypropylenu-systém KG 2000 jednoosé DN 200 | kus | 8 |  | 0 | CS ÚRS 2018 01 |  |  | základní |  | 0 | 1e-05 | 8e-05 | 0 | 0 | 4 | K | 3 |  |  |  | ROZPOCET | 0 | 0 | 0 | 0 | 0 | 1 | 0 | 4 | 101040616
| VV |  | 2*4 |  | 8 | [13 empty] | VV | 3 | 2 | True | 1 | ROZPOCET
77 | M | 28617339 | koleno kanalizace PP KG DN 200x45° | kus | 8 |  | 0 | CS ÚRS 2018 01 |  |  | základní |  | 0 | 0.00156 | 0.01248 | 0 | 0 | 8 | M | 3 |  |  |  | ROZPOCET | 0 | 0 | 0 | 0 | 0 | 1 | 0 | 4 | -1355236849
78 | K | 837365125 | Vývrt a montáž odbočné tvarovky kanalizační potrubí potrubí do DN 500 | kus | 27 |  | 0 |  |  |  | základní |  | 0 | 0.2794 | 7.5438 | 0 | 0 | 4 | K | 3 |  |  |  | ROZPOCET | 0 | 0 | 0 | 0 | 0 | 1 | 0 | 4 | -1415820655
| VV |  | 23+4 "- Napojení UV do stávající kanalizace" |  | 27 | [13 empty] | VV | 3 | 2 | True | 1 | ROZPOCET
79 | M | 286115783 | sedlová vsazovaná odbočka do otvoru silnostěnné trouby KGEAM DN400/150 s distančním kroužkem a maticí | kus | 23 |  | 0 |  |  |  | základní |  | 0 | 0.0133 | 0.3059 | 0 | 0 | 8 | M | 3 |  |  |  | ROZPOCET | 0 | 0 | 0 | 0 | 0 | 1 | 0 | 4 | -983970207
| VV |  | 23 "- Napojení UV do stávající kanalizace" |  | 23 | [13 empty] | VV | 3 | 2 | True | 1 | ROZPOCET
80 | M | 286115784 | sedlová vsazovaná odbočka do otvoru silnostěnné trouby KGEAM DN400/200 s distančním kroužkem a maticí | kus | 4 |  | 0 |  |  |  | základní |  | 0 | 0.0133 | 0.0532 | 0 | 0 | 8 | M | 3 |  |  |  | ROZPOCET | 0 | 0 | 0 | 0 | 0 | 1 | 0 | 4 | -777908270
| VV |  | 4 "- Napojení UV do stávající kanalizace" |  | 4 | [13 empty] | VV | 3 | 2 | True | 1 | ROZPOCET
81 | K | 894812612 | Vyříznutí a utěsnění otvoru ve stěně šachty DN 160 | kus | 13 |  | 0 | CS ÚRS 2018 01 |  |  | základní |  | 0 | 0.00207 | 0.02691 | 0 | 0 | 4 | K | 3 |  |  |  | ROZPOCET | 0 | 0 | 0 | 0 | 0 | 1 | 0 | 4 | -34523937
| VV |  | Přípojky odvodnění: | [15 empty] | VV | 3 | 1 | True | 0 | ROZPOCET
| VV |  | 5+8 "- napojení do šachet" |  | 13 | [13 empty] | VV | 3 | 2 | True | 1 | ROZPOCET
82 | K | 894812613 | Vyříznutí a utěsnění otvoru ve stěně šachty DN 200 | kus | 5 |  | 0 | CS ÚRS 2018 01 |  |  | základní |  | 0 | 0.00325 | 0.01625 | 0 | 0 | 4 | K | 3 |  |  |  | ROZPOCET | 0 | 0 | 0 | 0 | 0 | 1 | 0 | 4 | 765238887
| VV |  | Přípojky odvodnění do stávajících šachet | [15 empty] | VV | 3 | 1 | True | 0 | ROZPOCET
| VV |  | 5 "- napojení UV" |  | 5 | [13 empty] | VV | 3 | 2 | True | 1 | ROZPOCET
83 | K | 899623141 | Obetonování potrubí nebo zdiva stok betonem prostým tř. C 12/15 otevřený výkop | m3 | 32 |  | 0 | CS ÚRS 2018 01 |  |  | základní |  | 0 | 2.2563 | 72.2029 | 0 | 0 | 4 | K | 3 |  |  |  | ROZPOCET | 0 | 0 | 0 | 0 | 0 | 1 | 0 | 4 | 801459168
| VV |  | Obetonování uličních vpustí | [15 empty] | VV | 3 | 1 | True | 0 | ROZPOCET
| VV |  | 64*0,50 |  | 32 | [13 empty] | VV | 3 | 2 | True | 1 | ROZPOCET
| D | R82 | Uliční vpusti |  |  |  | 0 | [5 empty] | 0 |  | 57.9172 |  | 0 | 1 | D | 2 |  |  |  | ROZPOCET | [6 empty] | 0
84 | K | 895941211 | Zřízení vpusti kanalizační uliční z betonových dílců typ UV-50 nízký | kus | 64 |  | 0 | CS ÚRS 2018 01 |  |  | základní |  | 0 | 0.3409 | 21.8176 | 0 | 0 | 4 | K | 3 |  |  |  | ROZPOCET | 0 | 0 | 0 | 0 | 0 | 1 | 0 | 4 | 1110585639
85 | M | 592238640 | prstenec betonový pro uliční vpusť vyrovnávací 39 x 6 x 13 cm | kus | 64 |  | 0 | CS ÚRS 2018 01 |  |  | základní |  | 0 | 0.027 | 1.728 | 0 | 0 | 8 | M | 3 |  |  |  | ROZPOCET | 0 | 0 | 0 | 0 | 0 | 1 | 0 | 4 | 1872089418
86 | M | 592238740 | koš vysoký pro uliční vpusti, žárově zinkovaný plech,pro rám 500/300 | kus | 64 |  | 0 | CS ÚRS 2018 01 |  |  | základní |  | 0 | 0.006 | 0.384 | 0 | 0 | 8 | M | 3 |  |  |  | ROZPOCET | 0 | 0 | 0 | 0 | 0 | 1 | 0 | 4 | 1103147188
87 | M | 592238580 | skruž betonová pro uliční vpusť horní 45 x 57 x 5 cm | kus | 64 |  | 0 | CS ÚRS 2018 01 |  |  | základní |  | 0 | 0.111 | 7.104 | 0 | 0 | 8 | M | 3 |  |  |  | ROZPOCET | 0 | 0 | 0 | 0 | 0 | 1 | 0 | 4 | 460553591
88 | M | 592238540 | skruž betonová pro uliční vpusť s výtokovým otvorem PVC, 45x35x5 cm | kus | 64 |  | 0 | CS ÚRS 2018 01 |  |  | základní |  | 0 | 0.08 | 5.12 | 0 | 0 | 8 | M | 3 |  |  |  | ROZPOCET | 0 | 0 | 0 | 0 | 0 | 1 | 0 | 4 | -1484173168
89 | M | 592238520 | dno betonové pro uliční vpusť s kalovou prohlubní 45x30x5 cm | kus | 64 |  | 0 | CS ÚRS 2018 01 |  |  | základní |  | 0 | 0.072 | 4.608 | 0 | 0 | 8 | M | 3 |  |  |  | ROZPOCET | 0 | 0 | 0 | 0 | 0 | 1 | 0 | 4 | 33242204
90 | K | 899203111 | Osazení mříží litinových včetně rámů a košů na bahno pro třídu zatížení B12, C250 | kus | 64 |  | 0 | CS ÚRS 2018 01 |  |  | základní |  | 0 | 0.21734 | 13.9098 | 0 | 0 | 4 | K | 3 |  |  |  | ROZPOCET | 0 | 0 | 0 | 0 | 0 | 1 | 0 | 4 | -35657769
91 | M | 55242320 | mříž vtoková litinová plochá 500x500mm | kus | 63 |  | 0 | CS ÚRS 2018 01 |  |  | základní |  | 0 | 0.0506 | 3.1878 | 0 | 0 | 8 | M | 3 |  |  |  | ROZPOCET | 0 | 0 | 0 | 0 | 0 | 1 | 0 | 4 | -1225210810
92 | M | 592238R03 | obrubníková vtoková mříž zkosená 645x580 mm, výška 160 mm, pro zatížení B125, litinová | kus | 1 |  | 0 |  |  |  | základní |  | 0 | 0.058 | 0.058 | 0 | 0 | 8 | M | 3 |  |  |  | ROZPOCET | 0 | 0 | 0 | 0 | 0 | 1 | 0 | 4 | -1281131287
| D | R83 | Liniové a povrchové odvodnění |  |  |  | 0 | [5 empty] | 0 |  | 16.7125 |  | 0 | 1 | D | 2 |  |  |  | ROZPOCET | [6 empty] | 0
93 | K | 935114122 | Štěrbinový odvodňovací betonový žlab 450x500 mm se spádem 0,5% se základem | m | 26.2 |  | 0 | CS ÚRS 2018 01 |  |  | základní |  | 0 | 0.63788 | 16.7125 | 0 | 0 | 4 | K | 3 |  |  |  | ROZPOCET | 0 | 0 | 0 | 0 | 0 | 1 | 0 | 4 | 1681011015
| VV |  | 26,20 "- štěrbinová trouba km 0,700" |  | 26.2 | [13 empty] | VV | 3 | 2 | True | 1 | ROZPOCET
| D | R85 | Drenážní potrubí |  |  |  | 0 | [5 empty] | 0 |  | 1537.7817 |  | 0 | 1 | D | 2 |  |  |  | ROZPOCET | [6 empty] | 0
94 | K | 212572111 | Lože pro trativody ze štěrkopísku tříděného | m3 | 75.09 |  | 0 | CS ÚRS 2018 01 |  |  | základní |  | 0 | 1.9205 | 144.2103 | 0 | 0 | 4 | K | 3 |  |  |  | ROZPOCET | 0 | 0 | 0 | 0 | 0 | 1 | 0 | 4 | 656718572
| VV |  | uvažovaná spotřeba 0,03 m3/bm potrubí | [15 empty] | VV | 3 | 1 | True | 0 | ROZPOCET
| VV |  | 0,03*2503,0 |  | 75.09 | [13 empty] | VV | 3 | 2 | True | 1 | ROZPOCET
95 | K | 212755216 | Trativody z drenážních trubek plastových flexibilních D 160 mm bez lože | m | 2503 |  | 0 | CS ÚRS 2018 01 |  |  | základní |  | 0 | 0.00116 | 2.9035 | 0 | 0 | 4 | K | 3 |  |  |  | ROZPOCET | 0 | 0 | 0 | 0 | 0 | 1 | 0 | 4 | -938990255
| VV |  | 785,0+376,0+1342,0 |  | 2503 | [13 empty] | VV | 3 | 2 | True | 1 | ROZPOCET
96 | K | 211531111 | Výplň odvodňovacích žeber nebo trativodů kamenivem hrubým drceným frakce 16 až 63 mm | m3 | 851.02 |  | 0 | CS ÚRS 2018 01 |  |  | základní |  | 0 | 1.63 | 1387.1626 | 0 | 0 | 4 | K | 3 |  |  |  | ROZPOCET | 0 | 0 | 0 | 0 | 0 | 1 | 0 | 4 | -1449696345
| VV |  | Uvažovaná spotřeba 0,34 m3/bm potrubí | [15 empty] | VV | 3 | 1 | True | 0 | ROZPOCET
| VV |  | 0,34*2503,0 |  | 851.02 | [13 empty] | VV | 3 | 2 | True | 1 | ROZPOCET
97 | K | 211971121 | Zřízení opláštění žeber nebo trativodů geotextilií v rýze nebo zářezu sklonu přes 1:2 š do 2,5 m | m2 | 5631.75 |  | 0 | CS ÚRS 2018 01 |  |  | základní |  | 0 | 0.00031 | 1.7458 | 0 | 0 | 4 | K | 3 |  |  |  | ROZPOCET | 0 | 0 | 0 | 0 | 0 | 1 | 0 | 4 | -1774205531
| VV |  | uvažovaná spotřeba 2,25 m2/bm potrubí | [15 empty] | VV | 3 | 1 | True | 0 | ROZPOCET
| VV |  | 2,25*2503,0 |  | 5631.75 | [13 empty] | VV | 3 | 2 | True | 1 | ROZPOCET
98 | M | 693660530 | textilie netkaná vpichovaná 250 g/m2 | m2 | 6507.8 |  | 0 |  |  |  | základní |  | 0 | 0.00025 | 1.627 | 0 | 0 | 8 | M | 3 |  |  |  | ROZPOCET | 0 | 0 | 0 | 0 | 0 | 1 | 0 | 4 | 2052950273
| VV |  | Uvažován překryv 200 mm | [15 empty] | VV | 3 | 1 | True | 0 | ROZPOCET
| VV |  | 2,45*2503,0 |  | 6132.35 | [13 empty] | VV | 3 | 2 | True | 0 | ROZPOCET
| VV |  | "Prořez 15,0% -" 2503,0*0,15 |  | 375.45 | [13 empty] | VV | 3 | 2 | True | 0 | ROZPOCET
| VV |  | Součet |  | 6507.8 | [13 empty] | VV | 3 | 4 | True | 1 | ROZPOCET
99 | K | 894812612 | Vyříznutí a utěsnění otvoru ve stěně šachty DN 160 | kus | 64 |  | 0 | CS ÚRS 2018 01 |  |  | základní |  | 0 | 0.00207 | 0.13248 | 0 | 0 | 4 | K | 3 |  |  |  | ROZPOCET | 0 | 0 | 0 | 0 | 0 | 1 | 0 | 4 | -928997437
| VV |  | 64 "- Napojení drenáží do UV a šachet" |  | 64 | [13 empty] | VV | 3 | 2 | True | 1 | ROZPOCET
| D | 9 | Ostatní konstrukce a práce-bourání |  |  |  | 0 | [5 empty] | 0 |  | 149.5444 |  | 15362.9555 | 1 | D | 1 |  |  |  | ROZPOCET | [6 empty] | 0
| D | R90 | Společné práce pro bourání a konstrukce |  |  |  | 0 | [5 empty] | 0 |  | 0.17793 |  | 0 | 1 | D | 2 |  |  |  | ROZPOCET | [6 empty] | 0
100 | K | 919735111 | Řezání stávajícího živičného krytu hl do 50 mm | m | 132.5 |  | 0 | CS ÚRS 2018 01 |  |  | základní |  | 0 | 0 | 0 | 0 | 0 | 4 | K | 3 |  |  |  | ROZPOCET | 0 | 0 | 0 | 0 | 0 | 1 | 0 | 4 | 617146868
| VV |  | Napojení na stavající povrchy: | [15 empty] | VV | 3 | 1 | True | 0 | ROZPOCET
| VV |  | 30,50+5,50+6,50+6,50+8,0+6,0+6,0+6,0+8,0+7,50+3,0+6,50+6,0+4,0+8,50+8,0+6,0 "- komunikace pro aut. dopravu" |  | 132.5 | [13 empty] | VV | 3 | 2 | True | 1 | ROZPOCET
101 | K | 919735113 | Řezání stávajícího živičného krytu hl do 150 mm | m | 220 |  | 0 | CS ÚRS 2018 01 |  |  | základní |  | 0 | 0 | 0 | 0 | 0 | 4 | K | 3 |  |  |  | ROZPOCET | 0 | 0 | 0 | 0 | 0 | 1 | 0 | 4 | 121440504
| VV |  | 21,50+5,50+6,50+6,50+8,0+6,0+6,0+7,50+5,50+6,50+6,0+106,50+20,0+8,0 "- v místě plného KS" |  | 220 | [13 empty] | VV | 3 | 2 | True | 1 | ROZPOCET
102 | K | 919112212 | Řezání spár pro vytvoření komůrky š 10 mm hl 20 mm pro těsnící zálivku v živičném krytu | m | 132.5 |  | 0 | CS ÚRS 2018 01 |  |  | základní |  | 0 | 0 | 0 | 0 | 0 | 4 | K | 3 |  |  |  | ROZPOCET | 0 | 0 | 0 | 0 | 0 | 1 | 0 | 4 | 791560770
| VV |  | 132,50 "- napojení na stavající povrchy - komunikace pro aut. dopravu" |  | 132.5 | [13 empty] | VV | 3 | 2 | True | 1 | ROZPOCET
103 | K | 919121212 | Těsnění spár zálivkou za studena pro komůrky š 10 mm hl 20 mm bez těsnicího profilu | m | 132.5 |  | 0 | CS ÚRS 2018 01 |  |  | základní |  | 0 | 0.00022 | 0.02915 | 0 | 0 | 4 | K | 3 |  |  |  | ROZPOCET | 0 | 0 | 0 | 0 | 0 | 1 | 0 | 4 | 254232018
| VV |  | 132,50 "- Viz. pol. č. 919112212 - Řezání spar pro vytvoření komůrky 10x20 mm" |  | 132.5 | [13 empty] | VV | 3 | 2 | True | 1 | ROZPOCET
104 | K | 938908R11 | Úklid stavby po výstavbě strojem se samosběrem a ručním zametením | m2 | 14877.5 |  | 0 |  |  |  | základní |  | 0 | 1e-05 | 0.14878 | 0 | 0 | 4 | K | 3 |  |  |  | ROZPOCET | 0 | 0 | 0 | 0 | 0 | 1 | 0 | 4 | -1657104244
| VV |  | po výstavbě | [15 empty] | VV | 3 | 1 | True | 0 | ROZPOCET
| VV |  | 74,50 "- komunikace pro pěší - zámk. dlažba" |  | 74.5 | [13 empty] | VV | 3 | 2 | True | 0 | ROZPOCET
| VV |  | 12661,0 "- komunikace pro aut. dopravu - KS I - uvažováno 50% celkové plochy" |  | 12661 | [13 empty] | VV | 3 | 2 | True | 0 | ROZPOCET
| VV |  | 142,0 "- autobusový záliv - žul. kostky" |  | 142 | [13 empty] | VV | 3 | 2 | True | 0 | ROZPOCET
| VV |  | 2*1000,0 "- Ostatní okolní plochy" |  | 2000 | [13 empty] | VV | 3 | 2 | True | 0 | ROZPOCET
| VV |  | Součet |  | 14877.5 | [13 empty] | VV | 3 | 4 | True | 1 | ROZPOCET
| D | R94 | Svodidla a ochranné prvky silnic |  |  |  | 0 | [5 empty] | 0 |  | 76.0531 |  | 0 | 1 | D | 2 |  |  |  | ROZPOCET | [6 empty] | 0
105 | K | 911331111 | Svodidlo ocelové jednostranné zádržnosti N2 se zaberaněním sloupků v rozmezí do 2 m | m | 358 |  | 0 | CS ÚRS 2018 01 |  |  | základní |  | 0 | 0.0283 | 10.1314 | 0 | 0 | 4 | K | 3 |  |  |  | ROZPOCET | 0 | 0 | 0 | 0 | 0 | 1 | 0 | 4 | -971142210
| VV |  | 76,0+282,0 |  | 358 | [13 empty] | VV | 3 | 2 | True | 1 | ROZPOCET
106 | K | 911331412 | Náběh ocelového svodidla jednostranný délky do 12 m se zaberaněním sloupků v rozmezí do 2 m | m | 21 |  | 0 | CS ÚRS 2018 01 |  |  | základní |  | 0 | 0.0278 | 0.5838 | 0 | 0 | 4 | K | 3 |  |  |  | ROZPOCET | 0 | 0 | 0 | 0 | 0 | 1 | 0 | 4 | 514904488
| VV |  | 8,0+5,0+8,0 |  | 21 | [13 empty] | VV | 3 | 2 | True | 1 | ROZPOCET
107 | K | 911381122 | Silniční svodidlo betonové jednostranné průběžné délky 4 m výšky 0,8 m | m | 96 |  | 0 | CS ÚRS 2018 01 |  |  | základní |  | 0 | 0.61266 | 58.8154 | 0 | 0 | 4 | K | 3 |  |  |  | ROZPOCET | 0 | 0 | 0 | 0 | 0 | 1 | 0 | 4 | 2073356796
| VV |  | 32,0+64,0 |  | 96 | [13 empty] | VV | 3 | 2 | True | 1 | ROZPOCET
108 | K | 911381136 | Silniční svodidlo betonové jednostranné koncové délky 4 m výšky 0,8 m | m | 16 |  | 0 | CS ÚRS 2018 01 |  |  | základní |  | 0 | 0.40766 | 6.5226 | 0 | 0 | 4 | K | 3 |  |  |  | ROZPOCET | 0 | 0 | 0 | 0 | 0 | 1 | 0 | 4 | 2103696996
| VV |  | 4,0*4 |  | 16 | [13 empty] | VV | 3 | 2 | True | 1 | ROZPOCET
| D | R95 | Osazení obrub a linek |  |  |  | 0 | [5 empty] | 0 |  | 61.4545 |  | 0 | 1 | D | 2 |  |  |  | ROZPOCET | [6 empty] | 0
109 | K | 916131213 | Osazení silničního obrubníku betonového stojatého s boční opěrou do lože z betonu prostého | m | 146 |  | 0 | CS ÚRS 2018 01 |  |  | základní |  | 0 | 0.1554 | 22.6884 | 0 | 0 | 4 | K | 3 |  |  |  | ROZPOCET | 0 | 0 | 0 | 0 | 0 | 1 | 0 | 4 | 936424624
| VV |  | 24,0+25,50+28,0+23,0+45,50 "- ostrůvky" |  | 146 | [13 empty] | VV | 3 | 2 | True | 1 | ROZPOCET
110 | M | 59217029 | obrubník betonový silniční nájezdový 100x15x15 cm | m | 32.64 |  | 0 | CS ÚRS 2018 01 |  |  | základní |  | 0 | 0.0483 | 1.5765 | 0 | 0 | 8 | M | 3 |  |  |  | ROZPOCET | 0 | 0 | 0 | 0 | 0 | 1 | 0 | 4 | -620078906
| VV |  | 4,0*2+4,0*2+4,0*2+4,0*2 "- ostrůvky" |  | 32 | [13 empty] | VV | 3 | 2 | True | 0 | ROZPOCET
| VV |  | "Ztratné 2,0% -" 32,0*0,02 |  | 0.64 | [13 empty] | VV | 3 | 2 | True | 0 | ROZPOCET
| VV |  | Součet |  | 32.64 | [13 empty] | VV | 3 | 4 | True | 1 | ROZPOCET
111 | M | 59217030 | obrubník betonový silniční přechodový 100x15x15-25 cm | m | 16.32 |  | 0 | CS ÚRS 2018 01 |  |  | základní |  | 0 | 0.064 | 1.0445 | 0 | 0 | 8 | M | 3 |  |  |  | ROZPOCET | 0 | 0 | 0 | 0 | 0 | 1 | 0 | 4 | 1190840058
| VV |  | 2*8 "- přechodové obruby" |  | 16 | [13 empty] | VV | 3 | 2 | True | 0 | ROZPOCET
| VV |  | "Ztratné 2,0% -" 16,000*0,02 |  | 0.32 | [13 empty] | VV | 3 | 2 | True | 0 | ROZPOCET
| VV |  | Součet |  | 16.32 | [13 empty] | VV | 3 | 4 | True | 1 | ROZPOCET
112 | M | 59217031 | obrubník betonový silniční 100 x 15 x 25 cm | m | 77.704 |  | 0 | CS ÚRS 2018 01 |  |  | základní |  | 0 | 0.081 | 6.294 | 0 | 0 | 8 | M | 3 |  |  |  | ROZPOCET | 0 | 0 | 0 | 0 | 0 | 1 | 0 | 4 | -263563348
| VV |  | 24,0+25,50+28,0+23,0+45,50 "- ostrůvky" |  | 146 | [13 empty] | VV | 3 | 2 | True | 0 | ROZPOCET
| VV |  | -32,0 "- odpočet nájezdových obrub" |  | -32 | [13 empty] | VV | 3 | 2 | True | 0 | ROZPOCET
| VV |  | -16,0 "- odpočet přechodových obrub" |  | -16 | [13 empty] | VV | 3 | 2 | True | 0 | ROZPOCET
| VV |  | -21,820 "- odpočet obloukových obrub" |  | -21.82 | [13 empty] | VV | 3 | 2 | True | 0 | ROZPOCET
| VV |  | Mezisoučet |  | 76.18 | [13 empty] | VV | 3 | 3 | True | 0 | ROZPOCET
| VV |  | "Ztratné 2,0% -" 76,180*0,02 |  | 1.524 | [13 empty] | VV | 3 | 2 | True | 0 | ROZPOCET
| VV |  | Součet |  | 77.704 | [13 empty] | VV | 3 | 4 | True | 1 | ROZPOCET
113 | M | 59217035 | obrubník betonový obloukový vnější 78 x 15 x 25cm | m | 22.256 |  | 0 | CS ÚRS 2018 01 |  |  | základní |  | 0 | 0.0782 | 1.7404 | 0 | 0 | 8 | M | 3 |  |  |  | ROZPOCET | 0 | 0 | 0 | 0 | 0 | 1 | 0 | 4 | -588425990
| VV |  | Ostrůvky: | [15 empty] | VV | 3 | 1 | True | 0 | ROZPOCET
| VV |  | 1,12*2+1,23*2+1,23+1,33+1,23*2 "- R=0,50m" |  | 9.72 | [13 empty] | VV | 3 | 2 | True | 0 | ROZPOCET
| VV |  | 6,05*2 "- R=2,0m" |  | 12.1 | [13 empty] | VV | 3 | 2 | True | 0 | ROZPOCET
| VV |  | Mezisoučet |  | 21.82 | [13 empty] | VV | 3 | 3 | True | 0 | ROZPOCET
| VV |  | "Ztratné 2,0% -" 21,820*0,02 |  | 0.436 | [13 empty] | VV | 3 | 2 | True | 0 | ROZPOCET
| VV |  | Součet |  | 22.256 | [13 empty] | VV | 3 | 4 | True | 1 | ROZPOCET
114 | K | 916331112 | Osazení zahradního obrubníku betonového do lože z betonu s boční opěrou | m | 17 |  | 0 | CS ÚRS 2018 01 |  |  | základní |  | 0 | 0.10095 | 1.7162 | 0 | 0 | 4 | K | 3 |  |  |  | ROZPOCET | 0 | 0 | 0 | 0 | 0 | 1 | 0 | 4 | 1702537335
| VV |  | 2,50*2+2,0*2+2,0*2+2,0*2 "- ostrůvky" |  | 17 | [13 empty] | VV | 3 | 2 | True | 1 | ROZPOCET
115 | M | 59217002 | obrubník betonový zahradní šedý 100 x 5 x 20 cm | m | 17.34 |  | 0 | CS ÚRS 2018 01 |  |  | základní |  | 0 | 0.024 | 0.41616 | 0 | 0 | 8 | M | 3 |  |  |  | ROZPOCET | 0 | 0 | 0 | 0 | 0 | 1 | 0 | 4 | 222839080
| VV |  | 17,0 "- zahradní obruby" |  | 17 | [13 empty] | VV | 3 | 2 | True | 0 | ROZPOCET
| VV |  | "Ztratné 2,0% -" 17,0*0,02 |  | 0.34 | [13 empty] | VV | 3 | 2 | True | 0 | ROZPOCET
| VV |  | Součet |  | 17.34 | [13 empty] | VV | 3 | 4 | True | 1 | ROZPOCET
116 | K | 916111113 | Osazení obruby z velkých kostek s boční opěrou do lože z betonu prostého | m | 81 |  | 0 | CS ÚRS 2018 01 |  |  | základní |  | 0 | 0.10988 | 8.9003 | 0 | 0 | 4 | K | 3 |  |  |  | ROZPOCET | 0 | 0 | 0 | 0 | 0 | 1 | 0 | 4 | 1059869397
| VV |  | 42,0+39,0 "- dvojlinka - zastávka BUS" |  | 81 | [13 empty] | VV | 3 | 2 | True | 1 | ROZPOCET
117 | K | 916111112 | Osazení obruby z velkých kostek bez boční opěry do lože z betonu prostého | m | 81 |  | 0 | CS ÚRS 2018 01 |  |  | základní |  | 0 | 0.08084 | 6.548 | 0 | 0 | 4 | K | 3 |  |  |  | ROZPOCET | 0 | 0 | 0 | 0 | 0 | 1 | 0 | 4 | 395637204
| VV |  | 42,0+39,0 "- dvojlinka - zastávka BUS" |  | 81 | [13 empty] | VV | 3 | 2 | True | 1 | ROZPOCET
118 | M | 58380160 | kostka dlažební žula velká | t | 10.53 |  | 0 | CS ÚRS 2018 01 |  |  | základní |  | 0 | 1 | 10.53 | 0 | 0 | 8 | M | 3 |  |  |  | ROZPOCET | 0 | 0 | 0 | 0 | 0 | 1 | 0 | 4 | 334368741
| VV |  | 2*(42,0+39,0)*0,065 "- dvojlinka - zastávka BUS" |  | 10.53 | [13 empty] | VV | 3 | 2 | True | 1 | ROZPOCET
| D | R96 | Bourání konstrukcí vozovek |  |  |  | 0 | [5 empty] | 0 |  | 1.0557 |  | 15259.2455 | 1 | D | 2 |  |  |  | ROZPOCET | [6 empty] | 0
119 | K | 113154332 | Frézování živičného krytu tl 40 mm pruh š 2 m pl do 10000 m2 bez překážek v trase | m2 | 17595.5 |  | 0 | CS ÚRS 2018 01 |  |  | základní |  | 0 | 6e-05 | 1.0557 | 0.103 | 1812.3365 | 4 | K | 3 |  |  |  | ROZPOCET | 0 | 0 | 0 | 0 | 0 | 1 | 0 | 4 | 1689697605
| VV |  | 17595,50 "- komunikace pro aut. dopravu" |  | 17595.5 | [13 empty] | VV | 3 | 2 | True | 1 | ROZPOCET
120 | K | 113107243 | Odstranění podkladu živičného tl 150 mm strojně pl přes 200 m2 | m2 | 17599 |  | 0 | CS ÚRS 2018 01 |  |  | základní |  | 0 | 0 | 0 | 0.316 | 5561.284 | 4 | K | 3 |  |  |  | ROZPOCET | 0 | 0 | 0 | 0 | 0 | 1 | 0 | 4 | -1528672581
| VV |  | Podkladní vrstvy: | [15 empty] | VV | 3 | 1 | True | 0 | ROZPOCET
| VV |  | 17595,50 "- komunikace pro aut. dopravu" |  | 17595.5 | [13 empty] | VV | 3 | 2 | True | 0 | ROZPOCET
| VV |  | Obrusné vrstvy: | [15 empty] | VV | 3 | 1 | True | 0 | ROZPOCET
| VV |  | 3,50 "- drobné asfaltové plochy - nájezdy" |  | 3.5 | [13 empty] | VV | 3 | 2 | True | 0 | ROZPOCET
| VV |  | Součet |  | 17599 | [13 empty] | VV | 3 | 4 | True | 1 | ROZPOCET
121 | K | 113107223 | Odstranění podkladu z kameniva drceného tl 300 mm strojně pl přes 200 m2 | m2 | 17595.5 |  | 0 | CS ÚRS 2018 01 |  |  | základní |  | 0 | 0 | 0 | 0.44 | 7742.02 | 4 | K | 3 |  |  |  | ROZPOCET | 0 | 0 | 0 | 0 | 0 | 1 | 0 | 4 | -1032168966
| VV |  | Podkladní vrstva komunikace pro aut. dopravu: | [15 empty] | VV | 3 | 1 | True | 0 | ROZPOCET
| VV |  | 17595,50 "- komunikace pro aut. dopravu - pod asfaltem" |  | 17595.5 | [13 empty] | VV | 3 | 2 | True | 1 | ROZPOCET
122 | K | 113106092 | Rozebrání vozovek ze silničních dílců při překopech se spárami zalitými cementovou maltou strojně pl do 15 m2 | m2 | 33.5 |  | 0 | CS ÚRS 2018 01 |  |  | základní |  | 0 | 0 | 0 | 0.425 | 14.2375 | 4 | K | 3 |  |  |  | ROZPOCET | 0 | 0 | 0 | 0 | 0 | 1 | 0 | 4 | -641437395
| VV |  | 33,50 |  | 33.5 | [13 empty] | VV | 3 | 2 | True | 1 | ROZPOCET
123 | K | 113107222 | Odstranění podkladu z kameniva drceného tl 200 mm strojně pl přes 200 m2 | m2 | 154.5 |  | 0 | CS ÚRS 2018 01 |  |  | základní |  | 0 | 0 | 0 | 0.29 | 44.805 | 4 | K | 3 |  |  |  | ROZPOCET | 0 | 0 | 0 | 0 | 0 | 1 | 0 | 4 | -447000243
| VV |  | Podkladní vrstvy: | [15 empty] | VV | 3 | 1 | True | 0 | ROZPOCET
| VV |  | 33,50 "- pod panely" |  | 33.5 | [13 empty] | VV | 3 | 2 | True | 0 | ROZPOCET
| VV |  | Obrusné vrstvy: | [15 empty] | VV | 3 | 1 | True | 0 | ROZPOCET
| VV |  | 5,0+13,0+2,50+38,50+14,50+5,50+13,50+28,50 "- štěrkové plochy" |  | 121 | [13 empty] | VV | 3 | 2 | True | 0 | ROZPOCET
| VV |  | Součet |  | 154.5 | [13 empty] | VV | 3 | 4 | True | 1 | ROZPOCET
124 | K | 113202111 | Vytrhání obrub krajníků obrubníků stojatých | m | 412.5 |  | 0 | CS ÚRS 2018 01 |  |  | základní |  | 0 | 0 | 0 | 0.205 | 84.5625 | 4 | K | 3 |  |  |  | ROZPOCET | 0 | 0 | 0 | 0 | 0 | 1 | 0 | 4 | 201041076
| VV |  | 93,50+17,50+9,50+292,0 |  | 412.5 | [13 empty] | VV | 3 | 2 | True | 1 | ROZPOCET
| D | R97 | Ostatní bourací práce |  |  |  | 0 | [5 empty] | 0 |  | 0.03375 |  | 103.71 | 1 | D | 2 |  |  |  | ROZPOCET | [6 empty] | 0
125 | K | 113204R11 | Odstranění kompletních uličních vpustí typu TBV - Q450 včetně rámů | kus | 58 |  | 0 |  |  |  | základní |  | 0 | 0 | 0 | 0.32 | 18.56 | 4 | K | 3 |  |  |  | ROZPOCET | 0 | 0 | 0 | 0 | 0 | 1 | 0 | 4 | 2122886891
126 | K | 966006132 | Odstranění značek dopravních nebo orientačních se sloupky s betonovými patkami | kus | 18 |  | 0 | CS ÚRS 2018 01 |  |  | základní |  | 0 | 0 | 0 | 0.082 | 1.476 | 4 | K | 3 |  |  |  | ROZPOCET | 0 | 0 | 0 | 0 | 0 | 1 | 0 | 4 | 527330298
| VV |  | 18 "- trvale" |  | 18 | [13 empty] | VV | 3 | 2 | True | 1 | ROZPOCET
127 | K | 966006211 | Odstranění svislých dopravních značek ze sloupů, sloupků nebo konzol | kus | 23 |  | 0 | CS ÚRS 2018 01 |  |  | základní |  | 0 | 0 | 0 | 0.004 | 0.092 | 4 | K | 3 |  |  |  | ROZPOCET | 0 | 0 | 0 | 0 | 0 | 1 | 0 | 4 | 22216
| VV |  | 20 "- trvale" |  | 20 | [13 empty] | VV | 3 | 2 | True | 0 | ROZPOCET
| VV |  | 3 "- pro zpětné osazení" |  | 3 | [13 empty] | VV | 3 | 2 | True | 0 | ROZPOCET
| VV |  | Součet |  | 23 | [13 empty] | VV | 3 | 4 | True | 1 | ROZPOCET
128 | K | 911381812 | Odstranění silničního betonového svodidla délky 2 m výšky 0,8 m | m | 122 |  | 0 | CS ÚRS 2018 01 |  |  | základní |  | 0 | 0 | 0 | 0.556 | 67.832 | 4 | K | 3 |  |  |  | ROZPOCET | 0 | 0 | 0 | 0 | 0 | 1 | 0 | 4 | -364333827
| VV |  | 45,0+77,0 |  | 122 | [13 empty] | VV | 3 | 2 | True | 1 | ROZPOCET
129 | K | 966005311 | Rozebrání a odstranění silničního svodidla s jednou pásnicí | m | 375 |  | 0 | CS ÚRS 2018 01 |  |  | základní |  | 0 | 9e-05 | 0.03375 | 0.042 | 15.75 | 4 | K | 3 |  |  |  | ROZPOCET | 0 | 0 | 0 | 0 | 0 | 1 | 0 | 4 | -997866831
| VV |  | 82,50+292,50 |  | 375 | [13 empty] | VV | 3 | 2 | True | 1 | ROZPOCET
| D | R98 | Vodorovné dopravní značení |  |  |  | 0 | [5 empty] | 0 |  | 3.7342 |  | 0 | 1 | D | 2 |  |  |  | ROZPOCET | [6 empty] | 0
130 | K | 915611111 | Předznačení vodorovného liniového značení | m | 4149.5 |  | 0 | CS ÚRS 2018 01 |  |  | základní |  | 0 | 0 | 0 | 0 | 0 | 4 | K | 3 |  |  |  | ROZPOCET | 0 | 0 | 0 | 0 | 0 | 1 | 0 | 4 | -1171022184
| VV |  | 1108,50+920,50 "- pro čáry š. 0,125 mm" |  | 2029 | [13 empty] | VV | 3 | 2 | True | 0 | ROZPOCET
| VV |  | 1034,0+1029,0 "- pro čáry š. 0,250 mm" |  | 2063 | [13 empty] | VV | 3 | 2 | True | 0 | ROZPOCET
| VV |  | 57,50 "- vodící pás přechodu" |  | 57.5 | [13 empty] | VV | 3 | 2 | True | 0 | ROZPOCET
| VV |  | Součet |  | 4149.5 | [13 empty] | VV | 3 | 4 | True | 1 | ROZPOCET
131 | K | 915111112 | Vodorovné dopravní značení dělící čáry souvislé š 125 mm retroreflexní bílá barva | m | 1108.5 |  | 0 | CS ÚRS 2018 01 |  |  | základní |  | 0 | 0.00011 | 0.12194 | 0 | 0 | 4 | K | 3 |  |  |  | ROZPOCET | 0 | 0 | 0 | 0 | 0 | 1 | 0 | 4 | 2055536329
| VV |  | Po pokládce asfaltu: | [15 empty] | VV | 3 | 1 | True | 0 | ROZPOCET
| VV |  | 13,50+13,50+10,0+111,0+27,0+40,0+8,50+9,0+60,0+5,0+1,50+7,0+6,0+1,50+6,50+6,50+1,0+30,0+30,0+18,50+18,50+16,0+19,0+50,0+31,50+21,50+21,50+9,50+6,0+6,0 |  | 605.5 | [13 empty] | VV | 3 | 2 | True | 0 | ROZPOCET
| VV |  | 28,50+50,0+29,0+150,0+99,50+74,0 "- plné čáry" |  | 431 | [13 empty] | VV | 3 | 2 | True | 0 | ROZPOCET
| VV |  | 2*(2,50*4+3,50*4+12,0) "- zastávka BUS" |  | 72 | [13 empty] | VV | 3 | 2 | True | 0 | ROZPOCET
| VV |  | Součet |  | 1108.5 | [13 empty] | VV | 3 | 4 | True | 1 | ROZPOCET
132 | K | 915111122 | Vodorovné dopravní značení dělící čáry přerušované š 125 mm retroreflexní bílá barva | m | 920.5 |  | 0 | CS ÚRS 2018 01 |  |  | základní |  | 0 | 4e-05 | 0.03682 | 0 | 0 | 4 | K | 3 |  |  |  | ROZPOCET | 0 | 0 | 0 | 0 | 0 | 1 | 0 | 4 | 899154747
| VV |  | Po pokládce asfaltu: | [15 empty] | VV | 3 | 1 | True | 0 | ROZPOCET
| VV |  | 19,50+24,0+12,50+8,50+14,0+19,0+13,50+183,0+147,0+25,50+155,50+11,50+15,0+152,0+21,0+99,0 "- přerušované čáry" |  | 920.5 | [13 empty] | VV | 3 | 2 | True | 1 | ROZPOCET
133 | K | 915121112 | Vodorovné dopravní značení vodící čáry souvislé š 250 mm retroreflexní bíllá barva | m | 1034 |  | 0 | CS ÚRS 2018 01 |  |  | základní |  | 0 | 0.00021 | 0.21714 | 0 | 0 | 4 | K | 3 |  |  |  | ROZPOCET | 0 | 0 | 0 | 0 | 0 | 1 | 0 | 4 | 243979276
| VV |  | Po pokládce asfaltu: | [15 empty] | VV | 3 | 1 | True | 0 | ROZPOCET
| VV |  | 9,0+10,50+4,50+6,50+4,50+3,50+6,50+7,0+6,50+16,50+3,50+4,0+4,50+6,0+4,0+5,50+3,0+3,50+5,50+6,50+7,0+7,0+9,50+5,0+5,0+5,0+5,0+6,0+8,0+5,50+211,50+4,50 |  | 400 | [13 empty] | VV | 3 | 2 | True | 0 | ROZPOCET
| VV |  | 23,50+6,0+152,50+8,50+7,50+16,0+19,0+11,0+1,0+9,0+3,50+8,0+11,50+82,0+275,0 "- plné čáry" |  | 634 | [13 empty] | VV | 3 | 2 | True | 0 | ROZPOCET
| VV |  | Součet |  | 1034 | [13 empty] | VV | 3 | 4 | True | 1 | ROZPOCET
134 | K | 915121122 | Vodorovné dopravní značení vodící čáry přerušované š 250 mm retroreflexní bíllá barva | m | 1029 |  | 0 | CS ÚRS 2018 01 |  |  | základní |  | 0 | 0.00011 | 0.11319 | 0 | 0 | 4 | K | 3 |  |  |  | ROZPOCET | 0 | 0 | 0 | 0 | 0 | 1 | 0 | 4 | 1184140716
| VV |  | Po pokládce asfaltu: | [15 empty] | VV | 3 | 1 | True | 0 | ROZPOCET
| VV |  | 34,0+22,0+1,0+44,50+7,50+6,0+26,0+45,0+21,50+15,50+7,50+13,50+16,0+8,50+15,50+15,50+10,0+18,50+8,50+16,50+11,0+11,50+28,50+18,0+16,50+13,50+6,0+9,0 |  | 467 | [13 empty] | VV | 3 | 2 | True | 0 | ROZPOCET
| VV |  | 8,0+10,50+11,0+11,0+6,0+11,0+28,0+27,50+16,0+16,0+18,0+4,50+3,50+9,0+8,0+9,50+7,50+9,50+8,50+6,0+13,0+26,50+23,50+6,0+18,50+12,0+3,50+12,0+14,50+18,50 |  | 377 | [13 empty] | VV | 3 | 2 | True | 0 | ROZPOCET
| VV |  | 18,0+13,50+17,0+13,50+7,0+27,50+16,50+6,50+16,0+12,0+2,50+35,0 "- přerušované čáry" |  | 185 | [13 empty] | VV | 3 | 2 | True | 0 | ROZPOCET
| VV |  | Součet |  | 1029 | [13 empty] | VV | 3 | 4 | True | 1 | ROZPOCET
135 | K | 915211112 | Vodorovné dopravní značení dělící čáry souvislé š 125 mm retroreflexní bílý plast | m | 1036.5 |  | 0 | CS ÚRS 2018 01 |  |  | základní |  | 0 | 0.00033 | 0.34204 | 0 | 0 | 4 | K | 3 |  |  |  | ROZPOCET | 0 | 0 | 0 | 0 | 0 | 1 | 0 | 4 | -42024269
| VV |  | Po vyštěpení asfaltu - obnova značení z barvy: | [15 empty] | VV | 3 | 1 | True | 0 | ROZPOCET
| VV |  | 13,50+13,50+10,0+111,0+27,0+40,0+8,50+9,0+60,0+5,0+1,50+7,0+6,0+1,50+6,50+6,50+1,0+30,0+30,0+18,50+18,50+16,0+19,0+50,0+31,50+21,50+21,50+9,50+6,0+6,0 |  | 605.5 | [13 empty] | VV | 3 | 2 | True | 0 | ROZPOCET
| VV |  | 28,50+50,0+29,0+150,0+99,50+74,0 "- plné čáry" |  | 431 | [13 empty] | VV | 3 | 2 | True | 0 | ROZPOCET
| VV |  | Součet |  | 1036.5 | [13 empty] | VV | 3 | 4 | True | 1 | ROZPOCET
136 | K | 915211122 | Vodorovné dopravní značení dělící čáry přerušované š 125 mm retroreflexní bílý plast | m | 920.5 |  | 0 | CS ÚRS 2018 01 |  |  | základní |  | 0 | 0.00011 | 0.10125 | 0 | 0 | 4 | K | 3 |  |  |  | ROZPOCET | 0 | 0 | 0 | 0 | 0 | 1 | 0 | 4 | -290056506
| VV |  | Po vyštěpení asfaltu - obnova značení z barvy: | [15 empty] | VV | 3 | 1 | True | 0 | ROZPOCET
| VV |  | 19,50+24,0+12,50+8,50+14,0+19,0+13,50+183,0+147,0+25,50+155,50+11,50+15,0+152,0+21,0+99,0 "- přerušované čáry" |  | 920.5 | [13 empty] | VV | 3 | 2 | True | 1 | ROZPOCET
137 | K | 915221112 | Vodorovné dopravní značení vodící čáry souvislé š 250 mm retroreflexní bílý plast | m | 1034 |  | 0 | CS ÚRS 2018 01 |  |  | základní |  | 0 | 0.00065 | 0.6721 | 0 | 0 | 4 | K | 3 |  |  |  | ROZPOCET | 0 | 0 | 0 | 0 | 0 | 1 | 0 | 4 | -1993935734
| VV |  | Po vyštěpení asfaltu - obnova značení z barvy: | [15 empty] | VV | 3 | 1 | True | 0 | ROZPOCET
| VV |  | 9,0+10,50+4,50+6,50+4,50+3,50+6,50+7,0+6,50+16,50+3,50+4,0+4,50+6,0+4,0+5,50+3,0+3,50+5,50+6,50+7,0+7,0+9,50+5,0+5,0+5,0+5,0+6,0+8,0+5,50+211,50+4,50 |  | 400 | [13 empty] | VV | 3 | 2 | True | 0 | ROZPOCET
| VV |  | 23,50+6,0+152,50+8,50+7,50+16,0+19,0+11,0+1,0+9,0+3,50+8,0+11,50+82,0+275,0 "- plné čáry" |  | 634 | [13 empty] | VV | 3 | 2 | True | 0 | ROZPOCET
| VV |  | Součet |  | 1034 | [13 empty] | VV | 3 | 4 | True | 1 | ROZPOCET
138 | K | 915221122 | Vodorovné dopravní značení vodící čáry přerušované š 250 mm retroreflexní bílý plast | m | 1029 |  | 0 | CS ÚRS 2018 01 |  |  | základní |  | 0 | 0.00038 | 0.39102 | 0 | 0 | 4 | K | 3 |  |  |  | ROZPOCET | 0 | 0 | 0 | 0 | 0 | 1 | 0 | 4 | -1726277734
| VV |  | Po vyštěpení asfaltu - obnova značení z barvy: | [15 empty] | VV | 3 | 1 | True | 0 | ROZPOCET
| VV |  | 34,0+22,0+1,0+44,50+7,50+6,0+26,0+45,0+21,50+15,50+7,50+13,50+16,0+8,50+15,50+15,50+10,0+18,50+8,50+16,50+11,0+11,50+28,50+18,0+16,50+13,50+6,0+9,0 |  | 467 | [13 empty] | VV | 3 | 2 | True | 0 | ROZPOCET
| VV |  | 8,0+10,50+11,0+11,0+6,0+11,0+28,0+27,50+16,0+16,0+18,0+4,50+3,50+9,0+8,0+9,50+7,50+9,50+8,50+6,0+13,0+26,50+23,50+6,0+18,50+12,0+3,50+12,0+14,50+18,50 |  | 377 | [13 empty] | VV | 3 | 2 | True | 0 | ROZPOCET
| VV |  | 18,0+13,50+17,0+13,50+7,0+27,50+16,50+6,50+16,0+12,0+2,50+35,0 "- přerušované čáry" |  | 185 | [13 empty] | VV | 3 | 2 | True | 0 | ROZPOCET
| VV |  | Součet |  | 1029 | [13 empty] | VV | 3 | 4 | True | 1 | ROZPOCET
139 | K | 915321115 | Předformátované vodorovné dopravní značení vodící pás pro slabozraké | m | 57.5 |  | 0 | CS ÚRS 2018 01 |  |  | základní |  | 0 | 0.00014 | 0.00805 | 0 | 0 | 4 | K | 3 |  |  |  | ROZPOCET | 0 | 0 | 0 | 0 | 0 | 1 | 0 | 4 | 2138746798
| VV |  | 5,50+6,50+7,0+7,50+7,0+4,50+7,50+5,50+6,50 |  | 57.5 | [13 empty] | VV | 3 | 2 | True | 1 | ROZPOCET
140 | K | 915621111 | Předznačení vodorovného plošného značení | m2 | 500.175 |  | 0 | CS ÚRS 2018 01 |  |  | základní |  | 0 | 1e-05 | 0.0050018 | 0 | 0 | 4 | K | 3 |  |  |  | ROZPOCET | 0 | 0 | 0 | 0 | 0 | 1 | 0 | 4 | -146321885
| VV |  | 1,725*0,50*(12+16)+4,0*0,50*(7+8+8+8+8)+1,225*0,50*(14+16+10+12+14)+3,0*0,50*(6+7) "- přechody" |  | 162.075 | [13 empty] | VV | 3 | 2 | True | 0 | ROZPOCET
| VV |  | 38,50+13,50+6,50+5,0+16,0+14,50+19,0+12,0+13,50+213,0-96,50 "- šrafy na komunikaci" |  | 255 | [13 empty] | VV | 3 | 2 | True | 0 | ROZPOCET
| VV |  | 1,25*21 "- šipky" |  | 26.25 | [13 empty] | VV | 3 | 2 | True | 0 | ROZPOCET
| VV |  | 2,25*21 "- cyklopiktogramy" |  | 47.25 | [13 empty] | VV | 3 | 2 | True | 0 | ROZPOCET
| VV |  | 4*1,20*2,0 "- nápisy BUS" |  | 9.6 | [13 empty] | VV | 3 | 2 | True | 0 | ROZPOCET
| VV |  | Součet |  | 500.175 | [13 empty] | VV | 3 | 4 | True | 1 | ROZPOCET
141 | K | 915131112 | Vodorovné dopravní značení přechody pro chodce, šipky, symboly retroreflexní bílá barva | m2 | 500.175 |  | 0 | CS ÚRS 2018 01 |  |  | základní |  | 0 | 0.00085 | 0.42515 | 0 | 0 | 4 | K | 3 |  |  |  | ROZPOCET | 0 | 0 | 0 | 0 | 0 | 1 | 0 | 4 | 1248249429
| VV |  | Po pokládce asfaltu: | [15 empty] | VV | 3 | 1 | True | 0 | ROZPOCET
| VV |  | 1,725*0,50*(12+16)+4,0*0,50*(7+8+8+8+8)+1,225*0,50*(14+16+10+12+14)+3,0*0,50*(6+7) "- přechody" |  | 162.075 | [13 empty] | VV | 3 | 2 | True | 0 | ROZPOCET
| VV |  | 38,50+13,50+6,50+5,0+16,0+14,50+19,0+12,0+13,50+213,0-96,50 "- šrafy na komunikaci" |  | 255 | [13 empty] | VV | 3 | 2 | True | 0 | ROZPOCET
| VV |  | 1,25*21 "- šipky" |  | 26.25 | [13 empty] | VV | 3 | 2 | True | 0 | ROZPOCET
| VV |  | 2,25*21 "- cyklopiktogramy" |  | 47.25 | [13 empty] | VV | 3 | 2 | True | 0 | ROZPOCET
| VV |  | 4*1,20*2,0 "- nápisy BUS" |  | 9.6 | [13 empty] | VV | 3 | 2 | True | 0 | ROZPOCET
| VV |  | Součet |  | 500.175 | [13 empty] | VV | 3 | 4 | True | 1 | ROZPOCET
142 | K | 915231112 | Vodorovné dopravní značení přechody pro chodce, šipky, symboly retroreflexní bílý plast | m2 | 500.175 |  | 0 | CS ÚRS 2018 01 |  |  | základní |  | 0 | 0.0026 | 1.3005 | 0 | 0 | 4 | K | 3 |  |  |  | ROZPOCET | 0 | 0 | 0 | 0 | 0 | 1 | 0 | 4 | -1209360364
| VV |  | Po vyštěpení asfaltu - obnova značení z barvy: | [15 empty] | VV | 3 | 1 | True | 0 | ROZPOCET
| VV |  | 1,725*0,50*(12+16)+4,0*0,50*(7+8+8+8+8)+1,225*0,50*(14+16+10+12+14)+3,0*0,50*(6+7) "- přechody" |  | 162.075 | [13 empty] | VV | 3 | 2 | True | 0 | ROZPOCET
| VV |  | 38,50+13,50+6,50+5,0+16,0+14,50+19,0+12,0+13,50+213,0-96,50 "- šrafy na komunikaci" |  | 255 | [13 empty] | VV | 3 | 2 | True | 0 | ROZPOCET
| VV |  | 1,25*21 "- šipky" |  | 26.25 | [13 empty] | VV | 3 | 2 | True | 0 | ROZPOCET
| VV |  | 2,25*21 "- cyklopiktogramy" |  | 47.25 | [13 empty] | VV | 3 | 2 | True | 0 | ROZPOCET
| VV |  | 4*1,20*2,0 "- nápisy BUS" |  | 9.6 | [13 empty] | VV | 3 | 2 | True | 0 | ROZPOCET
| VV |  | Součet |  | 500.175 | [13 empty] | VV | 3 | 4 | True | 1 | ROZPOCET
| D | R99 | Svislé dopravní značení |  |  |  | 0 | [5 empty] | 0 |  | 7.0353 |  | 0 | 1 | D | 2 |  |  |  | ROZPOCET | [6 empty] | 0
143 | K | 914511112 | Montáž sloupku dopravních značek délky do 3,5 m s betonovým základem a patkou | kus | 57 |  | 0 | CS ÚRS 2018 01 |  |  | základní |  | 0 | 0.11241 | 6.4074 | 0 | 0 | 4 | K | 3 |  |  |  | ROZPOCET | 0 | 0 | 0 | 0 | 0 | 1 | 0 | 4 | 32351097
| VV |  | 38+6+1+12 "- nové sloupky pro značky a zrcadla" |  | 57 | [13 empty] | VV | 3 | 2 | True | 1 | ROZPOCET
144 | M | 404452250 | sloupek Zn pro dopravní značku D 60mm v 350mm | kus | 57 |  | 0 | CS ÚRS 2018 01 |  |  | základní |  | 0 | 0.0061 | 0.3477 | 0 | 0 | 8 | M | 3 |  |  |  | ROZPOCET | 0 | 0 | 0 | 0 | 0 | 1 | 0 | 4 | 1472073799
| VV |  | 1+8+8+10+3+1+1+1+2+2+1 "- pro 1 značku na 1 sloupek" |  | 38 | [13 empty] | VV | 3 | 2 | True | 0 | ROZPOCET
| VV |  | 2+1+3 "- pro 2 značky na 1 sloupek" |  | 6 | [13 empty] | VV | 3 | 2 | True | 0 | ROZPOCET
| VV |  | 1 "- pro 4 značky na 1 sloupek" |  | 1 | [13 empty] | VV | 3 | 2 | True | 0 | ROZPOCET
| VV |  | 2*(1+2+2+1) "- pro 1 značku na 2 sloupky" |  | 12 | [13 empty] | VV | 3 | 2 | True | 0 | ROZPOCET
| VV |  | Součet |  | 57 | [13 empty] | VV | 3 | 4 | True | 1 | ROZPOCET
145 | K | 914111111 | Montáž svislé dopravní značky do velikosti 1 m2 objímkami na sloupek nebo konzolu | kus | 60 |  | 0 | CS ÚRS 2018 01 |  |  | základní |  | 0 | 0.0007 | 0.042 | 0 | 0 | 4 | K | 3 |  |  |  | ROZPOCET | 0 | 0 | 0 | 0 | 0 | 1 | 0 | 4 | -1260929811
146 | M | 404440000 | značka dopravní svislá výstražná FeZn A1-A30 P1,P4 700mm | kus | 5 |  | 0 | CS ÚRS 2018 01 |  |  | základní |  | 0 | 0.004 | 0.02 | 0 | 0 | 8 | M | 3 |  |  |  | ROZPOCET | 0 | 0 | 0 | 0 | 0 | 1 | 0 | 4 | 397744
| VV |  | 3 "- P4" |  | 3 | [13 empty] | VV | 3 | 2 | True | 0 | ROZPOCET
| VV |  | 1 "- A10" |  | 1 | [13 empty] | VV | 3 | 2 | True | 0 | ROZPOCET
| VV |  | 1 "- A11" |  | 1 | [13 empty] | VV | 3 | 2 | True | 0 | ROZPOCET
| VV |  | Součet |  | 5 | [13 empty] | VV | 3 | 4 | True | 1 | ROZPOCET
147 | M | 404441011 | značka dopravní svislá příkazová C FeZn 500 mm | kus | 10 |  | 0 |  |  |  | základní |  | 0 | 0.003 | 0.03 | 0 | 0 | 8 | M | 3 |  |  |  | ROZPOCET | 0 | 0 | 0 | 0 | 0 | 1 | 0 | 4 | 319275515
| VV |  | 10 "- C4a" |  | 10 | [13 empty] | VV | 3 | 2 | True | 1 | ROZPOCET
148 | M | 404440520 | značka dopravní svislá STOP FeZn NK P6 700mm | kus | 2 |  | 0 | CS ÚRS 2018 01 |  |  | základní |  | 0 | 0.005 | 0.01 | 0 | 0 | 8 | M | 3 |  |  |  | ROZPOCET | 0 | 0 | 0 | 0 | 0 | 1 | 0 | 4 | 682434497
| VV |  | 2 "- P6" |  | 2 | [13 empty] | VV | 3 | 2 | True | 1 | ROZPOCET
149 | M | 404442300 | značka dopravní svislá FeZn NK 500 x 500 mm | kus | 25 |  | 0 | CS ÚRS 2018 01 |  |  | základní |  | 0 | 0.004 | 0.1 | 0 | 0 | 8 | M | 3 |  |  |  | ROZPOCET | 0 | 0 | 0 | 0 | 0 | 1 | 0 | 4 | 525738329
| VV |  | 1 "- IJ4b" |  | 1 | [13 empty] | VV | 3 | 2 | True | 0 | ROZPOCET
| VV |  | 10 "- IP6" |  | 10 | [13 empty] | VV | 3 | 2 | True | 0 | ROZPOCET
| VV |  | 11 "- P2" |  | 11 | [13 empty] | VV | 3 | 2 | True | 0 | ROZPOCET
| VV |  | 3 "- E2b" |  | 3 | [13 empty] | VV | 3 | 2 | True | 0 | ROZPOCET
| VV |  | Součet |  | 25 | [13 empty] | VV | 3 | 4 | True | 1 | ROZPOCET
150 | M | 404442560 | značka dopravní svislá FeZn NK 500 x 700 mm | kus | 3 |  | 0 | CS ÚRS 2018 01 |  |  | základní |  | 0 | 0.004 | 0.012 | 0 | 0 | 8 | M | 3 |  |  |  | ROZPOCET | 0 | 0 | 0 | 0 | 0 | 1 | 0 | 4 | 464648644
| VV |  | 3 "- IP12" |  | 3 | [13 empty] | VV | 3 | 2 | True | 1 | ROZPOCET
151 | M | 40445492 | značka dopravní svislá retroreflexní fólie tř 1 FeZn prolis 500x300mm | kus | 1 |  | 0 | CS ÚRS 2018 01 |  |  | základní |  | 0 | 0.0015 | 0.0015 | 0 | 0 | 8 | M | 3 |  |  |  | ROZPOCET | 0 | 0 | 0 | 0 | 0 | 1 | 0 | 4 | 1905289678
| VV |  | 1 "- E13" |  | 1 | [13 empty] | VV | 3 | 2 | True | 1 | ROZPOCET
152 | M | 40445481 | značka dopravní svislá retroreflexní fólie tř 1 FeZn prolis 1000x1500mm | kus | 6 |  | 0 | CS ÚRS 2018 01 |  |  | základní |  | 0 | 0.0052 | 0.0312 | 0 | 0 | 8 | M | 3 |  |  |  | ROZPOCET | 0 | 0 | 0 | 0 | 0 | 1 | 0 | 4 | -1562316487
| VV |  | 1 "- IP19" |  | 1 | [13 empty] | VV | 3 | 2 | True | 0 | ROZPOCET
| VV |  | 2 "- IP20a" |  | 2 | [13 empty] | VV | 3 | 2 | True | 0 | ROZPOCET
| VV |  | 2 "- IP20b" |  | 2 | [13 empty] | VV | 3 | 2 | True | 0 | ROZPOCET
| VV |  | 1 "- IS10c" |  | 1 | [13 empty] | VV | 3 | 2 | True | 0 | ROZPOCET
| VV |  | Součet |  | 6 | [13 empty] | VV | 3 | 4 | True | 1 | ROZPOCET
153 | M | 40445502 | značka dopravní svislá retroreflexní fólie tř 1 FeZn prolis 250x1000mm | kus | 2 |  | 0 | CS ÚRS 2018 01 |  |  | základní |  | 0 | 0.0025 | 0.005 | 0 | 0 | 8 | M | 3 |  |  |  | ROZPOCET | 0 | 0 | 0 | 0 | 0 | 1 | 0 | 4 | -1315823126
| VV |  | 2 "- Z4b" |  | 2 | [13 empty] | VV | 3 | 2 | True | 1 | ROZPOCET
154 | M | 40445484 | značka dopravní svislá retroreflexní fólie tř 1 FeZn prolis 1100x330mm | kus | 1 |  | 0 | CS ÚRS 2018 01 |  |  | základní |  | 0 | 0.0037 | 0.0037 | 0 | 0 | 8 | M | 3 |  |  |  | ROZPOCET | 0 | 0 | 0 | 0 | 0 | 1 | 0 | 4 | -309319076
| VV |  | 1 "- IS3a" |  | 1 | [13 empty] | VV | 3 | 2 | True | 1 | ROZPOCET
155 | M | 40445487 | značka dopravní svislá retroreflexní fólie tř 1 FeZn prolis 1350x500mm | kus | 2 |  | 0 | CS ÚRS 2018 01 |  |  | základní |  | 0 | 0.0069 | 0.0138 | 0 | 0 | 8 | M | 3 |  |  |  | ROZPOCET | 0 | 0 | 0 | 0 | 0 | 1 | 0 | 4 | 126800970
| VV |  | 1 "- IS1d" |  | 1 | [13 empty] | VV | 3 | 2 | True | 0 | ROZPOCET
| VV |  | 1 "- IS3d" |  | 1 | [13 empty] | VV | 3 | 2 | True | 0 | ROZPOCET
| VV |  | Součet |  | 2 | [13 empty] | VV | 3 | 4 | True | 1 | ROZPOCET
156 | M | 40445486 | značka dopravní svislá retroreflexní fólie tř 1 FeZn prolis 1350x330mm | kus | 2 |  | 0 | CS ÚRS 2018 01 |  |  | základní |  | 0 | 0.0045 | 0.009 | 0 | 0 | 8 | M | 3 |  |  |  | ROZPOCET | 0 | 0 | 0 | 0 | 0 | 1 | 0 | 4 | 87324112
| VV |  | 2 "- IS3c" |  | 2 | [13 empty] | VV | 3 | 2 | True | 1 | ROZPOCET
157 | M | 40445498 | značka dopravní svislá retroreflexní fólie tř 1 FeZn prolis 1000x200mm | kus | 1 |  | 0 | CS ÚRS 2018 01 |  |  | základní |  | 0 | 0.002 | 0.002 | 0 | 0 | 8 | M | 3 |  |  |  | ROZPOCET | 0 | 0 | 0 | 0 | 0 | 1 | 0 | 4 | -1192474165
| VV |  | 1 "- IS22e" |  | 1 | [13 empty] | VV | 3 | 2 | True | 1 | ROZPOCET
| D | 99 | Přesun hmot |  |  |  | 0 | [5 empty] | 0 |  | 0 |  | 0 | 1 | D | 2 |  |  |  | ROZPOCET | [6 empty] | 0
158 | K | 997002611 | Nakládání suti a vybouraných hmot | t | 15362.956 |  | 0 | CS ÚRS 2018 01 |  |  | základní |  | 0 | 0 | 0 | 0 | 0 | 4 | K | 3 |  |  |  | ROZPOCET | 0 | 0 | 0 | 0 | 0 | 1 | 0 | 4 | -982241431
159 | K | 979082R14 | Vodorovná doprava suti na skládku | t | 15362.956 |  | 0 |  |  |  | základní |  | 0 | 0 | 0 | 0 | 0 | 4 | K | 3 |  |  |  | ROZPOCET | 0 | 0 | 0 | 0 | 0 | 1 | 0 | 4 | -1088642741
160 | K | 979082R13 | Poplatek za skládkovné suti a vybouraných hmot | t | 15362.956 |  | 0 |  |  |  | základní |  | 0 | 0 | 0 | 0 | 0 | 4 | K | 3 |  |  |  | ROZPOCET | 0 | 0 | 0 | 0 | 0 | 1 | 0 | 4 | 898713301
161 | K | 998225111 | Přesun hmot pro pozemní komunikace s krytem z kamene, monolitickým betonovým nebo živičným | t | 9555.299 |  | 0 | CS ÚRS 2018 01 |  |  | základní |  | 0 | 0 | 0 | 0 | 0 | 4 | K | 3 |  |  |  | ROZPOCET | 0 | 0 | 0 | 0 | 0 | 1 | 0 | 4 | 1661562332

## SO.453 - SO.453 - Přeložk...
| List obsahuje: |  | 1) Krycí list soupisu | 2) Rekapitulace |  |  | 3) Soupis prací | Zpět na list: | Rekapitulace stavby
{323cd1c1-b5d3-4b9d-9692-c88562a8e51a}
2
| KRYCÍ LIST SOUPISU | [8 empty] | v --- níže se nacházejí doplnkové a pomocné údaje k sestavám --- v | [8 empty] | False
Stavba:
II/610 Tuřice - Kbel, I. etapa
Objekt:
A - INVESTICE KSÚS
Soupis:
SO.453 - SO.453 - Přeložky sdělovacích vedení - NENÍ SOUČÁSTÍ VŘ
| KSO: |  |  |  |  | CC-CZ:
| Místo: |  | Benátky nad Jizerou |  |  | Datum: | 14. 3. 2018
| Zadavatel: |  |  |  |  | IČ: | 00066001
|  | Krajská správa a údržba silnic Středočeského kraje |  |  |  | DIČ: | CZ00066001
| Uchazeč: |  |  |  |  | IČ:
DIČ:
| Projektant: |  |  |  |  | IČ: | 27086135
|  | CR Project s.r.o. |  |  |  | DIČ: | CZ27086135
Poznámka:
Soupis prací je sestaven s využitím položek Cenové soustavy ÚRS. Cenové a technické podmínky položek Cenové soustavy ÚRS, které nejsou uvedeny v soupisu prací (informace z tzv. úvodních částí katalogů) jsou neomezeně dálkově k dispozici na www.cs-urs.cz. Položky soupisu prací, které nemají ve sloupci „Cenová soustava“ uveden žádný údaj, nepochází z Cenové soustavy ÚRS. .......................... Soupis výkonů je zpracován s výhradou, jako nezávazný, dle §2622 zák. č. 89/2012 Sb. NOZ. .......................... Rozpočet (soupis prací) je vypracován na základě projektové dokumentace - jedná se o odhad nákladů. Veškeré položky rozpočtu (soupisu prací) je bezpodmínečně nutné provádět (případně oceňovat) dle projektové dokumentace, která je jednoznačně nadřazená tomuto rozpočtu (soupisu prací). Tato nadřazená projektová dokumentace určuje, doplňuje, případně dopřesňuje obsah jednotlivých položek tohoto rozpočtu (výkazu výměr), případně může tento rozpočet (výkaz výměr) rozšířit o další položky. .......................... Pokud je v soupisu prací definován konkrétní výrobek, je tím definován minimální požadovaný standard, uchazeč může ve své nabídce tento výrobek nahradit výrobkem se srovnatelnými nebo lepšími parametry. Parametry pro srovnání se rozumí zejména parametry výkonnostní, funkční a parametry životnosti. .......................... Vzhledem k charakteru stavby a to liniová, byly všechny plošné výměry ve výkazu výměr odečteny ze situace ve formátu dwg.
| Cena bez DPH | [5 empty] | 0
|  |  | Základ daně |  |  | Sazba daně | Výše daně
| DPH | základní | 0 |  |  | 21% | 0
|  | snížená | 0 |  |  | 15% | 0
|  | zákl. přenesená | 0 |  |  | 21% | 0
|  | sníž. přenesená | 0 |  |  | 15% | 0
|  | nulová | 0 |  |  | 0% | 0
| Cena s DPH |  |  | v | CZK |  | 0
REKAPITULACE ČLENĚNÍ SOUPISU PRACÍ
Stavba:
II/610 Tuřice - Kbel, I. etapa
Objekt:
A - INVESTICE KSÚS
Soupis:
SO.453 - SO.453 - Přeložky sdělovacích vedení - NENÍ SOUČÁSTÍ VŘ
Místo: |  |  | Benátky nad Jizerou |  |  | Datum: | 14. 3. 2018
Zadavatel: |  |  | Krajská správa a údržba silnic Středočeského kraje |  |  | Projektant: | CR Project s.r.o.
Uchazeč:
Kód dílu - Popis | [6 empty] | Cena celkem [CZK]
Náklady soupisu celkem | [6 empty] | 0 | [12 empty] | -1
| N00 - SO.453 - Přeložky sdělovacích vedení | [5 empty] | 0
SOUPIS PRACÍ
Stavba:
II/610 Tuřice - Kbel, I. etapa
Objekt:
A - INVESTICE KSÚS
Soupis:
SO.453 - SO.453 - Přeložky sdělovacích vedení - NENÍ SOUČÁSTÍ VŘ
Místo: |  |  | Benátky nad Jizerou |  |  | Datum: | 14. 3. 2018
Zadavatel: |  |  | Krajská správa a údržba silnic Středočeského kraje |  |  | Projektant: | CR Project s.r.o.
Uchazeč:
PČ | Typ | Kód | Popis | MJ | Množství | J.cena [CZK] | Cena celkem [CZK] | Cenová soustava |  | Poznámka | DPH | J. Nh [h] | Nh celkem [h] | J. hmotnost [t] | Hmotnost celkem [t] | J. suť [t] | Suť Celkem [t]
Náklady soupisu celkem | [6 empty] | 0 | [5 empty] | 0 |  | 0 |  | 0 |  | D | -1 | [7 empty] | 0
| D | N00 | SO.453 - Přeložky sdělovacích vedení |  |  |  | 0 | [5 empty] | 0 |  | 0 |  | 0 | 4 | D | 0 | ROZPOCET | [6 empty] | 0
1 | M | RSO.453 | Přeložky sdělovacích vedení CETIN na základě Cenové nabídky překláídky vedení SEK - NENÍ SOUČÁSTÍ VŘ |  | 1 |  | 0 |  |  |  | základní |  | 0 | 0 | 0 | 0 | 0 | 512 | M | 1 | ROZPOCET | 0 | 0 | 0 | 0 | 0 | 1 | 0 | 512 | -882381936

## SO.301 - SO.301 - Odvodnění
| List obsahuje: |  | 1) Krycí list soupisu | 2) Rekapitulace |  |  | 3) Soupis prací | Zpět na list: | Rekapitulace stavby
{21d826a6-fe74-40b8-a85c-0946712fa4c4}
2
| KRYCÍ LIST SOUPISU | [8 empty] | v --- níže se nacházejí doplnkové a pomocné údaje k sestavám --- v | [8 empty] | False
Stavba:
II/610 Tuřice - Kbel, I. etapa
Objekt:
A - INVESTICE KSÚS
Soupis:
SO.301 - SO.301 - Odvodnění
| KSO: |  |  |  |  | CC-CZ:
| Místo: |  | Benátky nad Jizerou |  |  | Datum: | 14. 3. 2018
| Zadavatel: |  |  |  |  | IČ: | 00066001
|  | Krajská správa a údržba silnic Středočeského kraje |  |  |  | DIČ: | CZ00066001
| Uchazeč: |  |  |  |  | IČ:
DIČ:
| Projektant: |  |  |  |  | IČ: | 27086135
|  | CR Project s.r.o. |  |  |  | DIČ: | CZ27086135
Poznámka:
Soupis prací je sestaven s využitím položek Cenové soustavy ÚRS. Cenové a technické podmínky položek Cenové soustavy ÚRS, které nejsou uvedeny v soupisu prací (informace z tzv. úvodních částí katalogů) jsou neomezeně dálkově k dispozici na www.cs-urs.cz. Položky soupisu prací, které nemají ve sloupci „Cenová soustava“ uveden žádný údaj, nepochází z Cenové soustavy ÚRS. .......................... Soupis výkonů je zpracován s výhradou, jako nezávazný, dle §2622 zák. č. 89/2012 Sb. NOZ. .......................... Rozpočet (soupis prací) je vypracován na základě projektové dokumentace - jedná se o odhad nákladů. Veškeré položky rozpočtu (soupisu prací) je bezpodmínečně nutné provádět (případně oceňovat) dle projektové dokumentace, která je jednoznačně nadřazená tomuto rozpočtu (soupisu prací). Tato nadřazená projektová dokumentace určuje, doplňuje, případně dopřesňuje obsah jednotlivých položek tohoto rozpočtu (výkazu výměr), případně může tento rozpočet (výkaz výměr) rozšířit o další položky. .......................... Pokud je v soupisu prací definován konkrétní výrobek, je tím definován minimální požadovaný standard, uchazeč může ve své nabídce tento výrobek nahradit výrobkem se srovnatelnými nebo lepšími parametry. Parametry pro srovnání se rozumí zejména parametry výkonnostní, funkční a parametry životnosti. .......................... Vzhledem k charakteru stavby a to liniová, byly všechny plošné výměry ve výkazu výměr odečteny ze situace ve formátu dwg.
| Cena bez DPH | [5 empty] | 0
|  |  | Základ daně |  |  | Sazba daně | Výše daně
| DPH | základní | 0 |  |  | 21% | 0
|  | snížená | 0 |  |  | 15% | 0
|  | zákl. přenesená | 0 |  |  | 21% | 0
|  | sníž. přenesená | 0 |  |  | 15% | 0
|  | nulová | 0 |  |  | 0% | 0
| Cena s DPH |  |  | v | CZK |  | 0
REKAPITULACE ČLENĚNÍ SOUPISU PRACÍ
Stavba:
II/610 Tuřice - Kbel, I. etapa
Objekt:
A - INVESTICE KSÚS
Soupis:
SO.301 - SO.301 - Odvodnění
Místo: |  |  | Benátky nad Jizerou |  |  | Datum: | 14. 3. 2018
Zadavatel: |  |  | Krajská správa a údržba silnic Středočeského kraje |  |  | Projektant: | CR Project s.r.o.
Uchazeč:
Kód dílu - Popis | [6 empty] | Cena celkem [CZK]
Náklady soupisu celkem | [6 empty] | 0 | [12 empty] | -1
| HSV - Práce a dodávky HSV | [5 empty] | 0
| 1 - Zemní práce | [5 empty] | 0
| 3 - Svislé a kompletní konstrukce | [5 empty] | 0
| 4 - Vodorovné konstrukce | [5 empty] | 0
| 8 - Trubní vedení | [5 empty] | 0
| 9 - Ostatní konstrukce a práce, bourání | [5 empty] | 0
| 998 - Přesun hmot | [5 empty] | 0
| PSV - Práce a dodávky PSV | [5 empty] | 0
| 721 - Kanalizace | [5 empty] | 0
| VRN - Vedlejší a ostatní rozpočtové náklady | [5 empty] | 0
| VRN1 - Průzkumné, geodetické a projektové práce | [5 empty] | 0
| VRN3 - Zařízení staveniště | [5 empty] | 0
| VRN4 - Inženýrská činnost | [5 empty] | 0
SOUPIS PRACÍ
Stavba:
II/610 Tuřice - Kbel, I. etapa
Objekt:
A - INVESTICE KSÚS
Soupis:
SO.301 - SO.301 - Odvodnění
Místo: |  |  | Benátky nad Jizerou |  |  | Datum: | 14. 3. 2018
Zadavatel: |  |  | Krajská správa a údržba silnic Středočeského kraje |  |  | Projektant: | CR Project s.r.o.
Uchazeč:
PČ | Typ | Kód | Popis | MJ | Množství | J.cena [CZK] | Cena celkem [CZK] | Cenová soustava |  | Poznámka | DPH | J. Nh [h] | Nh celkem [h] | J. hmotnost [t] | Hmotnost celkem [t] | J. suť [t] | Suť Celkem [t]
Náklady soupisu celkem | [6 empty] | 0 | [5 empty] | 0 |  | 1211.795 |  | 0.384 |  | D | -1 | [10 empty] | 0
| D | HSV | Práce a dodávky HSV |  |  |  | 0 | [5 empty] | 0 |  | 1211.795 |  | 0.384 | 1 | D | 0 |  |  |  | ROZPOCET | [6 empty] | 0
| D | 1 | Zemní práce |  |  |  | 0 | [5 empty] | 0 |  | 7.1966 |  | 0 | 1 | D | 1 |  |  |  | ROZPOCET | [6 empty] | 0
1 | K | 119001401 | Dočasné zajištění potrubí ocelového nebo litinového DN do 200 | m | 17 |  | 0 | CS ÚRS 2018 01 |  |  | základní |  | 0 | 0.00868 | 0.14756 | 0 | 0 | 4 | K | 2 |  |  |  | ROZPOCET | 0 | 0 | 0 | 0 | 0 | 1 | 0 | 4 | 1729883006
2 | K | 119001412 | Dočasné zajištění potrubí betonového, ŽB nebo kameninového DN do 500 | m | 14 |  | 0 | CS ÚRS 2018 01 |  |  | základní |  | 0 | 0.01269 | 0.17766 | 0 | 0 | 4 | K | 2 |  |  |  | ROZPOCET | 0 | 0 | 0 | 0 | 0 | 1 | 0 | 4 | -1771255141
3 | K | 119001421 | Dočasné zajištění kabelů a kabelových tratí ze 3 volně ložených kabelů | m | 16 |  | 0 | CS ÚRS 2018 01 |  |  | základní |  | 0 | 0.0369 | 0.5904 | 0 | 0 | 4 | K | 2 |  |  |  | ROZPOCET | 0 | 0 | 0 | 0 | 0 | 1 | 0 | 4 | -1422337139
4 | K | 120001101 | Příplatek za ztížení odkopávky nebo prokkopávky v blízkosti inženýrských sítí | m3 | 253.8 |  | 0 | CS ÚRS 2018 01 |  |  | základní |  | 0 | 0 | 0 | 0 | 0 | 4 | K | 2 |  |  |  | ROZPOCET | 0 | 0 | 0 | 0 | 0 | 1 | 0 | 4 | -972382261
| VV |  | 1,2*3,0*1,5*47 |  | 253.8 | [13 empty] | VV | 2 | 2 | True | 1 | ROZPOCET
5 | K | 132212101 | Hloubení rýh š do 600 mm ručním nebo pneum nářadím v soudržných horninách tř. 3 | m3 | 253.8 |  | 0 | CS ÚRS 2018 01 |  |  | základní |  | 0 | 0 | 0 | 0 | 0 | 4 | K | 2 |  |  |  | ROZPOCET | 0 | 0 | 0 | 0 | 0 | 1 | 0 | 4 | -1359630815
| VV |  | 1,2*3,0*1,5*47 |  | 253.8 | [13 empty] | VV | 2 | 2 | True | 1 | ROZPOCET
6 | K | 132301203 | Hloubení rýh š do 2000 mm v hornině tř. 4 objemu do 5000 m3 | m3 | 2236.1 |  | 0 | CS ÚRS 2018 01 |  |  | základní |  | 0 | 0 | 0 | 0 | 0 | 4 | K | 2 |  |  |  | ROZPOCET | 0 | 0 | 0 | 0 | 0 | 1 | 0 | 4 | 1230710187
| VV |  | 1320,9+396,1+519,1 "kubatury získány SW programem" |  | 2236.1 | [13 empty] | VV | 2 | 2 | True | 1 | ROZPOCET
7 | K | 132301209 | Příplatek za lepivost k hloubení rýh š do 2000 mm v hornině tř. 4 | m3 | 2236.1 |  | 0 | CS ÚRS 2018 01 |  |  | základní |  | 0 | 0 | 0 | 0 | 0 | 4 | K | 2 |  |  |  | ROZPOCET | 0 | 0 | 0 | 0 | 0 | 1 | 0 | 4 | -1204986418
| VV |  | 1320,9+396,1+519,1 "kubatury získány SW programem" |  | 2236.1 | [13 empty] | VV | 2 | 2 | True | 1 | ROZPOCET
8 | K | 151201101 | Zřízení zátažného pažení a rozepření stěn rýh hl do 2 m | m2 | 353.6 |  | 0 | CS ÚRS 2018 01 |  |  | základní |  | 0 | 0.00199 | 0.70366 | 0 | 0 | 4 | K | 2 |  |  |  | ROZPOCET | 0 | 0 | 0 | 0 | 0 | 1 | 0 | 4 | -429623777
| VV |  | 353,6 "plochy získány SW programem" |  | 353.6 | [13 empty] | VV | 2 | 2 | True | 1 | ROZPOCET
9 | K | 151201102 | Zřízení zátažného pažení a rozepření stěn rýh hl do 4 m | m2 | 2774.8 |  | 0 | CS ÚRS 2018 01 |  |  | základní |  | 0 | 0.00201 | 5.5773 | 0 | 0 | 4 | K | 2 |  |  |  | ROZPOCET | 0 | 0 | 0 | 0 | 0 | 1 | 0 | 4 | -912359921
| VV |  | 1838,8+936,0 "plochy získány SW programem" |  | 2774.8 | [13 empty] | VV | 2 | 2 | True | 1 | ROZPOCET
10 | K | 151201111 | Odstranění zátažného pažení a rozepření stěn rýh hl do 2 m | m2 | 353.6 |  | 0 | CS ÚRS 2018 01 |  |  | základní |  | 0 | 0 | 0 | 0 | 0 | 4 | K | 2 |  |  |  | ROZPOCET | 0 | 0 | 0 | 0 | 0 | 1 | 0 | 4 | -1588622010
| VV |  | 353,6 "plochy získány SW programem" |  | 353.6 | [13 empty] | VV | 2 | 2 | True | 1 | ROZPOCET
11 | K | 151201211 | Odstranění pažení stěn zátažného hl do 4 m | m2 | 2774.8 |  | 0 | CS ÚRS 2018 01 |  |  | základní |  | 0 | 0 | 0 | 0 | 0 | 4 | K | 2 |  |  |  | ROZPOCET | 0 | 0 | 0 | 0 | 0 | 1 | 0 | 4 | 205049025
| VV |  | 1838,8+936,0 "plochy získány SW programem" |  | 2774.8 | [13 empty] | VV | 2 | 2 | True | 1 | ROZPOCET
12 | K | 161101101 | Svislé přemístění výkopku z horniny tř. 1 až 4 hl výkopu do 2,5 m | m3 | 1717 |  | 0 | CS ÚRS 2018 01 |  |  | základní |  | 0 | 0 | 0 | 0 | 0 | 4 | K | 2 |  |  |  | ROZPOCET | 0 | 0 | 0 | 0 | 0 | 1 | 0 | 4 | -220880652
| VV |  | 1320,9+396,1 "kubatury získány SW programem" |  | 1717 | [13 empty] | VV | 2 | 2 | True | 1 | ROZPOCET
13 | K | 161101102 | Svislé přemístění výkopku z horniny tř. 1 až 4 hl výkopu do 4 m | m3 | 519.1 |  | 0 | CS ÚRS 2018 01 |  |  | základní |  | 0 | 0 | 0 | 0 | 0 | 4 | K | 2 |  |  |  | ROZPOCET | 0 | 0 | 0 | 0 | 0 | 1 | 0 | 4 | -1397854028
| VV |  | 519,1 "kubatury získány SW programem" |  | 519.1 | [13 empty] | VV | 2 | 2 | True | 1 | ROZPOCET
14 | K | 162601102 | Vodorovné přemístění do 5000 m výkopku/sypaniny z horniny tř. 1 až 4 | m3 | 646.052 |  | 0 | CS ÚRS 2018 01 |  |  | základní |  | 0 | 0 | 0 | 0 | 0 | 4 | K | 2 |  |  |  | ROZPOCET | 0 | 0 | 0 | 0 | 0 | 1 | 0 | 4 | 936600776
| VV |  | 3,14*0,65*0,65*(2,93+2,95+3,22+3,74+3,69+3,46+3,23+3,0+2,79+2,79+3,16+2,61+2,06+1,65+1,37) "objem revizních šachet" |  | 56.582 | [13 empty] | VV | 2 | 2 | True | 0 | ROZPOCET
| VV |  | (289,0+272,4)*1,4*0,75 "lože a obsyp potrubí" |  | 589.47 | [13 empty] | VV | 2 | 2 | True | 0 | ROZPOCET
| VV |  | Součet |  | 646.052 | [13 empty] | VV | 2 | 4 | True | 1 | ROZPOCET
15 | K | 171201202 | Uložení sypaniny na skládku | m3 | 646.052 |  | 0 |  |  |  | základní |  | 0 | 0 | 0 | 0 | 0 | 4 | K | 2 |  |  |  | ROZPOCET | 0 | 0 | 0 | 0 | 0 | 1 | 0 | 4 | -1497455246
| VV |  | 3,14*0,65*0,65*(2,93+2,95+3,22+3,74+3,69+3,46+3,23+3,0+2,79+2,79+3,16+2,61+2,06+1,65+1,37) "objem revizních šachet" |  | 56.582 | [13 empty] | VV | 2 | 2 | True | 0 | ROZPOCET
| VV |  | (289,0+272,4)*1,4*0,75 "lože a obsyp potrubí" |  | 589.47 | [13 empty] | VV | 2 | 2 | True | 0 | ROZPOCET
| VV |  | Součet |  | 646.052 | [13 empty] | VV | 2 | 4 | True | 1 | ROZPOCET
16 | K | 171201211 | Poplatek za uložení stavebního odpadu - zeminy a kameniva na skládce | t | 1421.314 |  | 0 | CS ÚRS 2018 01 |  |  | základní |  | 0 | 0 | 0 | 0 | 0 | 4 | K | 2 |  |  |  | ROZPOCET | 0 | 0 | 0 | 0 | 0 | 1 | 0 | 4 | 2035748591
| VV |  | 3,14*0,65*0,65*(2,93+2,95+3,22+3,74+3,69+3,46+3,23+3,0+2,79+2,79+3,16+2,61+2,06+1,65+1,37) "objem revizních šachet" |  | 56.582 | [13 empty] | VV | 2 | 2 | True | 0 | ROZPOCET
| VV |  | (289,0+272,4)*1,4*0,75 "lože a obsyp potrubí" |  | 589.47 | [13 empty] | VV | 2 | 2 | True | 0 | ROZPOCET
| VV |  | Součet |  | 646.052 | [13 empty] | VV | 2 | 4 | True | 0 | ROZPOCET
| VV |  | 646,052*2,2 "přepočet na tuny" |  | 1421.314 | [13 empty] | VV | 2 | 2 | True | 1 | ROZPOCET
17 | K | 174101101 | Zásyp jam, šachet rýh nebo kolem objektů sypaninou se zhutněním | m3 | 1590.048 |  | 0 | CS ÚRS 2018 01 |  |  | základní |  | 0 | 0 | 0 | 0 | 0 | 4 | K | 2 |  |  |  | ROZPOCET | 0 | 0 | 0 | 0 | 0 | 1 | 0 | 4 | -207675916
| VV |  | 2236,1-646,052 |  | 1590.048 | [13 empty] | VV | 2 | 2 | True | 1 | ROZPOCET
| D | 3 | Svislé a kompletní konstrukce |  |  |  | 0 | [5 empty] | 0 |  | 0 |  | 0 | 1 | D | 1 |  |  |  | ROZPOCET | [6 empty] | 0
18 | K | 359901211 | Monitoring stoky jakékoli výšky na nové kanalizaci | m | 561.4 |  | 0 | CS ÚRS 2018 01 |  |  | základní |  | 0 | 0 | 0 | 0 | 0 | 4 | K | 2 |  |  |  | ROZPOCET | 0 | 0 | 0 | 0 | 0 | 1 | 0 | 4 | 1337143296
| VV |  | 289,0+272,4 |  | 561.4 | [13 empty] | VV | 2 | 2 | True | 1 | ROZPOCET
| D | 4 | Vodorovné konstrukce |  |  |  | 0 | [5 empty] | 0 |  | 1114.5522 |  | 0 | 1 | D | 1 |  |  |  | ROZPOCET | [6 empty] | 0
19 | K | 451572111 | Lože pod potrubí otevřený výkop z kameniva drobného těženého | m3 | 589.47 |  | 0 | CS ÚRS 2018 01 |  |  | základní |  | 0 | 1.8908 | 1114.5522 | 0 | 0 | 4 | K | 2 |  |  |  | ROZPOCET | 0 | 0 | 0 | 0 | 0 | 1 | 0 | 4 | 2128502721
| VV |  | (289,0+272,4)*1,4*0,75 "lože a obsyp potrubí" |  | 589.47 | [13 empty] | VV | 2 | 2 | True | 1 | ROZPOCET
20 | K | 452311141 | Podkladní desky z betonu prostého tř. C 16/20 otevřený výkop | m3 | 5.775 |  | 0 | CS ÚRS 2018 01 |  |  | základní |  | 0 | 0 | 0 | 0 | 0 | 4 | K | 2 |  |  |  | ROZPOCET | 0 | 0 | 0 | 0 | 0 | 1 | 0 | 4 | 53609190
| VV |  | 0,7*0,15*55,0 "statická ochrana potrubí" |  | 5.775 | [13 empty] | VV | 2 | 2 | True | 1 | ROZPOCET
| D | 8 | Trubní vedení |  |  |  | 0 | [5 empty] | 0 |  | 90.0414 |  | 0 | 1 | D | 1 |  |  |  | ROZPOCET | [6 empty] | 0
21 | K | 871360310 | Montáž kanalizačního potrubí hladkého plnostěnného SN 10 z polypropylenu DN 250 | m | 496.7 |  | 0 | CS ÚRS 2018 01 |  |  | základní |  | 0 | 2e-05 | 0.009934 | 0 | 0 | 4 | K | 2 |  |  |  | ROZPOCET | 0 | 0 | 0 | 0 | 0 | 1 | 0 | 4 | -1153395718
| VV |  | 224,3+272,4 |  | 496.7 | [13 empty] | VV | 2 | 2 | True | 1 | ROZPOCET
22 | K | 871365221 | Kanalizační potrubí z tvrdého PVC jednovrstvé tuhost třídy SN8 DN 250 | m | 496.7 |  | 0 | CS ÚRS 2018 01 |  |  | základní |  | 0 | 0.00726 | 3.606 | 0 | 0 | 4 | K | 2 |  |  |  | ROZPOCET | 0 | 0 | 0 | 0 | 0 | 1 | 0 | 4 | -1561902806
| VV |  | 224,3+272,4 |  | 496.7 | [13 empty] | VV | 2 | 2 | True | 1 | ROZPOCET
23 | M | 286113990 | odbočka kanalizační plastová s hrdlem KG 250/150/45° | kus | 8 |  | 0 | CS ÚRS 2018 01 |  |  | základní |  | 0 | 0.00718 | 0.05744 | 0 | 0 | 8 | M | 2 |  |  |  | ROZPOCET | 0 | 0 | 0 | 0 | 0 | 1 | 0 | 4 | 1575056289
24 | K | 871370310 | Montáž kanalizačního potrubí hladkého plnostěnného SN 10 z polypropylenu DN 300 | m | 64.7 |  | 0 | CS ÚRS 2018 01 |  |  | základní |  | 0 | 2e-05 | 0.001294 | 0 | 0 | 4 | K | 2 |  |  |  | ROZPOCET | 0 | 0 | 0 | 0 | 0 | 1 | 0 | 4 | 1821954165
| VV |  | 64,7 |  | 64.7 | [13 empty] | VV | 2 | 2 | True | 1 | ROZPOCET
25 | K | 871375221 | Kanalizační potrubí z tvrdého PVC jednovrstvé tuhost třídy SN8 DN 315 | m | 64.7 |  | 0 | CS ÚRS 2018 01 |  |  | základní |  | 0 | 0.01148 | 0.74276 | 0 | 0 | 4 | K | 2 |  |  |  | ROZPOCET | 0 | 0 | 0 | 0 | 0 | 1 | 0 | 4 | 623830415
26 | K | 877373121 | Montáž tvarovek odbočných na potrubí z trub z PP těsněných kroužkem otevřený výkop. DN 250 | kus | 8 |  | 0 | CS ÚRS 2018 01 |  |  | základní |  | 0 | 5e-05 | 0.0004 | 0 | 0 | 4 | K | 2 |  |  |  | ROZPOCET | 0 | 0 | 0 | 0 | 0 | 1 | 0 | 4 | 1587045026
27 | K | 894411121 | Zřízení šachet kanalizačních z betonových dílců na potrubí DN nad 200 do 300 dno beton tř. C 25/30 | kus | 15 |  | 0 | CS ÚRS 2018 01 |  |  | základní |  | 0 | 2.1168 | 31.7514 | 0 | 0 | 4 | K | 2 |  |  |  | ROZPOCET | 0 | 0 | 0 | 0 | 0 | 1 | 0 | 4 | 2018734177
28 | M | 592240500 | skruž pro kanalizační šachty se zabudovanými stupadly 100 x 25 x 12 cm | kus | 5 |  | 0 | CS ÚRS 2018 01 |  |  | základní |  | 0 | 0.254 | 1.27 | 0 | 0 | 8 | M | 2 |  |  |  | ROZPOCET | 0 | 0 | 0 | 0 | 0 | 1 | 0 | 4 | 837778507
29 | M | 59224006 | dílec betonový pro vstupní šachty-kónus+ kapsulové stupadlo 100/62,5x60x9 cm | kus | 14 |  | 0 | CS ÚRS 2018 01 |  |  | základní |  | 0 | 0.43 | 6.02 | 0 | 0 | 8 | M | 2 |  |  |  | ROZPOCET | 0 | 0 | 0 | 0 | 0 | 1 | 0 | 4 | 505140057
30 | M | 592240510 | skruž pro kanalizační šachty se zabudovanými stupadly 100 x 50 x 12 cm | kus | 4 |  | 0 | CS ÚRS 2018 01 |  |  | základní |  | 0 | 0.506 | 2.024 | 0 | 0 | 8 | M | 2 |  |  |  | ROZPOCET | 0 | 0 | 0 | 0 | 0 | 1 | 0 | 4 | -348961449
31 | M | 592240520 | skruž pro kanalizační šachty se zabudovanými stupadly 100 x 100 x 12 cm | kus | 14 |  | 0 | CS ÚRS 2018 01 |  |  | základní |  | 0 | 1.013 | 14.182 | 0 | 0 | 8 | M | 2 |  |  |  | ROZPOCET | 0 | 0 | 0 | 0 | 0 | 1 | 0 | 4 | 245517898
32 | M | 59224029 | dno betonové šachtové DN 300 betonový žlab i nástupnice 100 x 78,5 x 15 cm | kus | 10 |  | 0 | CS ÚRS 2018 01 |  |  | základní |  | 0 | 1.614 | 16.14 | 0 | 0 | 8 | M | 2 |  |  |  | ROZPOCET | 0 | 0 | 0 | 0 | 0 | 1 | 0 | 4 | 361771701
33 | M | 59224030 | dno betonové šachtové TBZ-Q PERF300-785 | kus | 5 |  | 0 |  |  |  | základní |  | 0 | 1.614 | 8.07 | 0 | 0 | 8 | M | 2 |  |  |  | ROZPOCET | 0 | 0 | 0 | 0 | 0 | 1 | 0 | 4 | 1130346941
34 | M | 592243480 | těsnění elastomerové pro spojení šachetních dílů DN 1000 | kus | 38 |  | 0 | CS ÚRS 2018 01 |  |  | základní |  | 0 | 0.002 | 0.076 | 0 | 0 | 8 | M | 2 |  |  |  | ROZPOCET | 0 | 0 | 0 | 0 | 0 | 1 | 0 | 4 | -1737644232
35 | M | 592243150 | deska betonová zákrytová pro kruhové šachty 100/62,5 x 16,5 cm | kus | 1 |  | 0 | CS ÚRS 2018 01 |  |  | základní |  | 0 | 0.449 | 0.449 | 0 | 0 | 8 | M | 2 |  |  |  | ROZPOCET | 0 | 0 | 0 | 0 | 0 | 1 | 0 | 4 | -1287332830
36 | M | 592240130 | prstenec betonový vyrovnávací ke krytu šachty 62,5x10x10 cm | kus | 11 |  | 0 | CS ÚRS 2018 01 |  |  | základní |  | 0 | 0.053 | 0.583 | 0 | 0 | 8 | M | 2 |  |  |  | ROZPOCET | 0 | 0 | 0 | 0 | 0 | 1 | 0 | 4 | 1563653221
37 | M | 592240131 | prstenec betonový vyrovnávací ke krytu šachty TBW-Q 120/625/120 | kus | 5 |  | 0 |  |  |  | základní |  | 0 | 0.053 | 0.265 | 0 | 0 | 8 | M | 2 |  |  |  | ROZPOCET | 0 | 0 | 0 | 0 | 0 | 1 | 0 | 4 | -2001678364
38 | M | 592240120 | prstenec betonový vyrovnávací ke krytu šachty 62,5x8x10 cm | kus | 6 |  | 0 | CS ÚRS 2018 01 |  |  | základní |  | 0 | 0.041 | 0.246 | 0 | 0 | 8 | M | 2 |  |  |  | ROZPOCET | 0 | 0 | 0 | 0 | 0 | 1 | 0 | 4 | 935222035
39 | M | 592240110 | prstenec betonový vyrovnávací ke krytu šachty 62,5x6x10 cm | kus | 3 |  | 0 | CS ÚRS 2018 01 |  |  | základní |  | 0 | 0.032 | 0.096 | 0 | 0 | 8 | M | 2 |  |  |  | ROZPOCET | 0 | 0 | 0 | 0 | 0 | 1 | 0 | 4 | 107870177
40 | K | 899104111 | Osazení poklopů litinových nebo ocelových včetně rámů pro třídu zatížení D400, E600 | kus | 15 |  | 0 | CS ÚRS 2018 01 |  |  | základní |  | 0 | 0.21734 | 3.2601 | 0 | 0 | 4 | K | 2 |  |  |  | ROZPOCET | 0 | 0 | 0 | 0 | 0 | 1 | 0 | 4 | 489949301
41 | M | 552410300 | poklop šachtový litinový kruhový DN 600 bez ventilace tř D 400 pro intenzivní provoz | kus | 12 |  | 0 | CS ÚRS 2018 01 |  |  | základní |  | 0 | 0.079 | 0.948 | 0 | 0 | 8 | M | 2 |  |  |  | ROZPOCET | 0 | 0 | 0 | 0 | 0 | 1 | 0 | 4 | 815472633
42 | M | 55241031 | poklop šachtový třída D 400, kruhový s ventilací | kus | 3 |  | 0 | CS ÚRS 2018 01 |  |  | základní |  | 0 | 0.081 | 0.243 | 0 | 0 | 8 | M | 2 |  |  |  | ROZPOCET | 0 | 0 | 0 | 0 | 0 | 1 | 0 | 4 | -1504089698
| D | 9 | Ostatní konstrukce a práce, bourání |  |  |  | 0 | [5 empty] | 0 |  | 0.00477 |  | 0.384 | 1 | D | 1 |  |  |  | ROZPOCET | [6 empty] | 0
43 | K | 977151129 | Jádrové vrty diamantovými korunkami do D 350 mm do stavebních materiálů | m | 1 |  | 0 | CS ÚRS 2018 01 |  |  | základní |  | 0 | 0.00477 | 0.00477 | 0.384 | 0.384 | 4 | K | 2 |  |  |  | ROZPOCET | 0 | 0 | 0 | 0 | 0 | 1 | 0 | 4 | -1290487474
| D | 998 | Přesun hmot |  |  |  | 0 | [5 empty] | 0 |  | 0 |  | 0 | 1 | D | 1 |  |  |  | ROZPOCET | [6 empty] | 0
44 | K | 998276101 | Přesun hmot pro trubní vedení z trub z plastických hmot otevřený výkop | t | 85.559 |  | 0 | CS ÚRS 2018 01 |  |  | základní |  | 0 | 0 | 0 | 0 | 0 | 4 | K | 2 |  |  |  | ROZPOCET | 0 | 0 | 0 | 0 | 0 | 1 | 0 | 4 | 51875437
| D | PSV | Práce a dodávky PSV |  |  |  | 0 | [5 empty] | 0 |  | 0 |  | 0 | 2 | D | 0 |  |  |  | ROZPOCET | [6 empty] | 0
| D | 721 | Kanalizace |  |  |  | 0 | [5 empty] | 0 |  | 0 |  | 0 | 1 | D | 1 |  |  |  | ROZPOCET | [6 empty] | 0
45 | K | 721290113 | Zkouška těsnosti potrubí kanalizace vodou do DN 300 | m | 561.4 |  | 0 | CS ÚRS 2018 01 |  |  | základní |  | 0 | 0 | 0 | 0 | 0 | 16 | K | 2 |  |  |  | ROZPOCET | 0 | 0 | 0 | 0 | 0 | 1 | 0 | 16 | 1337962715
| VV |  | 289,0+272,4 |  | 561.4 | [13 empty] | VV | 2 | 2 | True | 1 | ROZPOCET
| D | VRN | Vedlejší a ostatní rozpočtové náklady |  |  |  | 0 | [5 empty] | 0 |  | 0 |  | 0 | 5 | D | 0 |  |  |  | ROZPOCET | [6 empty] | 0
| D | VRN1 | Průzkumné, geodetické a projektové práce |  |  |  | 0 | [5 empty] | 0 |  | 0 |  | 0 | 5 | D | 1 |  |  |  | ROZPOCET | [6 empty] | 0
46 | K | 012103000 | Geodetické práce před výstavbou-vytýčení stavby | Kč | 1 |  | 0 | CS ÚRS 2018 01 |  |  | základní |  | 0 | 0 | 0 | 0 | 0 | 1024 | K | 2 |  |  |  | ROZPOCET | 0 | 0 | 0 | 0 | 0 | 1 | 0 | 1024 | 968004597
47 | K | 012203000 | Geodetické práce při provádění stavby-zaměření skutečného provedení | Kč | 1 |  | 0 | CS ÚRS 2018 01 |  |  | základní |  | 0 | 0 | 0 | 0 | 0 | 1024 | K | 2 |  |  |  | ROZPOCET | 0 | 0 | 0 | 0 | 0 | 1 | 0 | 1024 | -937732407
48 | K | 012303000 | Geodetické práce po výstavbě-zpracování skutečného provedení | Kč | 1 |  | 0 | CS ÚRS 2018 01 |  |  | základní |  | 0 | 0 | 0 | 0 | 0 | 1024 | K | 2 |  |  |  | ROZPOCET | 0 | 0 | 0 | 0 | 0 | 1 | 0 | 1024 | 1137138527
49 | K | 013254000 | Dokumentace skutečného provedení stavby | Kč | 1 |  | 0 | CS ÚRS 2018 01 |  |  | základní |  | 0 | 0 | 0 | 0 | 0 | 1024 | K | 2 |  |  |  | ROZPOCET | 0 | 0 | 0 | 0 | 0 | 1 | 0 | 1024 | -1606779027
| D | VRN3 | Zařízení staveniště |  |  |  | 0 | [5 empty] | 0 |  | 0 |  | 0 | 5 | D | 1 |  |  |  | ROZPOCET | [6 empty] | 0
50 | K | 031002000 | Související práce pro zařízení staveniště-vytýčení inž.sítí | kpl | 1 |  | 0 | CS ÚRS 2018 01 |  |  | základní |  | 0 | 0 | 0 | 0 | 0 | 1024 | K | 2 |  |  |  | ROZPOCET | 0 | 0 | 0 | 0 | 0 | 1 | 0 | 1024 | -1039361525
51 | K | 032203000 | Pronájem ploch staveniště | kpl | 1 |  | 0 | CS ÚRS 2018 01 |  |  | základní |  | 0 | 0 | 0 | 0 | 0 | 1024 | K | 2 |  |  |  | ROZPOCET | 0 | 0 | 0 | 0 | 0 | 1 | 0 | 1024 | 1754973550
52 | K | 032603000 | Zřízení zařízení staveniště | kpl | 1 |  | 0 | CS ÚRS 2018 01 |  |  | základní |  | 0 | 0 | 0 | 0 | 0 | 1024 | K | 2 |  |  |  | ROZPOCET | 0 | 0 | 0 | 0 | 0 | 1 | 0 | 1024 | -2106730876
53 | K | 032903000 | Náklady na provoz a údržbu vybavení staveniště | kpl | 1 |  | 0 | CS ÚRS 2018 01 |  |  | základní |  | 0 | 0 | 0 | 0 | 0 | 1024 | K | 2 |  |  |  | ROZPOCET | 0 | 0 | 0 | 0 | 0 | 1 | 0 | 1024 | -2091499190
54 | K | 034203000 | Oplocení staveniště neprůhlednými dílci v.2,0 m do patek v obci | kpl | 1 |  | 0 | CS ÚRS 2018 01 |  |  | základní |  | 0 | 0 | 0 | 0 | 0 | 1024 | K | 2 |  |  |  | ROZPOCET | 0 | 0 | 0 | 0 | 0 | 1 | 0 | 1024 | -645807063
55 | K | 034403000 | Dopravní značení na staveništi | kpl | 1 |  | 0 | CS ÚRS 2018 01 |  |  | základní |  | 0 | 0 | 0 | 0 | 0 | 1024 | K | 2 |  |  |  | ROZPOCET | 0 | 0 | 0 | 0 | 0 | 1 | 0 | 1024 | 1257110047
56 | K | 034703000 | Osvětlení staveniště | kpl | 1 |  | 0 | CS ÚRS 2018 01 |  |  | základní |  | 0 | 0 | 0 | 0 | 0 | 1024 | K | 2 |  |  |  | ROZPOCET | 0 | 0 | 0 | 0 | 0 | 1 | 0 | 1024 | 359216894
57 | K | 035103001 | Pronájem ploch | kpl | 1 |  | 0 | CS ÚRS 2018 01 |  |  | základní |  | 0 | 0 | 0 | 0 | 0 | 1024 | K | 2 |  |  |  | ROZPOCET | 0 | 0 | 0 | 0 | 0 | 1 | 0 | 1024 | -2090925239
58 | K | 039103000 | Rozebrání, bourání a odvoz zařízení staveniště | kpl | 1 |  | 0 | CS ÚRS 2018 01 |  |  | základní |  | 0 | 0 | 0 | 0 | 0 | 1024 | K | 2 |  |  |  | ROZPOCET | 0 | 0 | 0 | 0 | 0 | 1 | 0 | 1024 | 1111901547
| D | VRN4 | Inženýrská činnost |  |  |  | 0 | [5 empty] | 0 |  | 0 |  | 0 | 5 | D | 1 |  |  |  | ROZPOCET | [6 empty] | 0
59 | K | 043103000 | Zkoušky bez rozlišení-revize,zkoušky betonu | kpl | 1 |  | 0 | CS ÚRS 2018 01 |  |  | základní |  | 0 | 0 | 0 | 0 | 0 | 1024 | K | 2 |  |  |  | ROZPOCET | 0 | 0 | 0 | 0 | 0 | 1 | 0 | 1024 | 1909685236
60 | K | 043194000 | Ostatní zkoušky-hutnící zkoušky statické po 50m | kpl | 10 |  | 0 | CS ÚRS 2018 01 |  |  | základní |  | 0 | 0 | 0 | 0 | 0 | 1024 | K | 2 |  |  |  | ROZPOCET | 0 | 0 | 0 | 0 | 0 | 1 | 0 | 1024 | 1996211498
61 | K | 043203000 | Měření monitoring bez rozlišení-fotodokumentace | kpl | 1 |  | 0 | CS ÚRS 2018 01 |  |  | základní |  | 0 | 0 | 0 | 0 | 0 | 1024 | K | 2 |  |  |  | ROZPOCET | 0 | 0 | 0 | 0 | 0 | 1 | 0 | 1024 | 1148564344
62 | K | 045203000 | Kompletační činnost-doklady požadované k předání a převzetí díla | kpl | 1 |  | 0 | CS ÚRS 2018 01 |  |  | základní |  | 0 | 0 | 0 | 0 | 0 | 1024 | K | 2 |  |  |  | ROZPOCET | 0 | 0 | 0 | 0 | 0 | 1 | 0 | 1024 | 1010025427

## SO.302 - SO.302 - Jednotn...
| List obsahuje: |  | 1) Krycí list soupisu | 2) Rekapitulace |  |  | 3) Soupis prací | Zpět na list: | Rekapitulace stavby
{193557d1-6b36-4871-a632-674d63ba2992}
2
| KRYCÍ LIST SOUPISU | [8 empty] | v --- níže se nacházejí doplnkové a pomocné údaje k sestavám --- v | [8 empty] | False
Stavba:
II/610 Tuřice - Kbel, I. etapa
Objekt:
A - INVESTICE KSÚS
Soupis:
SO.302 - SO.302 - Jednotná kanalizace
| KSO: |  |  |  |  | CC-CZ:
| Místo: |  | Benátky nad Jizerou |  |  | Datum: | 14. 3. 2018
| Zadavatel: |  |  |  |  | IČ: | 00066001
|  | Krajská správa a údržba silnic Středočeského kraje |  |  |  | DIČ: | CZ00066001
| Uchazeč: |  |  |  |  | IČ:
DIČ:
| Projektant: |  |  |  |  | IČ: | 27086135
|  | CR Project s.r.o. |  |  |  | DIČ: | CZ27086135
Poznámka:
Soupis prací je sestaven s využitím položek Cenové soustavy ÚRS. Cenové a technické podmínky položek Cenové soustavy ÚRS, které nejsou uvedeny v soupisu prací (informace z tzv. úvodních částí katalogů) jsou neomezeně dálkově k dispozici na www.cs-urs.cz. Položky soupisu prací, které nemají ve sloupci „Cenová soustava“ uveden žádný údaj, nepochází z Cenové soustavy ÚRS. .......................... Soupis výkonů je zpracován s výhradou, jako nezávazný, dle §2622 zák. č. 89/2012 Sb. NOZ. .......................... Rozpočet (soupis prací) je vypracován na základě projektové dokumentace - jedná se o odhad nákladů. Veškeré položky rozpočtu (soupisu prací) je bezpodmínečně nutné provádět (případně oceňovat) dle projektové dokumentace, která je jednoznačně nadřazená tomuto rozpočtu (soupisu prací). Tato nadřazená projektová dokumentace určuje, doplňuje, případně dopřesňuje obsah jednotlivých položek tohoto rozpočtu (výkazu výměr), případně může tento rozpočet (výkaz výměr) rozšířit o další položky. .......................... Pokud je v soupisu prací definován konkrétní výrobek, je tím definován minimální požadovaný standard, uchazeč může ve své nabídce tento výrobek nahradit výrobkem se srovnatelnými nebo lepšími parametry. Parametry pro srovnání se rozumí zejména parametry výkonnostní, funkční a parametry životnosti. .......................... Vzhledem k charakteru stavby a to liniová, byly všechny plošné výměry ve výkazu výměr odečteny ze situace ve formátu dwg.
| Cena bez DPH | [5 empty] | 0
|  |  | Základ daně |  |  | Sazba daně | Výše daně
| DPH | základní | 0 |  |  | 21% | 0
|  | snížená | 0 |  |  | 15% | 0
|  | zákl. přenesená | 0 |  |  | 21% | 0
|  | sníž. přenesená | 0 |  |  | 15% | 0
|  | nulová | 0 |  |  | 0% | 0
| Cena s DPH |  |  | v | CZK |  | 0
REKAPITULACE ČLENĚNÍ SOUPISU PRACÍ
Stavba:
II/610 Tuřice - Kbel, I. etapa
Objekt:
A - INVESTICE KSÚS
Soupis:
SO.302 - SO.302 - Jednotná kanalizace
Místo: |  |  | Benátky nad Jizerou |  |  | Datum: | 14. 3. 2018
Zadavatel: |  |  | Krajská správa a údržba silnic Středočeského kraje |  |  | Projektant: | CR Project s.r.o.
Uchazeč:
Kód dílu - Popis | [6 empty] | Cena celkem [CZK]
Náklady soupisu celkem | [6 empty] | 0 | [12 empty] | -1
| HSV - Práce a dodávky HSV | [5 empty] | 0
| 1 - Zemní práce | [5 empty] | 0
| 3 - Svislé a kompletní konstrukce | [5 empty] | 0
| 4 - Vodorovné konstrukce | [5 empty] | 0
| 8 - Trubní vedení | [5 empty] | 0
| 998 - Přesun hmot | [5 empty] | 0
| PSV - Práce a dodávky PSV | [5 empty] | 0
| 721 - Kanalizace | [5 empty] | 0
| VRN - Vedlejší a ostatní rozpočtové náklady | [5 empty] | 0
| VRN1 - Průzkumné, geodetické a projektové práce | [5 empty] | 0
| VRN3 - Zařízení staveniště | [5 empty] | 0
| VRN4 - Inženýrská činnost | [5 empty] | 0
SOUPIS PRACÍ
Stavba:
II/610 Tuřice - Kbel, I. etapa
Objekt:
A - INVESTICE KSÚS
Soupis:
SO.302 - SO.302 - Jednotná kanalizace
Místo: |  |  | Benátky nad Jizerou |  |  | Datum: | 14. 3. 2018
Zadavatel: |  |  | Krajská správa a údržba silnic Středočeského kraje |  |  | Projektant: | CR Project s.r.o.
Uchazeč:
PČ | Typ | Kód | Popis | MJ | Množství | J.cena [CZK] | Cena celkem [CZK] | Cenová soustava |  | Poznámka | DPH | J. Nh [h] | Nh celkem [h] | J. hmotnost [t] | Hmotnost celkem [t] | J. suť [t] | Suť Celkem [t]
Náklady soupisu celkem | [6 empty] | 0 | [5 empty] | 0 |  | 277.9303 |  | 0 |  | D | -1 | [10 empty] | 0
| D | HSV | Práce a dodávky HSV |  |  |  | 0 | [5 empty] | 0 |  | 277.9303 |  | 0 | 1 | D | 0 |  |  |  | ROZPOCET | [6 empty] | 0
| D | 1 | Zemní práce |  |  |  | 0 | [5 empty] | 0 |  | 0.17578 |  | 0 | 1 | D | 1 |  |  |  | ROZPOCET | [6 empty] | 0
1 | K | 115101201 | Čerpání vody na dopravní výšku do 10 m průměrný přítok do 500 l/min | hod | 552 |  | 0 | CS ÚRS 2018 01 |  |  | základní |  | 0 | 0 | 0 | 0 | 0 | 4 | K | 2 |  |  |  | ROZPOCET | 0 | 0 | 0 | 0 | 0 | 1 | 0 | 4 | 149381256
| VV |  | 23*24 |  | 552 | [13 empty] | VV | 2 | 2 | True | 1 | ROZPOCET
2 | K | 115101301 | Pohotovost čerpací soupravy pro dopravní výšku do 10 m přítok do 500 l/min | den | 23 |  | 0 | CS ÚRS 2018 01 |  |  | základní |  | 0 | 0 | 0 | 0 | 0 | 4 | K | 2 |  |  |  | ROZPOCET | 0 | 0 | 0 | 0 | 0 | 1 | 0 | 4 | -1593544762
3 | K | 119001401 | Dočasné zajištění potrubí ocelového nebo litinového DN do 200 | m | 16 |  | 0 | CS ÚRS 2018 01 |  |  | základní |  | 0 | 0.00868 | 0.13888 | 0 | 0 | 4 | K | 2 |  |  |  | ROZPOCET | 0 | 0 | 0 | 0 | 0 | 1 | 0 | 4 | 793811124
4 | K | 119001421 | Dočasné zajištění kabelů a kabelových tratí ze 3 volně ložených kabelů | m | 1 |  | 0 | CS ÚRS 2018 01 |  |  | základní |  | 0 | 0.0369 | 0.0369 | 0 | 0 | 4 | K | 2 |  |  |  | ROZPOCET | 0 | 0 | 0 | 0 | 0 | 1 | 0 | 4 | 1339865492
5 | K | 120001101 | Příplatek za ztížení odkopávky nebo prokkopávky v blízkosti inženýrských sítí | m3 | 91.8 |  | 0 | CS ÚRS 2018 01 |  |  | základní |  | 0 | 0 | 0 | 0 | 0 | 4 | K | 2 |  |  |  | ROZPOCET | 0 | 0 | 0 | 0 | 0 | 1 | 0 | 4 | 2016476889
| VV |  | 1,2*3,0*1,5*17 |  | 91.8 | [13 empty] | VV | 2 | 2 | True | 1 | ROZPOCET
6 | K | 132212101 | Hloubení rýh š do 600 mm ručním nebo pneum nářadím v soudržných horninách tř. 3 | m3 | 91.8 |  | 0 | CS ÚRS 2018 01 |  |  | základní |  | 0 | 0 | 0 | 0 | 0 | 4 | K | 2 |  |  |  | ROZPOCET | 0 | 0 | 0 | 0 | 0 | 1 | 0 | 4 | 61327307
| VV |  | 1,2*3,0*1,5*17 |  | 91.8 | [13 empty] | VV | 2 | 2 | True | 1 | ROZPOCET
7 | K | 132301202 | Hloubení rýh š do 2000 mm v hornině tř. 4 objemu do 1000 m3 | m3 | 995.3 |  | 0 | CS ÚRS 2018 01 |  |  | základní |  | 0 | 0 | 0 | 0 | 0 | 4 | K | 2 |  |  |  | ROZPOCET | 0 | 0 | 0 | 0 | 0 | 1 | 0 | 4 | 702047525
8 | K | 151811113 | Osazení a odstranění pažicího boxu těžkého hl výkopu do 4 m š do 5 m | m2 | 1391.8 |  | 0 |  |  |  | základní |  | 0 | 0 | 0 | 0 | 0 | 4 | K | 2 |  |  |  | ROZPOCET | 0 | 0 | 0 | 0 | 0 | 1 | 0 | 4 | -160660128
9 | K | 161101102 | Svislé přemístění výkopku z horniny tř. 1 až 4 hl výkopu do 4 m | m3 | 995.3 |  | 0 | CS ÚRS 2018 01 |  |  | základní |  | 0 | 0 | 0 | 0 | 0 | 4 | K | 2 |  |  |  | ROZPOCET | 0 | 0 | 0 | 0 | 0 | 1 | 0 | 4 | 1667928130
10 | K | 162201101 | Vodorovné přemístění do 20 m výkopku/sypaniny z horniny tř. 1 až 4 | m3 | 995.3 |  | 0 | CS ÚRS 2018 01 |  |  | základní |  | 0 | 0 | 0 | 0 | 0 | 4 | K | 2 |  |  |  | ROZPOCET | 0 | 0 | 0 | 0 | 0 | 1 | 0 | 4 | -1916360426
11 | K | 162601102 | Vodorovné přemístění do 5000 m výkopku/sypaniny z horniny tř. 1 až 4 | m3 | 296.525 |  | 0 | CS ÚRS 2018 01 |  |  | základní |  | 0 | 0 | 0 | 0 | 0 | 4 | K | 2 |  |  |  | ROZPOCET | 0 | 0 | 0 | 0 | 0 | 1 | 0 | 4 | 1329384899
| VV |  | 3,14*0,65*0,65*(3,12+2,98+3,0+3,06+3,28+3,11+3,14) "OBJEM ŠACHET" |  | 28.775 | [13 empty] | VV | 2 | 2 | True | 0 | ROZPOCET
| VV |  | 225,0*1,4*0,85 "OBJEM LOŽE A OBSYPU" |  | 267.75 | [13 empty] | VV | 2 | 2 | True | 0 | ROZPOCET
| VV |  | Součet |  | 296.525 | [13 empty] | VV | 2 | 4 | True | 1 | ROZPOCET
12 | K | 167101102 | Nakládání výkopku z hornin tř. 1 až 4 přes 100 m3 | m3 | 296.525 |  | 0 | CS ÚRS 2018 01 |  |  | základní |  | 0 | 0 | 0 | 0 | 0 | 4 | K | 2 |  |  |  | ROZPOCET | 0 | 0 | 0 | 0 | 0 | 1 | 0 | 4 | 1232321106
| VV |  | 3,14*0,65*0,65*(3,12+2,98+3,0+3,06+3,28+3,11+3,14) "OBJEM ŠACHET" |  | 28.775 | [13 empty] | VV | 2 | 2 | True | 0 | ROZPOCET
| VV |  | 225,0*1,4*0,85 "OBJEM LOŽE A OBSYPU" |  | 267.75 | [13 empty] | VV | 2 | 2 | True | 0 | ROZPOCET
| VV |  | Součet |  | 296.525 | [13 empty] | VV | 2 | 4 | True | 1 | ROZPOCET
13 | K | 171201201 | Uložení sypaniny na skládky | m3 | 296.525 |  | 0 | CS ÚRS 2018 01 |  |  | základní |  | 0 | 0 | 0 | 0 | 0 | 4 | K | 2 |  |  |  | ROZPOCET | 0 | 0 | 0 | 0 | 0 | 1 | 0 | 4 | 2034192742
| VV |  | 3,14*0,65*0,65*(3,12+2,98+3,0+3,06+3,28+3,11+3,14) "OBJEM ŠACHET" |  | 28.775 | [13 empty] | VV | 2 | 2 | True | 0 | ROZPOCET
| VV |  | 225,0*1,4*0,85 "OBJEM LOŽE A OBSYPU" |  | 267.75 | [13 empty] | VV | 2 | 2 | True | 0 | ROZPOCET
| VV |  | Součet |  | 296.525 | [13 empty] | VV | 2 | 4 | True | 1 | ROZPOCET
14 | K | 171201211 | Poplatek za uložení stavebního odpadu - zeminy a kameniva na skládce | t | 652.355 |  | 0 | CS ÚRS 2018 01 |  |  | základní |  | 0 | 0 | 0 | 0 | 0 | 4 | K | 2 |  |  |  | ROZPOCET | 0 | 0 | 0 | 0 | 0 | 1 | 0 | 4 | -1536815805
| VV |  | 3,14*0,65*0,65*(3,12+2,98+3,0+3,06+3,28+3,11+3,14) "OBJEM ŠACHET" |  | 28.775 | [13 empty] | VV | 2 | 2 | True | 0 | ROZPOCET
| VV |  | 225,0*1,4*0,85 "OBJEM LOŽE A OBSYPU" |  | 267.75 | [13 empty] | VV | 2 | 2 | True | 0 | ROZPOCET
| VV |  | Součet |  | 296.525 | [13 empty] | VV | 2 | 4 | True | 0 | ROZPOCET
| VV |  | 296,525*2,2 "přepočet na tuny" |  | 652.355 | [13 empty] | VV | 2 | 2 | True | 1 | ROZPOCET
15 | K | 174101103 | Zásyp zářezů pro podzemní vedení sypaninou se zhutněním | m3 | 698.775 |  | 0 | CS ÚRS 2018 01 |  |  | základní |  | 0 | 0 | 0 | 0 | 0 | 4 | K | 2 |  |  |  | ROZPOCET | 0 | 0 | 0 | 0 | 0 | 1 | 0 | 4 | 56525906
| VV |  | 995,3-296,525 |  | 698.775 | [13 empty] | VV | 2 | 2 | True | 1 | ROZPOCET
| D | 3 | Svislé a kompletní konstrukce |  |  |  | 0 | [5 empty] | 0 |  | 0 |  | 0 | 1 | D | 1 |  |  |  | ROZPOCET | [6 empty] | 0
16 | K | 359901211 | Monitoring stoky jakékoli výšky na nové kanalizaci | m | 225 |  | 0 | CS ÚRS 2018 01 |  |  | základní |  | 0 | 0 | 0 | 0 | 0 | 4 | K | 2 |  |  |  | ROZPOCET | 0 | 0 | 0 | 0 | 0 | 1 | 0 | 4 | 1555966309
| D | 4 | Vodorovné konstrukce |  |  |  | 0 | [5 empty] | 0 |  | 177.5717 |  | 0 | 1 | D | 1 |  |  |  | ROZPOCET | [6 empty] | 0
17 | K | 451572111 | Lože pod potrubí otevřený výkop z kameniva drobného těženého | m3 | 93.915 |  | 0 | CS ÚRS 2018 01 |  |  | základní |  | 0 | 1.8908 | 177.5717 | 0 | 0 | 4 | K | 2 |  |  |  | ROZPOCET | 0 | 0 | 0 | 0 | 0 | 1 | 0 | 4 | 771342848
| VV |  | 225,0*1,4*0,50 "OBJEM OBSYPU" |  | 157.5 | [13 empty] | VV | 2 | 2 | True | 0 | ROZPOCET
| VV |  | -3,14*0,3*0,3*225,0 "ODPOČET OBJEMU POTRUBÍ DN 500" |  | -63.585 | [13 empty] | VV | 2 | 2 | True | 0 | ROZPOCET
| VV |  | Součet |  | 93.915 | [13 empty] | VV | 2 | 4 | True | 1 | ROZPOCET
18 | K | 452312131 | Sedlové lože z betonu prostého tř. C 12/15 otevřený výkop | m3 | 63 |  | 0 | CS ÚRS 2018 01 |  |  | základní |  | 0 | 0 | 0 | 0 | 0 | 4 | K | 2 |  |  |  | ROZPOCET | 0 | 0 | 0 | 0 | 0 | 1 | 0 | 4 | 1813538422
| VV |  | 225,0*1,4*0,20 |  | 63 | [13 empty] | VV | 2 | 2 | True | 1 | ROZPOCET
| D | 8 | Trubní vedení |  |  |  | 0 | [5 empty] | 0 |  | 100.1829 |  | 0 | 1 | D | 1 |  |  |  | ROZPOCET | [6 empty] | 0
19 | M | 59711810 | odbočka kameninová glazovaná jednoduchá kolmá DN 500/150 L100cm spojovací systém C/F tř.160/- | kus | 11.165 |  | 0 | CS ÚRS 2018 01 |  |  | základní |  | 0 | 0.27 | 3.0145 | 0 | 0 | 8 | M | 2 |  |  |  | ROZPOCET | 0 | 0 | 0 | 0 | 0 | 1 | 0 | 4 | -527477533
| VV |  | 11*1,015 'Přepočtené koeficientem množství |  | 11.165 | [13 empty] | VV | 2 | 2 | False | 1 | ROZPOCET
20 | K | 831422121 | Montáž potrubí z trub kameninových hrdlových s integrovaným těsněním výkop sklon do 20 % DN 500 | m | 225 |  | 0 | CS ÚRS 2018 01 |  |  | základní |  | 0 | 0.00014 | 0.0315 | 0 | 0 | 4 | K | 2 |  |  |  | ROZPOCET | 0 | 0 | 0 | 0 | 0 | 1 | 0 | 4 | -249409000
21 | M | 59710709 | trouba kameninová glazovaná DN 500mm L2,50m spojovací systém C Třída 160 | m | 228.375 |  | 0 | CS ÚRS 2018 01 |  |  | základní |  | 0 | 0.23 | 52.5263 | 0 | 0 | 8 | M | 2 |  |  |  | ROZPOCET | 0 | 0 | 0 | 0 | 0 | 1 | 0 | 4 | 1353996947
| VV |  | 225*1,015 'Přepočtené koeficientem množství |  | 228.375 | [13 empty] | VV | 2 | 2 | False | 1 | ROZPOCET
22 | K | 831422921 | Výměna potrubí z trub kameninových hrdlových s integrovaným těsněním výkop sklon do 20% DN500 | m | 225 |  | 0 | CS ÚRS 2018 01 |  |  | základní |  | 0 | 0.00014 | 0.0315 | 0 | 0 | 4 | K | 2 |  |  |  | ROZPOCET | 0 | 0 | 0 | 0 | 0 | 1 | 0 | 4 | 1008893400
23 | K | 837421221 | Montáž kameninových tvarovek odbočných s integrovaným těsněním otevřený výkop DN 500 | kus | 11 |  | 0 | CS ÚRS 2018 01 |  |  | základní |  | 0 | 0.00018 | 0.00198 | 0 | 0 | 4 | K | 2 |  |  |  | ROZPOCET | 0 | 0 | 0 | 0 | 0 | 1 | 0 | 4 | -976594149
24 | K | 894411241 | Zřízení šachet kanalizačních z betonových dílců na potrubí DN 500 dno kamenina | kus | 6 |  | 0 | CS ÚRS 2018 01 |  |  | základní |  | 0 | 2.6388 | 15.833 | 0 | 0 | 4 | K | 2 |  |  |  | ROZPOCET | 0 | 0 | 0 | 0 | 0 | 1 | 0 | 4 | -726068135
25 | K | 899103111 | Osazení poklopů litinových nebo ocelových včetně rámů pro třídu zatížení B125, C250 | kus | 6 |  | 0 | CS ÚRS 2018 01 |  |  | základní |  | 0 | 0.21734 | 1.304 | 0 | 0 | 4 | K | 2 |  |  |  | ROZPOCET | 0 | 0 | 0 | 0 | 0 | 1 | 0 | 4 | -1648802802
26 | M | 592240560 | kónus pro kanalizační šachty s kapsovým stupadlem 100/62,5 x 67 x 12 cm | kus | 6 |  | 0 | CS ÚRS 2018 01 |  |  | základní |  | 0 | 0.57 | 3.42 | 0 | 0 | 8 | M | 2 |  |  |  | ROZPOCET | 0 | 0 | 0 | 0 | 0 | 1 | 0 | 4 | -1340132873
27 | M | 59224046 | dno betonové šachtové DN 500 kameninový žlab i nástupnice 100 x 98,5 x 23 cm | kus | 5 |  | 0 | CS ÚRS 2018 01 |  |  | základní |  | 0 | 2.566 | 12.83 | 0 | 0 | 8 | M | 2 |  |  |  | ROZPOCET | 0 | 0 | 0 | 0 | 0 | 1 | 0 | 4 | 446451767
28 | M | 59224049 | dno betonové šachtové DN 600 kameninový žlab i nástupnice 100 x 108,5 x 23 cm | kus | 1 |  | 0 | CS ÚRS 2018 01 |  |  | základní |  | 0 | 2.661 | 2.661 | 0 | 0 | 8 | M | 2 |  |  |  | ROZPOCET | 0 | 0 | 0 | 0 | 0 | 1 | 0 | 4 | -163562718
29 | M | 592241770 | prstenec betonový vyrovnávací TBW-Q 100/625/120 | kus | 6 |  | 0 |  |  |  | základní |  | 0 | 0.064 | 0.384 | 0 | 0 | 8 | M | 2 |  |  |  | ROZPOCET | 0 | 0 | 0 | 0 | 0 | 1 | 0 | 4 | -1147105688
30 | M | 592241751 | prstenec betonový vyrovnávací TBW-Q 80/625/120 | kus | 5 |  | 0 |  |  |  | základní |  | 0 | 0.039 | 0.195 | 0 | 0 | 8 | M | 2 |  |  |  | ROZPOCET | 0 | 0 | 0 | 0 | 0 | 1 | 0 | 4 | 1595606596
31 | M | 592241600 | skruž kanalizační s ocelovými stupadly 100 x 25 x 12 cm | kus | 1 |  | 0 | CS ÚRS 2018 01 |  |  | základní |  | 0 | 0.254 | 0.254 | 0 | 0 | 8 | M | 2 |  |  |  | ROZPOCET | 0 | 0 | 0 | 0 | 0 | 1 | 0 | 4 | 1958337838
32 | M | 592241610 | skruž kanalizační s ocelovými stupadly 100 x 50 x 12 cm | kus | 2 |  | 0 | CS ÚRS 2018 01 |  |  | základní |  | 0 | 0.506 | 1.012 | 0 | 0 | 8 | M | 2 |  |  |  | ROZPOCET | 0 | 0 | 0 | 0 | 0 | 1 | 0 | 4 | -573695837
33 | M | 59224162 | skruž kanalizační s ocelovými stupadly 100 x 100 x 12 cm | kus | 6 |  | 0 | CS ÚRS 2018 01 |  |  | základní |  | 0 | 1.013 | 6.078 | 0 | 0 | 8 | M | 2 |  |  |  | ROZPOCET | 0 | 0 | 0 | 0 | 0 | 1 | 0 | 4 | 1970829411
34 | M | 552414120 | poklop šachtový s rámem DN600 třída D 400, Bituplan bez odvětrání se znakem Vak MB | kus | 6 |  | 0 | CS ÚRS 2016 01 |  |  | základní |  | 0 | 0.101 | 0.606 | 0 | 0 | 8 | M | 2 |  |  |  | ROZPOCET | 0 | 0 | 0 | 0 | 0 | 1 | 0 | 4 | -1293015077
| D | 998 | Přesun hmot |  |  |  | 0 | [5 empty] | 0 |  | 0 |  | 0 | 1 | D | 1 |  |  |  | ROZPOCET | [6 empty] | 0
35 | K | 998275101 | Přesun hmot pro trubní vedení z trub kameninových otevřený výkop | t | 98.609 |  | 0 | CS ÚRS 2018 01 |  |  | základní |  | 0 | 0 | 0 | 0 | 0 | 4 | K | 2 |  |  |  | ROZPOCET | 0 | 0 | 0 | 0 | 0 | 1 | 0 | 4 | 1755916652
| D | PSV | Práce a dodávky PSV |  |  |  | 0 | [5 empty] | 0 |  | 0 |  | 0 | 2 | D | 0 |  |  |  | ROZPOCET | [6 empty] | 0
| D | 721 | Kanalizace |  |  |  | 0 | [5 empty] | 0 |  | 0 |  | 0 | 1 | D | 1 |  |  |  | ROZPOCET | [6 empty] | 0
36 | K | 721290113 | Zkouška těsnosti potrubí kanalizace vodou do DN 300 | m | 225 |  | 0 | CS ÚRS 2018 01 |  |  | základní |  | 0 | 0 | 0 | 0 | 0 | 16 | K | 2 |  |  |  | ROZPOCET | 0 | 0 | 0 | 0 | 0 | 1 | 0 | 16 | -1872621333
| D | VRN | Vedlejší a ostatní rozpočtové náklady |  |  |  | 0 | [5 empty] | 0 |  | 0 |  | 0 | 5 | D | 0 |  |  |  | ROZPOCET | [6 empty] | 0
| D | VRN1 | Průzkumné, geodetické a projektové práce |  |  |  | 0 | [5 empty] | 0 |  | 0 |  | 0 | 5 | D | 1 |  |  |  | ROZPOCET | [6 empty] | 0
37 | K | 012103000 | Geodetické práce před výstavbou-vytýčení stavby | Kč | 1 |  | 0 | CS ÚRS 2018 01 |  |  | základní |  | 0 | 0 | 0 | 0 | 0 | 1024 | K | 2 |  |  |  | ROZPOCET | 0 | 0 | 0 | 0 | 0 | 1 | 0 | 1024 | -103688079
38 | K | 012203000 | Geodetické práce při provádění stavby-zaměření skutečného provedení | Kč | 1 |  | 0 | CS ÚRS 2018 01 |  |  | základní |  | 0 | 0 | 0 | 0 | 0 | 1024 | K | 2 |  |  |  | ROZPOCET | 0 | 0 | 0 | 0 | 0 | 1 | 0 | 1024 | -1461157756
39 | K | 012303000 | Geodetické práce po výstavbě-zpracování skutečného provedení | Kč | 1 |  | 0 | CS ÚRS 2018 01 |  |  | základní |  | 0 | 0 | 0 | 0 | 0 | 1024 | K | 2 |  |  |  | ROZPOCET | 0 | 0 | 0 | 0 | 0 | 1 | 0 | 1024 | 1051395388
40 | K | 013254000 | Dokumentace skutečného provedení stavby | Kč | 1 |  | 0 | CS ÚRS 2018 01 |  |  | základní |  | 0 | 0 | 0 | 0 | 0 | 1024 | K | 2 |  |  |  | ROZPOCET | 0 | 0 | 0 | 0 | 0 | 1 | 0 | 1024 | 1194934104
| D | VRN3 | Zařízení staveniště |  |  |  | 0 | [5 empty] | 0 |  | 0 |  | 0 | 5 | D | 1 |  |  |  | ROZPOCET | [6 empty] | 0
41 | K | 031002000 | Související práce pro zařízení staveniště-vytýčení inž.sítí | kpl | 1 |  | 0 | CS ÚRS 2018 01 |  |  | základní |  | 0 | 0 | 0 | 0 | 0 | 1024 | K | 2 |  |  |  | ROZPOCET | 0 | 0 | 0 | 0 | 0 | 1 | 0 | 1024 | 1893859117
42 | K | 032203000 | Pronájem ploch staveniště | kpl | 1 |  | 0 | CS ÚRS 2018 01 |  |  | základní |  | 0 | 0 | 0 | 0 | 0 | 1024 | K | 2 |  |  |  | ROZPOCET | 0 | 0 | 0 | 0 | 0 | 1 | 0 | 1024 | -1020074101
43 | K | 032603000 | Zřízení zařízení staveniště | kpl | 1 |  | 0 | CS ÚRS 2018 01 |  |  | základní |  | 0 | 0 | 0 | 0 | 0 | 1024 | K | 2 |  |  |  | ROZPOCET | 0 | 0 | 0 | 0 | 0 | 1 | 0 | 1024 | -486331615
44 | K | 032903000 | Náklady na provoz a údržbu vybavení staveniště | kpl | 1 |  | 0 | CS ÚRS 2018 01 |  |  | základní |  | 0 | 0 | 0 | 0 | 0 | 1024 | K | 2 |  |  |  | ROZPOCET | 0 | 0 | 0 | 0 | 0 | 1 | 0 | 1024 | -509190689
45 | K | 034203000 | Oplocení staveniště neprůhlednými dílci v.2,0 m do patek v obci | kpl | 1 |  | 0 | CS ÚRS 2018 01 |  |  | základní |  | 0 | 0 | 0 | 0 | 0 | 1024 | K | 2 |  |  |  | ROZPOCET | 0 | 0 | 0 | 0 | 0 | 1 | 0 | 1024 | -628384179
46 | K | 034403000 | Dopravní značení na staveništi | kpl | 1 |  | 0 | CS ÚRS 2018 01 |  |  | základní |  | 0 | 0 | 0 | 0 | 0 | 1024 | K | 2 |  |  |  | ROZPOCET | 0 | 0 | 0 | 0 | 0 | 1 | 0 | 1024 | 102344374
47 | K | 034703000 | Osvětlení staveniště | kpl | 1 |  | 0 | CS ÚRS 2018 01 |  |  | základní |  | 0 | 0 | 0 | 0 | 0 | 1024 | K | 2 |  |  |  | ROZPOCET | 0 | 0 | 0 | 0 | 0 | 1 | 0 | 1024 | 731481596
48 | K | 035103001 | Pronájem ploch | kpl | 1 |  | 0 | CS ÚRS 2018 01 |  |  | základní |  | 0 | 0 | 0 | 0 | 0 | 1024 | K | 2 |  |  |  | ROZPOCET | 0 | 0 | 0 | 0 | 0 | 1 | 0 | 1024 | 1200557644
49 | K | 039103000 | Rozebrání, bourání a odvoz zařízení staveniště | kpl | 1 |  | 0 | CS ÚRS 2018 01 |  |  | základní |  | 0 | 0 | 0 | 0 | 0 | 1024 | K | 2 |  |  |  | ROZPOCET | 0 | 0 | 0 | 0 | 0 | 1 | 0 | 1024 | 2122439464
| D | VRN4 | Inženýrská činnost |  |  |  | 0 | [5 empty] | 0 |  | 0 |  | 0 | 5 | D | 1 |  |  |  | ROZPOCET | [6 empty] | 0
50 | K | 043103000 | Zkoušky bez rozlišení-revize,zkoušky betonu | kpl | 1 |  | 0 | CS ÚRS 2018 01 |  |  | základní |  | 0 | 0 | 0 | 0 | 0 | 1024 | K | 2 |  |  |  | ROZPOCET | 0 | 0 | 0 | 0 | 0 | 1 | 0 | 1024 | 1950130628
51 | K | 043194000 | Ostatní zkoušky-hutnící zkoušky statické po 50m | kpl | 6 |  | 0 | CS ÚRS 2018 01 |  |  | základní |  | 0 | 0 | 0 | 0 | 0 | 1024 | K | 2 |  |  |  | ROZPOCET | 0 | 0 | 0 | 0 | 0 | 1 | 0 | 1024 | 209778179
52 | K | 043203000 | Měření monitoring bez rozlišení-fotodokumentace | kpl | 1 |  | 0 | CS ÚRS 2018 01 |  |  | základní |  | 0 | 0 | 0 | 0 | 0 | 1024 | K | 2 |  |  |  | ROZPOCET | 0 | 0 | 0 | 0 | 0 | 1 | 0 | 1024 | 372883836
53 | K | 045203000 | Kompletační činnost-doklady požadované k předání a převzetí díla | kpl | 1 |  | 0 | CS ÚRS 2018 01 |  |  | základní |  | 0 | 0 | 0 | 0 | 0 | 1024 | K | 2 |  |  |  | ROZPOCET | 0 | 0 | 0 | 0 | 0 | 1 | 0 | 1024 | -348078228

## VoN.A - Vedlejší a ostatn...
| List obsahuje: |  | 1) Krycí list soupisu | 2) Rekapitulace |  |  | 3) Soupis prací | Zpět na list: | Rekapitulace stavby
{d7c058c0-2c8c-4d09-9aa1-7fe4e48f253c}
2
| KRYCÍ LIST SOUPISU | [8 empty] | v --- níže se nacházejí doplnkové a pomocné údaje k sestavám --- v | [8 empty] | False
Stavba:
II/610 Tuřice - Kbel, I. etapa
Objekt:
A - INVESTICE KSÚS
Soupis:
VoN.A - Vedlejší a ostatní náklady
| KSO: |  |  |  |  | CC-CZ:
| Místo: |  | Benátky nad Jizerou |  |  | Datum: | 14. 3. 2018
| Zadavatel: |  |  |  |  | IČ: | 00066001
|  | Krajská správa a údržba silnic Středočeského kraje |  |  |  | DIČ: | CZ00066001
| Uchazeč: |  |  |  |  | IČ:
DIČ:
| Projektant: |  |  |  |  | IČ: | 27086135
|  | CR Project s.r.o. |  |  |  | DIČ: | CZ27086135
Poznámka:
Soupis prací je sestaven s využitím položek Cenové soustavy ÚRS. Cenové a technické podmínky položek Cenové soustavy ÚRS, které nejsou uvedeny v soupisu prací (informace z tzv. úvodních částí katalogů) jsou neomezeně dálkově k dispozici na www.cs-urs.cz. Položky soupisu prací, které nemají ve sloupci „Cenová soustava“ uveden žádný údaj, nepochází z Cenové soustavy ÚRS. .......................... Soupis výkonů je zpracován s výhradou, jako nezávazný, dle §2622 zák. č. 89/2012 Sb. NOZ. .......................... Rozpočet (soupis prací) je vypracován na základě projektové dokumentace - jedná se o odhad nákladů. Veškeré položky rozpočtu (soupisu prací) je bezpodmínečně nutné provádět (případně oceňovat) dle projektové dokumentace, která je jednoznačně nadřazená tomuto rozpočtu (soupisu prací). Tato nadřazená projektová dokumentace určuje, doplňuje, případně dopřesňuje obsah jednotlivých položek tohoto rozpočtu (výkazu výměr), případně může tento rozpočet (výkaz výměr) rozšířit o další položky. .......................... Pokud je v soupisu prací definován konkrétní výrobek, je tím definován minimální požadovaný standard, uchazeč může ve své nabídce tento výrobek nahradit výrobkem se srovnatelnými nebo lepšími parametry. Parametry pro srovnání se rozumí zejména parametry výkonnostní, funkční a parametry životnosti. .......................... Vzhledem k charakteru stavby a to liniová, byly všechny plošné výměry ve výkazu výměr odečteny ze situace ve formátu dwg.
| Cena bez DPH | [5 empty] | 0
|  |  | Základ daně |  |  | Sazba daně | Výše daně
| DPH | základní | 0 |  |  | 21% | 0
|  | snížená | 0 |  |  | 15% | 0
|  | zákl. přenesená | 0 |  |  | 21% | 0
|  | sníž. přenesená | 0 |  |  | 15% | 0
|  | nulová | 0 |  |  | 0% | 0
| Cena s DPH |  |  | v | CZK |  | 0
REKAPITULACE ČLENĚNÍ SOUPISU PRACÍ
Stavba:
II/610 Tuřice - Kbel, I. etapa
Objekt:
A - INVESTICE KSÚS
Soupis:
VoN.A - Vedlejší a ostatní náklady
Místo: |  |  | Benátky nad Jizerou |  |  | Datum: | 14. 3. 2018
Zadavatel: |  |  | Krajská správa a údržba silnic Středočeského kraje |  |  | Projektant: | CR Project s.r.o.
Uchazeč:
Kód dílu - Popis | [6 empty] | Cena celkem [CZK]
Náklady soupisu celkem | [6 empty] | 0 | [12 empty] | -1
| OST - Vedlejší a osatní náklady | [5 empty] | 0
| O02 - Vedlejší náklady | [5 empty] | 0
| O03 - Ostatní náklady | [5 empty] | 0
SOUPIS PRACÍ
Stavba:
II/610 Tuřice - Kbel, I. etapa
Objekt:
A - INVESTICE KSÚS
Soupis:
VoN.A - Vedlejší a ostatní náklady
Místo: |  |  | Benátky nad Jizerou |  |  | Datum: | 14. 3. 2018
Zadavatel: |  |  | Krajská správa a údržba silnic Středočeského kraje |  |  | Projektant: | CR Project s.r.o.
Uchazeč:
PČ | Typ | Kód | Popis | MJ | Množství | J.cena [CZK] | Cena celkem [CZK] | Cenová soustava |  | Poznámka | DPH | J. Nh [h] | Nh celkem [h] | J. hmotnost [t] | Hmotnost celkem [t] | J. suť [t] | Suť Celkem [t]
Náklady soupisu celkem | [6 empty] | 0 | [5 empty] | 0 |  | 0 |  | 0 |  | D | -1 | [7 empty] | 0
| D | OST | Vedlejší a osatní náklady |  |  |  | 0 | [5 empty] | 0 |  | 0 |  | 0 | 4 | D | 0 | ROZPOCET | [6 empty] | 0
| D | O02 | Vedlejší náklady |  |  |  | 0 | [5 empty] | 0 |  | 0 |  | 0 | 4 | D | 1 | ROZPOCET | [6 empty] | 0
1 | K | VON990001 | Zajištění prostoru a vybudování zařízení staveniště včetně potřebných staveništních komunikací | soubor | 1 |  | 0 |  |  |  | základní |  | 0 | 0 | 0 | 0 | 0 | 1024 | K | 2 | ROZPOCET | 0 | 0 | 0 | 0 | 0 | 1 | 0 | 1024 | 1055036722
2 | K | VON990002 | Oplocení stavby a staveniště mobilním oplocením | soubor | 1 |  | 0 |  |  |  | základní |  | 0 | 0 | 0 | 0 | 0 | 1024 | K | 2 | ROZPOCET | 0 | 0 | 0 | 0 | 0 | 1 | 0 | 1024 | -1290836421
3 | K | VON990004 | Vytýčení hranic pozemků při provádění stavby | soubor | 1 |  | 0 |  |  |  | základní |  | 0 | 0 | 0 | 0 | 0 | 1024 | K | 2 | ROZPOCET | 0 | 0 | 0 | 0 | 0 | 1 | 0 | 1024 | -851300838
4 | K | VON990005 | Zhotovení podrobné pasportizace stávajících nemovitostí a staveb, které mohou být výstavbou dotčeny | soubor | 1 |  | 0 |  |  |  | základní |  | 0 | 0 | 0 | 0 | 0 | 1024 | K | 2 | ROZPOCET | 0 | 0 | 0 | 0 | 0 | 1 | 0 | 1024 | 215953536
5 | K | VON990007 | Zajištění vytýčení podzemních zařízení, a v případě jejich křížení či souběhu v otevřeném výkopu, jejich písemné předání zpět jejich správcům před zásypem | soubor | 1 |  | 0 |  |  |  | základní |  | 0 | 0 | 0 | 0 | 0 | 1024 | K | 2 | ROZPOCET | 0 | 0 | 0 | 0 | 0 | 1 | 0 | 1024 | -1910421078
6 | K | VON990009 | Zajištění povolení zvláštního užívání komunikací v souladu s postupem výstavby,včetně správních poplatků a povolení k užívání dalších, stavbou dotčených pozemků (skládky materiálu, mezideponie atd.) | soubor | 1 |  | 0 |  |  |  | základní |  | 0 | 0 | 0 | 0 | 0 | 1024 | K | 2 | ROZPOCET | 0 | 0 | 0 | 0 | 0 | 1 | 0 | 1024 | 495820817
7 | K | VON990011 | Zajištění provozu a funkčnosti stávajících komunikací které budou při realizaci stavby její realizací dotčeny | soubor | 1 |  | 0 |  |  |  | základní |  | 0 | 0 | 0 | 0 | 0 | 1024 | K | 2 | ROZPOCET | 0 | 0 | 0 | 0 | 0 | 1 | 0 | 1024 | 883509517
8 | K | VON990012 | Zajištění čistoty na staveništi a v jeho okolí, zajištění každodenního čištění komunikací dotčených provozem zhotovitele | soubor | 1 |  | 0 |  |  |  | základní |  | 0 | 0 | 0 | 0 | 0 | 1024 | K | 2 | ROZPOCET | 0 | 0 | 0 | 0 | 0 | 1 | 0 | 1024 | 638222514
9 | K | VON990013 | Fotodokumentace průběhu díla; zhotovitel zajistí a předá objednateli průběžnou fotodokumentaci realizace díla. Fotodokumentace bude dokladovat průběh díla a bude zejména dokumentovat části stavby a konstrukce před jejich zakrytím | soubor | 1 |  | 0 |  |  |  | základní |  | 0 | 0 | 0 | 0 | 0 | 1024 | K | 2 | ROZPOCET | 0 | 0 | 0 | 0 | 0 | 1 | 0 | 1024 | -812321168
10 | K | VON990014 | Péče o nepředané objekty a konstrukce stavby, jejich ošetřování, zimní opatření, nutný rozsah pojištění | soubor | 1 |  | 0 |  |  |  | základní |  | 0 | 0 | 0 | 0 | 0 | 1024 | K | 2 | ROZPOCET | 0 | 0 | 0 | 0 | 0 | 1 | 0 | 1024 | -1005371633
11 | K | VON990015 | Příprava a provedení předepsaných zkoušek dle PD - zkoušky pro určení zhutnění pláně | kus | 18 |  | 0 |  |  |  | základní |  | 0 | 0 | 0 | 0 | 0 | 1024 | K | 2 | ROZPOCET | 0 | 0 | 0 | 0 | 0 | 1 | 0 | 1024 | 1891340988
12 | K | VON990018 | Inženýrská a kompletační činnost zhotovitele | soubor | 1 |  | 0 |  |  |  | základní |  | 0 | 0 | 0 | 0 | 0 | 1024 | K | 2 | ROZPOCET | 0 | 0 | 0 | 0 | 0 | 1 | 0 | 1024 | -715428012
13 | K | VON990080 | Dopracování a projednání návrhu dočasných dopravních opatření | soubor | 1 |  | 0 |  |  |  | základní |  | 0 | 0 | 0 | 0 | 0 | 1024 | K | 2 | ROZPOCET | 0 | 0 | 0 | 0 | 0 | 1 | 0 | 1024 | 634977344
14 | K | VON990081 | Dopravně - inženýrské opatření - zřízení | soubor | 1 |  | 0 |  |  |  | základní |  | 0 | 0 | 0 | 0 | 0 | 1024 | K | 2 | ROZPOCET | 0 | 0 | 0 | 0 | 0 | 1 | 0 | 1024 | -127945975
15 | K | VON990082 | Dopravně - inženýrské opatření - údržba (pronájem) | soubor | 1 |  | 0 |  |  |  | základní |  | 0 | 0 | 0 | 0 | 0 | 1024 | K | 2 | ROZPOCET | 0 | 0 | 0 | 0 | 0 | 1 | 0 | 1024 | -1777358842
16 | K | VON990083 | Dopravně - inženýrské opatření - odstranění | soubor | 1 |  | 0 |  |  |  | základní |  | 0 | 0 | 0 | 0 | 0 | 1024 | K | 2 | ROZPOCET | 0 | 0 | 0 | 0 | 0 | 1 | 0 | 1024 | 772792733
| D | O03 | Ostatní náklady |  |  |  | 0 | [5 empty] | 0 |  | 0 |  | 0 | 4 | D | 1 | ROZPOCET | [6 empty] | 0
17 | K | ON990001-A | Zajištění činnosti odpovědného geodeta zhotovitele - vytyčení stavby | soubor | 1 |  | 0 |  |  |  | základní |  | 0 | 0 | 0 | 0 | 0 | 262144 | K | 2 | ROZPOCET | 0 | 0 | 0 | 0 | 0 | 1 | 0 | 262144 | 510649470
18 | K | ON990001-B | Zajištění činnosti odpovědného geodeta zhotovitele - zaměření skutečného provedení stavby | soubor | 1 |  | 0 |  |  |  | základní |  | 0 | 0 | 0 | 0 | 0 | 262144 | K | 2 | ROZPOCET | 0 | 0 | 0 | 0 | 0 | 1 | 0 | 262144 | 1588628280
19 | K | ON990002-A | Zhotovení realizační dokumentace stavby | soubor | 1 |  | 0 |  |  |  | základní |  | 0 | 0 | 0 | 0 | 0 | 262144 | K | 2 | ROZPOCET | 0 | 0 | 0 | 0 | 0 | 1 | 0 | 262144 | -857770113
20 | K | ON990002-B | Zhotovení dokumentace skutečného provedení díla | soubor | 1 |  | 0 |  |  |  | základní |  | 0 | 0 | 0 | 0 | 0 | 262144 | K | 2 | ROZPOCET | 0 | 0 | 0 | 0 | 0 | 1 | 0 | 262144 | -1072589547

## SO.101.B - SO.101 - Komun...
| List obsahuje: |  | 1) Krycí list soupisu | 2) Rekapitulace |  |  | 3) Soupis prací | Zpět na list: | Rekapitulace stavby
{9e7b57f8-ad4c-4882-aee2-c70c7e985bce}
2
| KRYCÍ LIST SOUPISU | [8 empty] | v --- níže se nacházejí doplnkové a pomocné údaje k sestavám --- v | [8 empty] | False
Stavba:
II/610 Tuřice - Kbel, I. etapa
Objekt:
B - INVESTICE MĚSTA BENÁTKY NAD JIZEROU
Soupis:
SO.101.B - SO.101 - Komunikace a zpevněné plochy
| KSO: |  |  |  |  | CC-CZ:
| Místo: |  | Benátky nad Jizerou |  |  | Datum: | 14. 3. 2018
| Zadavatel: |  |  |  |  | IČ: | 00066001
|  | Krajská správa a údržba silnic Středočeského kraje |  |  |  | DIČ: | CZ00066001
| Uchazeč: |  |  |  |  | IČ:
DIČ:
| Projektant: |  |  |  |  | IČ: | 27086135
|  | CR Project s.r.o. |  |  |  | DIČ: | CZ27086135
Poznámka:
Soupis prací je sestaven s využitím položek Cenové soustavy ÚRS. Cenové a technické podmínky položek Cenové soustavy ÚRS, které nejsou uvedeny v soupisu prací (informace z tzv. úvodních částí katalogů) jsou neomezeně dálkově k dispozici na www.cs-urs.cz. Položky soupisu prací, které nemají ve sloupci „Cenová soustava“ uveden žádný údaj, nepochází z Cenové soustavy ÚRS. .......................... Soupis výkonů je zpracován s výhradou, jako nezávazný, dle §2622 zák. č. 89/2012 Sb. NOZ. .......................... Rozpočet (soupis prací) je vypracován na základě projektové dokumentace - jedná se o odhad nákladů. Veškeré položky rozpočtu (soupisu prací) je bezpodmínečně nutné provádět (případně oceňovat) dle projektové dokumentace, která je jednoznačně nadřazená tomuto rozpočtu (soupisu prací). Tato nadřazená projektová dokumentace určuje, doplňuje, případně dopřesňuje obsah jednotlivých položek tohoto rozpočtu (výkazu výměr), případně může tento rozpočet (výkaz výměr) rozšířit o další položky. .......................... Pokud je v soupisu prací definován konkrétní výrobek, je tím definován minimální požadovaný standard, uchazeč může ve své nabídce tento výrobek nahradit výrobkem se srovnatelnými nebo lepšími parametry. Parametry pro srovnání se rozumí zejména parametry výkonnostní, funkční a parametry životnosti. .......................... Vzhledem k charakteru stavby a to liniová, byly všechny plošné výměry ve výkazu výměr odečteny ze situace ve formátu dwg.
| Cena bez DPH | [5 empty] | 0
|  |  | Základ daně |  |  | Sazba daně | Výše daně
| DPH | základní | 0 |  |  | 21% | 0
|  | snížená | 0 |  |  | 15% | 0
|  | zákl. přenesená | 0 |  |  | 21% | 0
|  | sníž. přenesená | 0 |  |  | 15% | 0
|  | nulová | 0 |  |  | 0% | 0
| Cena s DPH |  |  | v | CZK |  | 0
REKAPITULACE ČLENĚNÍ SOUPISU PRACÍ
Stavba:
II/610 Tuřice - Kbel, I. etapa
Objekt:
B - INVESTICE MĚSTA BENÁTKY NAD JIZEROU
Soupis:
SO.101.B - SO.101 - Komunikace a zpevněné plochy
Místo: |  |  | Benátky nad Jizerou |  |  | Datum: | 14. 3. 2018
Zadavatel: |  |  | Krajská správa a údržba silnic Středočeského kraje |  |  | Projektant: | CR Project s.r.o.
Uchazeč:
Kód dílu - Popis | [6 empty] | Cena celkem [CZK]
Náklady soupisu celkem | [6 empty] | 0 | [12 empty] | -1
| HSV - Práce a dodávky HSV | [5 empty] | 0
| 1 - Zemní práce | [5 empty] | 0
| R10 - Společné zemní práce | [5 empty] | 0
| R11 - Zemní práce pro komunikace | [5 empty] | 0
| R12 - Zemní práce pro odvodnění komunikací | [5 empty] | 0
| R13 - Odstranění zeleně | [5 empty] | 0
| R14 - Založení zeleně | [5 empty] | 0
| R15 - Zemní práce pro základy konstrukcí | [5 empty] | 0
| R18 - Výsadba zeleně | [5 empty] | 0
| 2 - Zakládání | [5 empty] | 0
| R21 - Ochrany sítí | [5 empty] | 0
| R23 - Hydroizolace objektů | [5 empty] | 0
| 3 - Svislé a kompletní konstrukce | [5 empty] | 0
| R33 - Svislé zděné konstrukce | [5 empty] | 0
| R34 - Zábradlí a oplocení | [5 empty] | 0
| R35 - Konstrukce prosvětlovací | [5 empty] | 0
| 5 - Komunikace | [5 empty] | 0
| R50 - Podkladní vrstvy | [5 empty] | 0
| R51 - Komunikace pro automobilovou dopravu - asfalt | [5 empty] | 0
| R55 - Pojížděná komunikace - vjezdy a parkovací stání - zámková dlažba | [5 empty] | 0
| R56 - Komunikace pro pěší ze zámkové dlažby | [5 empty] | 0
| R57 - Plochy z kačírku | [5 empty] | 0
| 8 - Trubní vedení | [5 empty] | 0
| R80 - Společné práce pro trubní vedení | [5 empty] | 0
| R81 - Napojení odvodňovačů | [5 empty] | 0
| R83 - Liniové a povrchové odvodnění | [5 empty] | 0
| R86 - Zasakovací zařízení | [5 empty] | 0
| 9 - Ostatní konstrukce a práce-bourání | [5 empty] | 0
| R90 - Společné práce pro bourání a konstrukce | [5 empty] | 0
| R93 - Mobiliář | [5 empty] | 0
| R95 - Osazení obrub a linek | [5 empty] | 0
| R96 - Bourání konstrukcí vozovek | [5 empty] | 0
| R97 - Ostatní bourací práce | [5 empty] | 0
| R98 - Vodorovné dopravní značení | [5 empty] | 0
| 99 - Přesun hmot | [5 empty] | 0
SOUPIS PRACÍ
Stavba:
II/610 Tuřice - Kbel, I. etapa
Objekt:
B - INVESTICE MĚSTA BENÁTKY NAD JIZEROU
Soupis:
SO.101.B - SO.101 - Komunikace a zpevněné plochy
Místo: |  |  | Benátky nad Jizerou |  |  | Datum: | 14. 3. 2018
Zadavatel: |  |  | Krajská správa a údržba silnic Středočeského kraje |  |  | Projektant: | CR Project s.r.o.
Uchazeč:
PČ | Typ | Kód | Popis | MJ | Množství | J.cena [CZK] | Cena celkem [CZK] | Cenová soustava |  | Poznámka | DPH | J. Nh [h] | Nh celkem [h] | J. hmotnost [t] | Hmotnost celkem [t] | J. suť [t] | Suť Celkem [t]
Náklady soupisu celkem | [6 empty] | 0 | [5 empty] | 0 |  | 9604.476 |  | 2600.3965 |  | D | -1 | [10 empty] | 0
| D | HSV | Práce a dodávky HSV |  |  |  | 0 | [5 empty] | 0 |  | 9604.476 |  | 2600.3965 | 1 | D | 0 |  |  |  | ROZPOCET | [6 empty] | 0
| D | 1 | Zemní práce |  |  |  | 0 | [5 empty] | 0 |  | 664.9107 |  | 0 | 1 | D | 1 |  |  |  | ROZPOCET | [6 empty] | 0
| D | R10 | Společné zemní práce |  |  |  | 0 | [5 empty] | 0 |  | 0 |  | 0 | 1 | D | 2 |  |  |  | ROZPOCET | [6 empty] | 0
1 | K | 167101R11 | Nákup zeminy schopné zúrodnění včetně naložení a dovozu na místo použití | m3 | 419.925 |  | 0 |  |  |  | základní |  | 0 | 0 | 0 | 0 | 0 | 4 | K | 3 |  |  |  | ROZPOCET | 0 | 0 | 0 | 0 | 0 | 1 | 0 | 4 | 1533919138
| VV |  | 2587,50*0,25-120,650 |  | 526.225 | [13 empty] | VV | 3 | 2 | True | 0 | ROZPOCET
| VV |  | 1359,0*0,15-310,150 "- přebytek z SO.101.A" |  | -106.3 | [13 empty] | VV | 3 | 2 | True | 0 | ROZPOCET
| VV |  | Součet |  | 419.925 | [13 empty] | VV | 3 | 4 | True | 1 | ROZPOCET
2 | K | 167101102 | Nakládání výkopku z hornin tř. 1 až 4 přes 100 m3 | m3 | 226.95 |  | 0 | CS ÚRS 2018 01 |  |  | základní |  | 0 | 0 | 0 | 0 | 0 | 4 | K | 3 |  |  |  | ROZPOCET | 0 | 0 | 0 | 0 | 0 | 1 | 0 | 4 | 672558430
| VV |  | Nakládání na mezideponii pro násypy, zásypy a zpětné použití ornice: | [15 empty] | VV | 3 | 1 | True | 0 | ROZPOCET
| VV |  | 120,650 "- ornice" |  | 120.65 | [13 empty] | VV | 3 | 2 | True | 0 | ROZPOCET
| VV |  | 310,150-1359,0*0,150 "- přebytek z SO.101.A" |  | 106.3 | [13 empty] | VV | 3 | 2 | True | 0 | ROZPOCET
| VV |  | Součet |  | 226.95 | [13 empty] | VV | 3 | 4 | True | 1 | ROZPOCET
3 | K | 162301101 | Vodorovné přemístění do 500 m výkopku/sypaniny z horniny tř. 1 až 4 | m3 | 226.95 |  | 0 | CS ÚRS 2018 01 |  |  | základní |  | 0 | 0 | 0 | 0 | 0 | 4 | K | 3 |  |  |  | ROZPOCET | 0 | 0 | 0 | 0 | 0 | 1 | 0 | 4 | 737907395
| VV |  | Dovoz materiálu z mezideponie na místo použití | [15 empty] | VV | 3 | 1 | True | 0 | ROZPOCET
| VV |  | 120,650 "- ornice" |  | 120.65 | [13 empty] | VV | 3 | 2 | True | 0 | ROZPOCET
| VV |  | 310,150-1359,0*0,150 "- přebytek z SO.101.A" |  | 106.3 | [13 empty] | VV | 3 | 2 | True | 0 | ROZPOCET
| VV |  | Součet |  | 226.95 | [13 empty] | VV | 3 | 4 | True | 1 | ROZPOCET
4 | K | 162701105 | Vodorovné přemístění do 10000 m výkopku/sypaniny z horniny tř. 1 až 4 | m3 | 2963.54 |  | 0 | CS ÚRS 2018 01 |  |  | základní |  | 0 | 0 | 0 | 0 | 0 | 4 | K | 3 |  |  |  | ROZPOCET | 0 | 0 | 0 | 0 | 0 | 1 | 0 | 4 | 1008986385
| VV |  | Odvoz výkopku na skládku: | [15 empty] | VV | 3 | 1 | True | 0 | ROZPOCET
| VV |  | 2528,164 "- z komunikací" |  | 2528.164 | [13 empty] | VV | 3 | 2 | True | 0 | ROZPOCET
| VV |  | 30,0 "- z hloubení jam" |  | 30 | [13 empty] | VV | 3 | 2 | True | 0 | ROZPOCET
| VV |  | 37,90 "- z hloubení rýh š. do 600 mm" |  | 37.9 | [13 empty] | VV | 3 | 2 | True | 0 | ROZPOCET
| VV |  | 362,10 "- z hloubení rýh š. do 2000 mm" |  | 362.1 | [13 empty] | VV | 3 | 2 | True | 0 | ROZPOCET
| VV |  | 5,376 "- z hloubení jam pro zábradlí a oplocení" |  | 5.376 | [13 empty] | VV | 3 | 2 | True | 0 | ROZPOCET
| VV |  | Součet |  | 2963.54 | [13 empty] | VV | 3 | 4 | True | 1 | ROZPOCET
5 | K | 171201201 | Uložení sypaniny na skládky | m3 | 2963.54 |  | 0 | CS ÚRS 2018 01 |  |  | základní |  | 0 | 0 | 0 | 0 | 0 | 4 | K | 3 |  |  |  | ROZPOCET | 0 | 0 | 0 | 0 | 0 | 1 | 0 | 4 | 1082154651
| VV |  | 2963,540 "- viz. položka č. 162701105 - Vodorovné přemístění výkopku na skládku" |  | 2963.54 | [13 empty] | VV | 3 | 2 | True | 1 | ROZPOCET
6 | K | 171201211 | Poplatek za uložení stavebního odpadu - zeminy a kameniva na skládce | t | 5482.549 |  | 0 | CS ÚRS 2018 01 |  |  | základní |  | 0 | 0 | 0 | 0 | 0 | 4 | K | 3 |  |  |  | ROZPOCET | 0 | 0 | 0 | 0 | 0 | 1 | 0 | 4 | -1943362120
| VV |  | 2963,540*1,85 "- viz. položka č. 162701105 - Vodorovné přemístění výkopku na skládku" |  | 5482.549 | [13 empty] | VV | 3 | 2 | True | 1 | ROZPOCET
7 | K | 181951102 | Úprava pláně v hornině tř. 1 až 4 se zhutněním | m2 | 9013.2 |  | 0 | CS ÚRS 2018 01 |  |  | základní |  | 0 | 0 | 0 | 0 | 0 | 4 | K | 3 |  |  |  | ROZPOCET | 0 | 0 | 0 | 0 | 0 | 1 | 0 | 4 | -389839322
| VV |  | Pro komunikace a zpevněné plochy: | [15 empty] | VV | 3 | 1 | True | 0 | ROZPOCET
| VV |  | 4158,0*1,11 "- komunikace pro pěší - zámk. dlažba" |  | 4615.38 | [13 empty] | VV | 3 | 2 | True | 0 | ROZPOCET
| VV |  | 990,50*1,11 "- komunikace pro aut. dopravu - KS I - uvažováno 50% celkové plochy" |  | 1099.455 | [13 empty] | VV | 3 | 2 | True | 0 | ROZPOCET
| VV |  | 2971,50*1,11 "- vjezdy a parkovací stání" |  | 3298.365 | [13 empty] | VV | 3 | 2 | True | 0 | ROZPOCET
| VV |  | Součet |  | 9013.2 | [13 empty] | VV | 3 | 4 | True | 1 | ROZPOCET
| D | R11 | Zemní práce pro komunikace |  |  |  | 0 | [5 empty] | 0 |  | 0 |  | 0 | 1 | D | 2 |  |  |  | ROZPOCET | [6 empty] | 0
8 | K | 122202203 | Odkopávky a prokopávky nezapažené pro silnice objemu do 5000 m3 v hornině tř. 3 | m3 | 2528.164 |  | 0 | CS ÚRS 2018 01 |  |  | základní |  | 0 | 0 | 0 | 0 | 0 | 4 | K | 3 |  |  |  | ROZPOCET | 0 | 0 | 0 | 0 | 0 | 1 | 0 | 4 | 1993777086
| VV |  | Odkop pro spodní stavbu komunikací: | [15 empty] | VV | 3 | 1 | True | 0 | ROZPOCET
| VV |  | 0,050*990,50*1,11 "- komunikace pro aut. dopravu - KS I - uvažováno 50% celkové plochy" |  | 54.973 | [13 empty] | VV | 3 | 2 | True | 0 | ROZPOCET
| VV |  | 0,050*2971,50*1,11 "- vjezdy a parkovací stání" |  | 164.918 | [13 empty] | VV | 3 | 2 | True | 0 | ROZPOCET
| VV |  | Mezisoučet |  | 219.891 | [13 empty] | VV | 3 | 3 | True | 0 | ROZPOCET
| VV |  | Odkop pro výměnu podloží: | [15 empty] | VV | 3 | 1 | True | 0 | ROZPOCET
| VV |  | 0,250*4158,0*1,11 "- komunikace pro pěší - zámk. dlažba" |  | 1153.845 | [13 empty] | VV | 3 | 2 | True | 0 | ROZPOCET
| VV |  | 0,5*0,300*990,50*1,11 "- komunikace pro aut. dopravu - KS I - uvažováno 50% celkové plochy" |  | 164.918 | [13 empty] | VV | 3 | 2 | True | 0 | ROZPOCET
| VV |  | 0,300*2971,50*1,11 "- vjezdy a parkovací stání" |  | 989.51 | [13 empty] | VV | 3 | 2 | True | 0 | ROZPOCET
| VV |  | Mezisoučet |  | 2308.273 | [13 empty] | VV | 3 | 3 | True | 0 | ROZPOCET
| VV |  | Součet |  | 2528.164 | [13 empty] | VV | 3 | 4 | True | 1 | ROZPOCET
9 | K | 122202209 | Příplatek k odkopávkám a prokopávkám pro silnice v hornině tř. 3 za lepivost | m3 | 2528.164 |  | 0 | CS ÚRS 2018 01 |  |  | základní |  | 0 | 0 | 0 | 0 | 0 | 4 | K | 3 |  |  |  | ROZPOCET | 0 | 0 | 0 | 0 | 0 | 1 | 0 | 4 | 1127687563
| VV |  | 2528,164 "- viz. položka 122202201 - Odkopávky pro silnice" |  | 2528.164 | [13 empty] | VV | 3 | 2 | True | 1 | ROZPOCET
10 | K | 120001101 | Příplatek za ztížení odkopávky nebo prokkopávky v blízkosti inženýrských sítí | m3 | 379.225 |  | 0 | CS ÚRS 2018 01 |  |  | základní |  | 0 | 0 | 0 | 0 | 0 | 4 | K | 3 |  |  |  | ROZPOCET | 0 | 0 | 0 | 0 | 0 | 1 | 0 | 4 | -1764172847
| VV |  | Uvažováno s 15,0% objemu: | [15 empty] | VV | 3 | 1 | True | 0 | ROZPOCET
| VV |  | 2528,164*0,15 |  | 379.225 | [13 empty] | VV | 3 | 2 | True | 1 | ROZPOCET
| D | R12 | Zemní práce pro odvodnění komunikací |  |  |  | 0 | [5 empty] | 0 |  | 655.7276 |  | 0 | 1 | D | 2 |  |  |  | ROZPOCET | [6 empty] | 0
11 | K | 131201101 | Hloubení jam nezapažených v hornině tř. 3 objemu do 100 m3 | m3 | 30 |  | 0 | CS ÚRS 2018 01 |  |  | základní |  | 0 | 0 | 0 | 0 | 0 | 4 | K | 3 |  |  |  | ROZPOCET | 0 | 0 | 0 | 0 | 0 | 1 | 0 | 4 | 1026338871
| VV |  | 0,50*1,50*1,0*40 "- vsakovací jámy a rýhy" |  | 30 | [13 empty] | VV | 3 | 2 | True | 1 | ROZPOCET
12 | K | 131201109 | Příplatek za lepivost u hloubení jam nezapažených v hornině tř. 3 | m3 | 30 |  | 0 | CS ÚRS 2018 01 |  |  | základní |  | 0 | 0 | 0 | 0 | 0 | 4 | K | 3 |  |  |  | ROZPOCET | 0 | 0 | 0 | 0 | 0 | 1 | 0 | 4 | 704011837
| VV |  | 30,0 "- Viz. pol. č. 131201101 - Hloubení jam nezapažených ve tř. 3" |  | 30 | [13 empty] | VV | 3 | 2 | True | 1 | ROZPOCET
13 | K | 132201101 | Hloubení rýh š do 600 mm v hornině tř. 3 objemu do 100 m3 | m3 | 37.9 |  | 0 | CS ÚRS 2018 01 |  |  | základní |  | 0 | 0 | 0 | 0 | 0 | 4 | K | 3 |  |  |  | ROZPOCET | 0 | 0 | 0 | 0 | 0 | 1 | 0 | 4 | -940905715
| VV |  | 0,40*0,50*189,50 "- pro žlaby" |  | 37.9 | [13 empty] | VV | 3 | 2 | True | 1 | ROZPOCET
14 | K | 132201109 | Příplatek za lepivost k hloubení rýh š do 600 mm v hornině tř. 3 | m3 | 37.9 |  | 0 | CS ÚRS 2018 01 |  |  | základní |  | 0 | 0 | 0 | 0 | 0 | 4 | K | 3 |  |  |  | ROZPOCET | 0 | 0 | 0 | 0 | 0 | 1 | 0 | 4 | 2131383914
| VV |  | 37,90 "- Viz. pol. č. 132201102 - Hloubení rýh š. do 600 mm " |  | 37.9 | [13 empty] | VV | 3 | 2 | True | 1 | ROZPOCET
15 | K | 132201202 | Hloubení rýh š do 2000 mm v hornině tř. 3 objemu do 1000 m3 | m3 | 362.1 |  | 0 | CS ÚRS 2018 01 |  |  | základní |  | 0 | 0 | 0 | 0 | 0 | 4 | K | 3 |  |  |  | ROZPOCET | 0 | 0 | 0 | 0 | 0 | 1 | 0 | 4 | -1015574557
| VV |  | 1,0*1,70*(14,0+124,50) "- napojení odvodnění" |  | 235.45 | [13 empty] | VV | 3 | 2 | True | 0 | ROZPOCET
| VV |  | 1,0*1,70*(74,50) "- napojení dešťových svodů" |  | 126.65 | [13 empty] | VV | 3 | 2 | True | 0 | ROZPOCET
| VV |  | Součet |  | 362.1 | [13 empty] | VV | 3 | 4 | True | 1 | ROZPOCET
16 | K | 132201209 | Příplatek za lepivost k hloubení rýh š do 2000 mm v hornině tř. 3 | m3 | 362.1 |  | 0 | CS ÚRS 2018 01 |  |  | základní |  | 0 | 0 | 0 | 0 | 0 | 4 | K | 3 |  |  |  | ROZPOCET | 0 | 0 | 0 | 0 | 0 | 1 | 0 | 4 | -88603646
| VV |  | 362,10 "- Viz. pol. č. 132201202 - Hloubení rýh š. do 2000 mm " |  | 362.1 | [13 empty] | VV | 3 | 2 | True | 1 | ROZPOCET
17 | K | 151101102 | Zřízení příložného pažení a rozepření stěn rýh hl do 4 m | m2 | 884.2 |  | 0 | CS ÚRS 2018 01 |  |  | základní |  | 0 | 0.00085 | 0.75157 | 0 | 0 | 4 | K | 3 |  |  |  | ROZPOCET | 0 | 0 | 0 | 0 | 0 | 1 | 0 | 4 | 1171766871
| VV |  | 2*(0,50+1,50)*1,0*40 "- vsakovací jámy a rýhy" |  | 160 | [13 empty] | VV | 3 | 2 | True | 0 | ROZPOCET
| VV |  | 2*1,70*(14,0+124,50) "- napojení odvodnění" |  | 470.9 | [13 empty] | VV | 3 | 2 | True | 0 | ROZPOCET
| VV |  | 2*1,70*(74,50) "- napojení dešťových svodů" |  | 253.3 | [13 empty] | VV | 3 | 2 | True | 0 | ROZPOCET
| VV |  | Součet |  | 884.2 | [13 empty] | VV | 3 | 4 | True | 1 | ROZPOCET
18 | K | 151101112 | Odstranění příložného pažení a rozepření stěn rýh hl do 4 m | m2 | 884.2 |  | 0 | CS ÚRS 2018 01 |  |  | základní |  | 0 | 0 | 0 | 0 | 0 | 4 | K | 3 |  |  |  | ROZPOCET | 0 | 0 | 0 | 0 | 0 | 1 | 0 | 4 | -1183234873
| VV |  | 884,20 "- viz pol.č. 151101102 Zřízení příložného pažení" |  | 884.2 | [13 empty] | VV | 3 | 2 | True | 1 | ROZPOCET
19 | K | 161101101 | Svislé přemístění výkopku z horniny tř. 1 až 4 hl výkopu do 2,5 m | m3 | 430 |  | 0 | CS ÚRS 2018 01 |  |  | základní |  | 0 | 0 | 0 | 0 | 0 | 4 | K | 3 |  |  |  | ROZPOCET | 0 | 0 | 0 | 0 | 0 | 1 | 0 | 4 | -1219837746
| VV |  | 30,0 "- z hloubení jam" |  | 30 | [13 empty] | VV | 3 | 2 | True | 0 | ROZPOCET
| VV |  | 37,90 "- z hloubení rýh š. do 600 mm" |  | 37.9 | [13 empty] | VV | 3 | 2 | True | 0 | ROZPOCET
| VV |  | 362,10 "- z hloubení rýh š. do 2000 mm" |  | 362.1 | [13 empty] | VV | 3 | 2 | True | 0 | ROZPOCET
| VV |  | Součet |  | 430 | [13 empty] | VV | 3 | 4 | True | 1 | ROZPOCET
20 | K | 174101101 | Zásyp jam, šachet rýh nebo kolem objektů sypaninou se zhutněním | m3 | 319.5 |  | 0 | CS ÚRS 2018 01 |  |  | základní |  | 0 | 0 | 0 | 0 | 0 | 4 | K | 3 |  |  |  | ROZPOCET | 0 | 0 | 0 | 0 | 0 | 1 | 0 | 4 | 149925570
| VV |  | 1,0*1,50*(14,0+124,50) "- napojení odvodnění" |  | 207.75 | [13 empty] | VV | 3 | 2 | True | 0 | ROZPOCET
| VV |  | 1,0*1,50*(74,50) "- napojení dešťových svodů" |  | 111.75 | [13 empty] | VV | 3 | 2 | True | 0 | ROZPOCET
| VV |  | Součet |  | 319.5 | [13 empty] | VV | 3 | 4 | True | 1 | ROZPOCET
21 | M | 583312001 | kamenivo těžené zásypový materiál | t | 654.976 |  | 0 |  |  |  | základní |  | 0 | 1 | 654.976 | 0 | 0 | 8 | M | 3 |  |  |  | ROZPOCET | 0 | 0 | 0 | 0 | 0 | 1 | 0 | 4 | -277279873
| VV |  | Uvažováno 2050 kg/m3: | [15 empty] | VV | 3 | 1 | True | 0 | ROZPOCET
| VV |  | 2,050*1,0*1,50*(14,0+124,50) "- napojení odvodnění" |  | 425.888 | [13 empty] | VV | 3 | 2 | True | 0 | ROZPOCET
| VV |  | 2,050*1,0*1,50*(74,50) "- napojení dešťových svodů" |  | 229.088 | [13 empty] | VV | 3 | 2 | True | 0 | ROZPOCET
| VV |  | Součet |  | 654.976 | [13 empty] | VV | 3 | 4 | True | 1 | ROZPOCET
| D | R13 | Odstranění zeleně |  |  |  | 0 | [5 empty] | 0 |  | 0.05905 |  | 0 | 1 | D | 2 |  |  |  | ROZPOCET | [6 empty] | 0
22 | K | 121101103 | Sejmutí ornice s přemístěním na vzdálenost do 250 m | m3 | 120.65 |  | 0 | CS ÚRS 2018 01 |  |  | základní |  | 0 | 0 | 0 | 0 | 0 | 4 | K | 3 |  |  |  | ROZPOCET | 0 | 0 | 0 | 0 | 0 | 1 | 0 | 4 | 197239843
| VV |  | odhadovaná tl. humózní vrstvy 100 mm | [15 empty] | VV | 3 | 1 | True | 0 | ROZPOCET
| VV |  | Odvoz na mezideponii na staveništi | [15 empty] | VV | 3 | 1 | True | 0 | ROZPOCET
| VV |  | 0,100*(39,50+334,0+510,0+323,0) |  | 120.65 | [13 empty] | VV | 3 | 2 | True | 1 | ROZPOCET
23 | K | 111201101 | Odstranění křovin a stromů průměru kmene do 100 mm i s kořeny z celkové plochy do 1000 m2 | m2 | 327 |  | 0 | CS ÚRS 2018 01 |  |  | základní |  | 0 | 0 | 0 | 0 | 0 | 4 | K | 3 |  |  |  | ROZPOCET | 0 | 0 | 0 | 0 | 0 | 1 | 0 | 4 | -619016956
| VV |  | 8,0+16,0+20,0+5,0+7,0+18,0+17,0+20,0+27,0+25,0+12,0+12,0+24,0+14,0+20,0+5,0+4,0+34,0+7,0+5,0+13,0+14,0 |  | 327 | [13 empty] | VV | 3 | 2 | True | 1 | ROZPOCET
24 | K | 111201401 | Spálení křovin a stromů průměru kmene do 100 mm | m2 | 327 |  | 0 | CS ÚRS 2018 01 |  |  | základní |  | 0 | 0.00018 | 0.05886 | 0 | 0 | 4 | K | 3 |  |  |  | ROZPOCET | 0 | 0 | 0 | 0 | 0 | 1 | 0 | 4 | 9777939
| VV |  | 8,0+16,0+20,0+5,0+7,0+18,0+17,0+20,0+27,0+25,0+12,0+12,0+24,0+14,0+20,0+5,0+4,0+34,0+7,0+5,0+13,0+14,0 |  | 327 | [13 empty] | VV | 3 | 2 | True | 1 | ROZPOCET
25 | K | 112101102 | Odstranění stromů listnatých průměru kmene do 500 mm | kus | 2 |  | 0 | CS ÚRS 2018 01 |  |  | základní |  | 0 | 0 | 0 | 0 | 0 | 4 | K | 3 |  |  |  | ROZPOCET | 0 | 0 | 0 | 0 | 0 | 1 | 0 | 4 | 51937586
26 | K | 112201102 | Odstranění pařezů D do 500 mm | kus | 2 |  | 0 | CS ÚRS 2018 01 |  |  | základní |  | 0 | 5e-05 | 0.0001 | 0 | 0 | 4 | K | 3 |  |  |  | ROZPOCET | 0 | 0 | 0 | 0 | 0 | 1 | 0 | 4 | -2004583660
27 | K | 174201202 | Zásyp jam po pařezech D pařezů do 500 mm | kus | 2 |  | 0 | CS ÚRS 2018 01 |  |  | základní |  | 0 | 0 | 0 | 0 | 0 | 4 | K | 3 |  |  |  | ROZPOCET | 0 | 0 | 0 | 0 | 0 | 1 | 0 | 4 | 343698065
28 | K | 112101105 | Odstranění stromů listnatých průměru kmene do 1100 mm | kus | 1 |  | 0 | CS ÚRS 2018 01 |  |  | základní |  | 0 | 0 | 0 | 0 | 0 | 4 | K | 3 |  |  |  | ROZPOCET | 0 | 0 | 0 | 0 | 0 | 1 | 0 | 4 | 111463137
29 | K | 112201105 | Odstranění pařezů D přes 900 mm | kus | 1 |  | 0 | CS ÚRS 2018 01 |  |  | základní |  | 0 | 9e-05 | 9e-05 | 0 | 0 | 4 | K | 3 |  |  |  | ROZPOCET | 0 | 0 | 0 | 0 | 0 | 1 | 0 | 4 | -351100381
30 | K | 174201204 | Zásyp jam po pařezech D pařezů do 900 mm | kus | 1 |  | 0 | CS ÚRS 2018 01 |  |  | základní |  | 0 | 0 | 0 | 0 | 0 | 4 | K | 3 |  |  |  | ROZPOCET | 0 | 0 | 0 | 0 | 0 | 1 | 0 | 4 | -1038576004
| D | R14 | Založení zeleně |  |  |  | 0 | [5 empty] | 0 |  | 0.12937 |  | 0 | 1 | D | 2 |  |  |  | ROZPOCET | [6 empty] | 0
31 | K | 184802211 | Chemické odplevelení před založením kultury nad 20 m2 postřikem na široko ve svahu do 1:2 | m2 | 2587.5 |  | 0 | CS ÚRS 2018 01 |  |  | základní |  | 0 | 0 | 0 | 0 | 0 | 4 | K | 3 |  |  |  | ROZPOCET | 0 | 0 | 0 | 0 | 0 | 1 | 0 | 4 | 1686137572
| VV |  | 51,0+18,50+109,0+25,50+8,50+34,0+7,0+5,50+5,0+5,0+11,50+13,0+36,50+86,50+47,50+44,0+6,0+21,0+18,0+41,50+27,0+35,0+4,50+14,0+11,50+11,0+4,0+32,50+7,0 |  | 741 | [13 empty] | VV | 3 | 2 | True | 0 | ROZPOCET
| VV |  | 4,0+4,0+9,0+12,0+2,50+51,0+4,50+5,0+8,0+10,50+4,0+9,0+7,0+31,0+2,50+10,0+10,50+10,0+3,0+22,0+5,0+20,50+5,50+5,0+16,50+9,50+11,0+13,50+15,50+4,0+3,50 |  | 329 | [13 empty] | VV | 3 | 2 | True | 0 | ROZPOCET
| VV |  | 4,50+3,0+10,0+9,50+3,50+7,50+3,50+10,50+3,50+35,50+24,50+3,50+7,50+13,50+15,50+7,50+5,50+26,50+5,50+2,0+21,0+29,0+2,50+8,0+72,50+7,0+10,50+22,50+9,0 |  | 384.5 | [13 empty] | VV | 3 | 2 | True | 0 | ROZPOCET
| VV |  | 43,50+2,50+8,50+2,50+92,0+10,0+11,50+9,0+74,50+4,50+92,50+30,50+9,0+29,50+37,50+23,0+49,50+12,50+14,50+21,50+31,50+10,50+114,0+21,50+36,50+16,0+19,0 |  | 827.5 | [13 empty] | VV | 3 | 2 | True | 0 | ROZPOCET
| VV |  | 9,50+1,0+34,0+19,50+16,0+6,0+8,50+7,50+12,50+70,50+39,50+33,0+19,50+28,50 |  | 305.5 | [13 empty] | VV | 3 | 2 | True | 0 | ROZPOCET
| VV |  | Součet |  | 2587.5 | [13 empty] | VV | 3 | 4 | True | 1 | ROZPOCET
32 | K | 183402121 | Rozrušení půdy souvislé plochy do 500 m2 hloubky do 150 mm v rovině a svahu do 1:5 | m2 | 2587.5 |  | 0 | CS ÚRS 2018 01 |  |  | základní |  | 0 | 0 | 0 | 0 | 0 | 4 | K | 3 |  |  |  | ROZPOCET | 0 | 0 | 0 | 0 | 0 | 1 | 0 | 4 | 2051730856
| VV |  | 2587,50 "- Viz. pol. č. 184802211 - Chemické odplevelení před založením kultury" |  | 2587.5 | [13 empty] | VV | 3 | 2 | True | 1 | ROZPOCET
33 | K | 182301124 | Rozprostření ornice pl do 500 m2 ve svahu přes 1:5 tl vrstvy do 250 mm | m2 | 2587.5 |  | 0 | CS ÚRS 2018 01 |  |  | základní |  | 0 | 0 | 0 | 0 | 0 | 4 | K | 3 |  |  |  | ROZPOCET | 0 | 0 | 0 | 0 | 0 | 1 | 0 | 4 | -1509682866
| VV |  | 2587,50 "- Viz. pol. č. 184802211 - Chemické odplevelení před založením kultury" |  | 2587.5 | [13 empty] | VV | 3 | 2 | True | 1 | ROZPOCET
34 | K | 181111121 | Plošná úprava terénu do 500 m2 zemina tř 1 až 4 nerovnosti do 150 mm v rovinně a svahu do 1:5 | m2 | 2587.5 |  | 0 | CS ÚRS 2018 01 |  |  | základní |  | 0 | 0 | 0 | 0 | 0 | 4 | K | 3 |  |  |  | ROZPOCET | 0 | 0 | 0 | 0 | 0 | 1 | 0 | 4 | -611902815
| VV |  | Úprava podorničí | [15 empty] | VV | 3 | 1 | True | 0 | ROZPOCET
| VV |  | 2587,50 "- Viz. pol. č. 183402131 - Rozrušení půdy na hl. 150 mm" |  | 2587.5 | [13 empty] | VV | 3 | 2 | True | 1 | ROZPOCET
35 | K | 181411131 | Založení parkového trávníku výsevem plochy do 1000 m2 v rovině a ve svahu do 1:5 | m2 | 2587.5 |  | 0 | CS ÚRS 2018 01 |  |  | základní |  | 0 | 0 | 0 | 0 | 0 | 4 | K | 3 |  |  |  | ROZPOCET | 0 | 0 | 0 | 0 | 0 | 1 | 0 | 4 | -1407974
| VV |  | 2587,50 "- Viz. pol. č. 184802211 - Chemické odplevelení před založením kultury" |  | 2587.5 | [13 empty] | VV | 3 | 2 | True | 1 | ROZPOCET
36 | M | 005724000 | osivo směs travní parková sídlištní | kg | 129.375 |  | 0 |  |  |  | základní |  | 0 | 0.001 | 0.12937 | 0 | 0 | 8 | M | 3 |  |  |  | ROZPOCET | 0 | 0 | 0 | 0 | 0 | 1 | 0 | 4 | 1873000546
| VV |  | Uvažovaná spotřeba 0,05 kg/m2 | [15 empty] | VV | 3 | 1 | True | 0 | ROZPOCET
| VV |  | 0,05*2587,50 |  | 129.375 | [13 empty] | VV | 3 | 2 | True | 1 | ROZPOCET
37 | K | 185811211 | Vyhrabání trávníku souvislé plochy do 1000 m2 v rovině a svahu do 1:5 | m2 | 2587.5 |  | 0 | CS ÚRS 2018 01 |  |  | základní |  | 0 | 0 | 0 | 0 | 0 | 4 | K | 3 |  |  |  | ROZPOCET | 0 | 0 | 0 | 0 | 0 | 1 | 0 | 4 | 297524149
| VV |  | 2587,50 "- Viz. pol. č. 183402131 - Rozrušení půdy na hl. 150 mm" |  | 2587.5 | [13 empty] | VV | 3 | 2 | True | 1 | ROZPOCET
38 | K | 111151121 | Pokosení trávníku parkového plochy do 1000 m2 s odvozem do 20 km v rovině a svahu do 1:5 | m2 | 2587.5 |  | 0 | CS ÚRS 2018 01 |  |  | základní |  | 0 | 0 | 0 | 0 | 0 | 4 | K | 3 |  |  |  | ROZPOCET | 0 | 0 | 0 | 0 | 0 | 1 | 0 | 4 | 853690270
| VV |  | 2587,50 "- Viz. pol. č. 183402131 - Rozrušení půdy na hl. 150 mm" |  | 2587.5 | [13 empty] | VV | 3 | 2 | True | 1 | ROZPOCET
39 | K | 185802113 | Hnojení půdy umělým hnojivem na široko v rovině a svahu do 1:5 | t | 1.294 |  | 0 | CS ÚRS 2018 01 |  |  | základní |  | 0 | 0 | 0 | 0 | 0 | 4 | K | 3 |  |  |  | ROZPOCET | 0 | 0 | 0 | 0 | 0 | 1 | 0 | 4 | -669368480
| VV |  | Uvažovaná spotřeba 0,0005 t/m2 | [15 empty] | VV | 3 | 1 | True | 0 | ROZPOCET
| VV |  | 0,0005*2587,50 |  | 1.294 | [13 empty] | VV | 3 | 2 | True | 1 | ROZPOCET
| D | R15 | Zemní práce pro základy konstrukcí |  |  |  | 0 | [5 empty] | 0 |  | 0 |  | 0 | 1 | D | 2 |  |  |  | ROZPOCET | [6 empty] | 0
40 | K | 131203102 | Hloubení jam ručním nebo pneum nářadím v nesoudržných horninách tř. 3 | m3 | 5.376 |  | 0 | CS ÚRS 2018 01 |  |  | základní |  | 0 | 0 | 0 | 0 | 0 | 4 | K | 3 |  |  |  | ROZPOCET | 0 | 0 | 0 | 0 | 0 | 1 | 0 | 4 | 824127158
| VV |  | 20*0,40*0,40*0,80 "- pro patky odpadkových košů" |  | 2.56 | [13 empty] | VV | 3 | 2 | True | 0 | ROZPOCET
| VV |  | 22*0,40*0,40*0,80 "- pro patky zábradlí" |  | 2.816 | [13 empty] | VV | 3 | 2 | True | 0 | ROZPOCET
| VV |  | Součet |  | 5.376 | [13 empty] | VV | 3 | 4 | True | 1 | ROZPOCET
41 | K | 131203109 | Příplatek za lepivost u hloubení jam ručním nebo pneum nářadím v hornině tř. 3 | m3 | 5.376 |  | 0 | CS ÚRS 2018 01 |  |  | základní |  | 0 | 0 | 0 | 0 | 0 | 4 | K | 3 |  |  |  | ROZPOCET | 0 | 0 | 0 | 0 | 0 | 1 | 0 | 4 | 1327574121
| VV |  | 5,376 "- Viz. pol. č. 131203102 - Hloubení jam a rýh v tř.3" |  | 5.376 | [13 empty] | VV | 3 | 2 | True | 1 | ROZPOCET
| D | R18 | Výsadba zeleně |  |  |  | 0 | [5 empty] | 0 |  | 8.9947 |  | 0 | 1 | D | 2 |  |  |  | ROZPOCET | [6 empty] | 0
42 | K | 183101221 | Jamky pro výsadbu s výměnou 50 % půdy zeminy tř 1 až 4 objem do 1 m3 v rovině a svahu do 1:5 | kus | 14 |  | 0 | CS ÚRS 2018 01 |  |  | základní |  | 0 | 0 | 0 | 0 | 0 | 4 | K | 3 |  |  |  | ROZPOCET | 0 | 0 | 0 | 0 | 0 | 1 | 0 | 4 | -942391453
43 | M | 103715001 | zahradnický substrát pro výsadbu dřevin | m3 | 14.65 |  | 0 |  |  |  | základní |  | 0 | 0.21 | 3.0765 | 0 | 0 | 8 | M | 3 |  |  |  | ROZPOCET | 0 | 0 | 0 | 0 | 0 | 1 | 0 | 4 | -26081815
| VV |  | 14*0,50*1,45 "- výsadba zeleně - stromy" |  | 10.15 | [13 empty] | VV | 3 | 2 | True | 0 | ROZPOCET
| VV |  | 300*0,015 "- výsadba zeleně - keře" |  | 4.5 | [13 empty] | VV | 3 | 2 | True | 0 | ROZPOCET
| VV |  | Součet |  | 14.65 | [13 empty] | VV | 3 | 4 | True | 1 | ROZPOCET
44 | M | 628560001 | fólie proti prorůstání kořenů | m2 | 56 |  | 0 |  |  |  | základní |  | 0 | 0.0041 | 0.2296 | 0 | 0 | 8 | M | 3 |  |  |  | ROZPOCET | 0 | 0 | 0 | 0 | 0 | 1 | 0 | 4 | -131956959
| VV |  | 14*1,0*1,0*4 "- výsadba zeleně - stromy" |  | 56 | [13 empty] | VV | 3 | 2 | True | 1 | ROZPOCET
45 | K | 184102118 | Výsadba dřeviny s balem D do 1,2 m do jamky se zalitím v rovině a svahu do 1:5 | kus | 14 |  | 0 | CS ÚRS 2018 01 |  |  | základní |  | 0 | 0 | 0 | 0 | 0 | 4 | K | 3 |  |  |  | ROZPOCET | 0 | 0 | 0 | 0 | 0 | 1 | 0 | 4 | -1733933836
46 | M | 026504641 | Habr obecný (Carpinus betulus "Fastigiata") odvod kmene 14/16, koruna nasazená ve výšce min. 220 cm | kus | 14 |  | 0 |  |  |  | základní |  | 0 | 0.063 | 0.882 | 0 | 0 | 8 | M | 3 |  |  |  | ROZPOCET | 0 | 0 | 0 | 0 | 0 | 1 | 0 | 4 | -1145772067
47 | K | 184215412 | Zhotovení závlahové mísy dřevin D do 1,0 m v rovině nebo na svahu do 1:5 | kus | 14 |  | 0 | CS ÚRS 2017 02 |  |  | základní |  | 0 | 0 | 0 | 0 | 0 | 4 | K | 3 |  |  |  | ROZPOCET | 0 | 0 | 0 | 0 | 0 | 1 | 0 | 4 | -333932200
48 | M | 251911551 | půdní kondicioner 0,3 kg/jamka | kg | 4.2 |  | 0 |  |  |  | základní |  | 0 | 0.001 | 0.0042 | 0 | 0 | 8 | M | 3 |  |  |  | ROZPOCET | 0 | 0 | 0 | 0 | 0 | 1 | 0 | 4 | 1487490409
| VV |  | 14*0,3 |  | 4.2 | [13 empty] | VV | 3 | 2 | True | 1 | ROZPOCET
49 | K | 184215133 | Ukotvení kmene dřevin třemi kůly D do 0,1 m délky do 3 m | kus | 14 |  | 0 | CS ÚRS 2018 01 |  |  | základní |  | 0 | 6e-05 | 0.00084 | 0 | 0 | 4 | K | 3 |  |  |  | ROZPOCET | 0 | 0 | 0 | 0 | 0 | 1 | 0 | 4 | -1814643251
50 | M | 605910581 | kůl frézovaný se špicí 6/250 | kus | 42 |  | 0 |  |  |  | základní |  | 0 | 0.038 | 1.596 | 0 | 0 | 8 | M | 3 |  |  |  | ROZPOCET | 0 | 0 | 0 | 0 | 0 | 1 | 0 | 4 | 698135765
| VV |  | 3*14 |  | 42 | [13 empty] | VV | 3 | 2 | True | 1 | ROZPOCET
51 | M | 605910582 | příčka 6/60, 3ks/strom | kus | 42 |  | 0 |  |  |  | základní |  | 0 | 0.038 | 1.596 | 0 | 0 | 8 | M | 3 |  |  |  | ROZPOCET | 0 | 0 | 0 | 0 | 0 | 1 | 0 | 4 | 305707827
52 | M | 605910583 | úvazek plochý š. 3cm, 3m/strom | kus | 42 |  | 0 |  |  |  | základní |  | 0 | 0.038 | 1.596 | 0 | 0 | 8 | M | 3 |  |  |  | ROZPOCET | 0 | 0 | 0 | 0 | 0 | 1 | 0 | 4 | -1084281957
53 | K | 184501141 | Zhotovení obalu z rákosové nebo kokosové rohože v rovině a svahu do 1:5 | m2 | 31.5 |  | 0 | CS ÚRS 2018 01 |  |  | základní |  | 0 | 3e-05 | 0.000945 | 0 | 0 | 4 | K | 3 |  |  |  | ROZPOCET | 0 | 0 | 0 | 0 | 0 | 1 | 0 | 4 | -1385080176
| VV |  | 14*0,90*2,50 |  | 31.5 | [13 empty] | VV | 3 | 2 | True | 1 | ROZPOCET
54 | M | 618940101 | rákosová rohož, š. 180 cm, 30 cm/ks | m | 31.5 |  | 0 |  |  |  | základní |  | 0 | 0.0004 | 0.0126 | 0 | 0 | 8 | M | 3 |  |  |  | ROZPOCET | 0 | 0 | 0 | 0 | 0 | 1 | 0 | 4 | -560759085
55 | K | 184852312 | Řez stromu výchovný alejových stromů výšky přes 4 do 6 m | kus | 14 |  | 0 | CS ÚRS 2018 01 |  |  | základní |  | 0 | 0 | 0 | 0 | 0 | 4 | K | 3 |  |  |  | ROZPOCET | 0 | 0 | 0 | 0 | 0 | 1 | 0 | 4 | 1507152532
| D | 2 | Zakládání |  |  |  | 0 | [5 empty] | 0 |  | 102.8891 |  | 0 | 1 | D | 1 |  |  |  | ROZPOCET | [6 empty] | 0
| D | R21 | Ochrany sítí |  |  |  | 0 | [5 empty] | 0 |  | 101.6327 |  | 0 | 1 | D | 2 |  |  |  | ROZPOCET | [6 empty] | 0
56 | K | 460510024 | Kabelové prostupy z trub betonových do rýhy s obetonováním, průměru do 15 cm | m | 450 |  | 0 | CS ÚRS 2018 01 |  |  | základní |  | 0 | 0.22563 | 101.5335 | 0 | 0 | 4 | K | 3 |  |  |  | ROZPOCET | 0 | 0 | 0 | 0 | 0 | 1 | 0 | 4 | 614477732
| VV |  | 450,0 "- ochrana vedení stávajících sítí" |  | 450 | [13 empty] | VV | 3 | 2 | True | 1 | ROZPOCET
57 | M | 345711001 | chránička podélně dělená HDPE DN 110 | m | 472.5 |  | 0 |  |  |  | základní |  | 0 | 0.00021 | 0.099225 | 0 | 0 | 8 | M | 3 |  |  |  | ROZPOCET | 0 | 0 | 0 | 0 | 0 | 1 | 0 | 4 | -1655829382
| VV |  | 450,0 "- ochrana vedení stávajících sítí" |  | 450 | [13 empty] | VV | 3 | 2 | True | 0 | ROZPOCET
| VV |  | "Ztratné 5,0% -" 450,000*0,05 |  | 22.5 | [13 empty] | VV | 3 | 2 | True | 0 | ROZPOCET
| VV |  | Součet |  | 472.5 | [13 empty] | VV | 3 | 4 | True | 1 | ROZPOCET
| D | R23 | Hydroizolace objektů |  |  |  | 0 | [5 empty] | 0 |  | 1.2564 |  | 0 | 1 | D | 2 |  |  |  | ROZPOCET | [6 empty] | 0
58 | K | 711161306 | Izolace proti zemní vlhkosti stěn foliemi nopovými pro běžné podmínky tl. 0,5 mm šířky 1,0 m | m2 | 1745 |  | 0 | CS ÚRS 2017 02 |  |  | základní |  | 0 | 0.00072 | 1.2564 | 0 | 0 | 16 | K | 3 |  |  |  | ROZPOCET | 0 | 0 | 0 | 0 | 0 | 1 | 0 | 16 | -1095214656
| VV |  | Odizolování okolních objektů | [15 empty] | VV | 3 | 1 | True | 0 | ROZPOCET
| VV |  | 1,0*(770,0+155,0+100,0+120,0+600,0) |  | 1745 | [13 empty] | VV | 3 | 2 | True | 1 | ROZPOCET
| D | 3 | Svislé a kompletní konstrukce |  |  |  | 0 | [5 empty] | 0 |  | 14.3672 |  | 0 | 1 | D | 1 |  |  |  | ROZPOCET | [6 empty] | 0
| D | R33 | Svislé zděné konstrukce |  |  |  | 0 | [5 empty] | 0 |  | 12.1134 |  | 0 | 1 | D | 2 |  |  |  | ROZPOCET | [6 empty] | 0
59 | K | 274313711 | Základové pásy z betonu tř. C 20/25 | m3 | 3.36 |  | 0 | CS ÚRS 2018 01 |  |  | základní |  | 0 | 2.4533 | 8.2431 | 0 | 0 | 4 | K | 3 |  |  |  | ROZPOCET | 0 | 0 | 0 | 0 | 0 | 1 | 0 | 4 | 731602004
| VV |  | 0,60*0,80*7,0 "- zeď u č.p. 163" |  | 3.36 | [13 empty] | VV | 3 | 2 | True | 1 | ROZPOCET
60 | K | 311113133 | Nosná zeď tl do 250 mm z hladkých tvárnic ztraceného bednění včetně výplně z betonu tř. C 16/20 | m2 | 7 |  | 0 | CS ÚRS 2018 01 |  |  | základní |  | 0 | 0.55291 | 3.8704 | 0 | 0 | 4 | K | 3 |  |  |  | ROZPOCET | 0 | 0 | 0 | 0 | 0 | 1 | 0 | 4 | 301263403
| VV |  | 1,0*7,0 "- zeď u č.p. 163" |  | 7 | [13 empty] | VV | 3 | 2 | True | 1 | ROZPOCET
| D | R34 | Zábradlí a oplocení |  |  |  | 0 | [5 empty] | 0 |  | 2.2536 |  | 0 | 1 | D | 2 |  |  |  | ROZPOCET | [6 empty] | 0
61 | K | 911111111 | Montáž zábradlí ocelového zabetonovaného | m | 45 |  | 0 | CS ÚRS 2018 01 |  |  | základní |  | 0 | 0.04008 | 1.8036 | 0 | 0 | 4 | K | 3 |  |  |  | ROZPOCET | 0 | 0 | 0 | 0 | 0 | 1 | 0 | 4 | 1043886498
| VV |  | 9,0+30,0+6,0 |  | 45 | [13 empty] | VV | 3 | 2 | True | 1 | ROZPOCET
62 | M | 749101405 | ocelové trubkové dvoumadlové zábradlí z TR profilu (44,5 mm), délka pole do 250 cm s kotvením do betonových patek, výška madla nad terénem 1100 mm, PKO práškovou barvou | m | 45 |  | 0 |  |  |  | základní |  | 0 | 0.01 | 0.45 | 0 | 0 | 8 | M | 3 |  |  |  | ROZPOCET | 0 | 0 | 0 | 0 | 0 | 1 | 0 | 4 | 1694163163
| VV |  | 9,0+30,0+6,0 |  | 45 | [13 empty] | VV | 3 | 2 | True | 1 | ROZPOCET
| D | R35 | Konstrukce prosvětlovací |  |  |  | 0 | [5 empty] | 0 |  | 0.00015 |  | 0 | 1 | D | 2 |  |  |  | ROZPOCET | [6 empty] | 0
63 | K | 761661R01 | Odstranění stávajícího poklopu a úprava sklepního světlíku vč. dodání a osazení nového ocelového poklopu | kus | 1 |  | 0 |  |  |  | základní |  | 0 | 0.00015 | 0.00015 | 0 | 0 | 16 | K | 3 |  |  |  | ROZPOCET | 0 | 0 | 0 | 0 | 0 | 1 | 0 | 16 | 574579719
64 | K | 761661901 | Vyčištění sklepních světlíků (anglických dvorků ) hloubky do 0,60 m | kus | 1 |  | 0 | CS ÚRS 2018 01 |  |  | základní |  | 0 | 0 | 0 | 0 | 0 | 16 | K | 3 |  |  |  | ROZPOCET | 0 | 0 | 0 | 0 | 0 | 1 | 0 | 16 | -1077401638
| D | 5 | Komunikace |  |  |  | 0 | [5 empty] | 0 |  | 7370.3797 |  | 0 | 1 | D | 1 |  |  |  | ROZPOCET | [6 empty] | 0
| D | R50 | Podkladní vrstvy |  |  |  | 0 | [5 empty] | 0 |  | 5655.268 |  | 0 | 1 | D | 2 |  |  |  | ROZPOCET | [6 empty] | 0
65 | K | 564851111 | Podklad ze štěrkodrtě ŠD tl 150 mm | m2 | 4678.92 |  | 0 | CS ÚRS 2018 01 |  |  | základní |  | 0 | 0 | 0 | 0 | 0 | 4 | K | 3 |  |  |  | ROZPOCET | 0 | 0 | 0 | 0 | 0 | 1 | 0 | 4 | 985064893
| VV |  | Podkladní vrstvy: | [15 empty] | VV | 3 | 1 | True | 0 | ROZPOCET
| VV |  | 4158,0*1,05 "- komunikace pro pěší - zámk. dlažba" |  | 4365.9 | [13 empty] | VV | 3 | 2 | True | 0 | ROZPOCET
| VV |  | 2*141,0*1,11 "- zesílené KS vjezdů - KS III" |  | 313.02 | [13 empty] | VV | 3 | 2 | True | 0 | ROZPOCET
| VV |  | Součet |  | 4678.92 | [13 empty] | VV | 3 | 4 | True | 1 | ROZPOCET
66 | K | 564871111 | Podklad ze štěrkodrtě ŠD tl 250 mm | m2 | 4012.05 |  | 0 | CS ÚRS 2018 01 |  |  | základní |  | 0 | 0 | 0 | 0 | 0 | 4 | K | 3 |  |  |  | ROZPOCET | 0 | 0 | 0 | 0 | 0 | 1 | 0 | 4 | -795004526
| VV |  | Podkladní vrstvy: | [15 empty] | VV | 3 | 1 | True | 0 | ROZPOCET
| VV |  | 990,50*1,05 "- komunikace pro aut. dopravu - KS I" |  | 1040.025 | [13 empty] | VV | 3 | 2 | True | 0 | ROZPOCET
| VV |  | (2971,50-141,0)*1,05 "- vjezdy a parkovací stání" |  | 2972.025 | [13 empty] | VV | 3 | 2 | True | 0 | ROZPOCET
| VV |  | Součet |  | 4012.05 | [13 empty] | VV | 3 | 4 | True | 1 | ROZPOCET
67 | K | 564551111 | Zřízení podsypu nebo podkladu ze sypaniny tl 150 mm | m2 | 7696.185 |  | 0 | CS ÚRS 2018 01 |  |  | základní |  | 0 | 0 | 0 | 0 | 0 | 4 | K | 3 |  |  |  | ROZPOCET | 0 | 0 | 0 | 0 | 0 | 1 | 0 | 4 | -1833200284
| VV |  | Výměna podloží - 2 vrstvy - celková tl. 300 mm : | [15 empty] | VV | 3 | 1 | True | 0 | ROZPOCET
| VV |  | 0,5*2*990,50*1,11 "- komunikace pro aut. dopravu - KS I - uvažováno 50% celkové plochy" |  | 1099.455 | [13 empty] | VV | 3 | 2 | True | 0 | ROZPOCET
| VV |  | 2*2971,50*1,11 "- vjezdy a parkovací stání" |  | 6596.73 | [13 empty] | VV | 3 | 2 | True | 0 | ROZPOCET
| VV |  | Součet |  | 7696.185 | [13 empty] | VV | 3 | 4 | True | 1 | ROZPOCET
68 | K | 564571111 | Zřízení podsypu nebo podkladu ze sypaniny tl 250 mm | m2 | 4615.38 |  | 0 | CS ÚRS 2018 01 |  |  | základní |  | 0 | 0 | 0 | 0 | 0 | 4 | K | 3 |  |  |  | ROZPOCET | 0 | 0 | 0 | 0 | 0 | 1 | 0 | 4 | -208006915
| VV |  | Výměna podloží - celková tl. 250 mm : | [15 empty] | VV | 3 | 1 | True | 0 | ROZPOCET
| VV |  | 4158,0*1,11 "- komunikace pro pěší - zámk. dlažba" |  | 4615.38 | [13 empty] | VV | 3 | 2 | True | 0 | ROZPOCET
| VV |  | Součet |  | 4615.38 | [13 empty] | VV | 3 | 4 | True | 1 | ROZPOCET
69 | M | 583441R01 | štěrkodrť frakce 0-63 třída B | t | 5655.268 |  | 0 |  |  |  | základní |  | 0 | 1 | 5655.268 | 0 | 0 | 8 | M | 3 |  |  |  | ROZPOCET | 0 | 0 | 0 | 0 | 0 | 1 | 0 | 4 | 1428143263
| VV |  | Výměna podloží - celková tl. 250 mm : | [15 empty] | VV | 3 | 1 | True | 0 | ROZPOCET
| VV |  | 2,45*0,250*4158,0*1,11 "- komunikace pro pěší - zámk. dlažba" |  | 2826.92 | [13 empty] | VV | 3 | 2 | True | 0 | ROZPOCET
| VV |  | Výměna podloží - celková tl. 300 mm : | [15 empty] | VV | 3 | 1 | True | 0 | ROZPOCET
| VV |  | 2,45*0,5*0,300*990,50*1,11 "- komunikace pro aut. dopravu - KS I - uvažováno 50% celkové plochy" |  | 404.05 | [13 empty] | VV | 3 | 2 | True | 0 | ROZPOCET
| VV |  | 2,45*0,300*2971,50*1,11 "- vjezdy a parkovací stání" |  | 2424.298 | [13 empty] | VV | 3 | 2 | True | 0 | ROZPOCET
| VV |  | Součet |  | 5655.268 | [13 empty] | VV | 3 | 4 | True | 1 | ROZPOCET
| D | R51 | Komunikace pro automobilovou dopravu - asfalt |  |  |  | 0 | [5 empty] | 0 |  | 0 |  | 0 | 1 | D | 2 |  |  |  | ROZPOCET | [6 empty] | 0
70 | K | 577134111 | Asfaltový beton vrstva obrusná ACO 11 (ABS) tř. I tl 40 mm š do 3 m z nemodifikovaného asfaltu | m2 | 1418 |  | 0 | CS ÚRS 2018 01 |  |  | základní |  | 0 | 0 | 0 | 0 | 0 | 4 | K | 3 |  |  |  | ROZPOCET | 0 | 0 | 0 | 0 | 0 | 1 | 0 | 4 | 1045353282
| VV |  | 162,50+69,50+52,0+118,0+53,0+56,0+56,50+133,0+10,0+55,0+46,0+47,0+38,0+75,0+19,0 "- komunikace pro aut. dopravu - KS I" |  | 990.5 | [13 empty] | VV | 3 | 2 | True | 0 | ROZPOCET
| VV |  | 3,0+3,50+3,50+5,0+3,0+3,0+3,50+3,50+296,0+103,50 "- napojení na stávající komunikace" |  | 427.5 | [13 empty] | VV | 3 | 2 | True | 0 | ROZPOCET
| VV |  | Součet |  | 1418 | [13 empty] | VV | 3 | 4 | True | 1 | ROZPOCET
71 | K | 573231106 | Postřik živičný spojovací ze silniční emulze v množství 0,30 kg/m2 | m2 | 2408.5 |  | 0 | CS ÚRS 2018 01 |  |  | základní |  | 0 | 0 | 0 | 0 | 0 | 4 | K | 3 |  |  |  | ROZPOCET | 0 | 0 | 0 | 0 | 0 | 1 | 0 | 4 | -1047480912
| VV |  | 2*(162,50+69,50+52,0+118,0+53,0+56,0+56,50+133,0+10,0+55,0+46,0+47,0+38,0+75,0+19,0) "- komunikace pro aut. dopravu - KS I - 2 vrstvy" |  | 1981 | [13 empty] | VV | 3 | 2 | True | 0 | ROZPOCET
| VV |  | 3,0+3,50+3,50+5,0+3,0+3,0+3,50+3,50+296,0+103,50 "- napojení na stávající komunikace" |  | 427.5 | [13 empty] | VV | 3 | 2 | True | 0 | ROZPOCET
| VV |  | Součet |  | 2408.5 | [13 empty] | VV | 3 | 4 | True | 1 | ROZPOCET
72 | K | 577155112 | Asfaltový beton vrstva ložní ACL 16 (ABH) tl 60 mm š do 3 m z nemodifikovaného asfaltu | m2 | 990.5 |  | 0 | CS ÚRS 2018 01 |  |  | základní |  | 0 | 0 | 0 | 0 | 0 | 4 | K | 3 |  |  |  | ROZPOCET | 0 | 0 | 0 | 0 | 0 | 1 | 0 | 4 | 1510267024
| VV |  | 162,50+69,50+52,0+118,0+53,0+56,0+56,50+133,0+10,0+55,0+46,0+47,0+38,0+75,0+19,0 "- komunikace pro aut. dopravu - KS I" |  | 990.5 | [13 empty] | VV | 3 | 2 | True | 1 | ROZPOCET
73 | K | 565166112 | Asfaltový beton vrstva podkladní ACP 22 (obalované kamenivo OKH) tl 90 mm š do 3 m | m2 | 990.5 |  | 0 | CS ÚRS 2018 01 |  |  | základní |  | 0 | 0 | 0 | 0 | 0 | 4 | K | 3 |  |  |  | ROZPOCET | 0 | 0 | 0 | 0 | 0 | 1 | 0 | 4 | -370550253
| VV |  | 162,50+69,50+52,0+118,0+53,0+56,0+56,50+133,0+10,0+55,0+46,0+47,0+38,0+75,0+19,0 "- komunikace pro aut. dopravu - KS I" |  | 990.5 | [13 empty] | VV | 3 | 2 | True | 1 | ROZPOCET
74 | K | 573111112 | Postřik živičný infiltrační s posypem z asfaltu množství 1 kg/m2 | m2 | 990.5 |  | 0 | CS ÚRS 2018 01 |  |  | základní |  | 0 | 0 | 0 | 0 | 0 | 4 | K | 3 |  |  |  | ROZPOCET | 0 | 0 | 0 | 0 | 0 | 1 | 0 | 4 | -507805047
| VV |  | 162,50+69,50+52,0+118,0+53,0+56,0+56,50+133,0+10,0+55,0+46,0+47,0+38,0+75,0+19,0 "- komunikace pro aut. dopravu - KS I" |  | 990.5 | [13 empty] | VV | 3 | 2 | True | 1 | ROZPOCET
| D | R55 | Pojížděná komunikace - vjezdy a parkovací stání - zámková dlažba |  |  |  | 0 | [5 empty] | 0 |  | 831.6847 |  | 0 | 1 | D | 2 |  |  |  | ROZPOCET | [6 empty] | 0
75 | K | 596212213 | Kladení zámkové dlažby pozemních komunikací tl 80 mm skupiny A pl přes 300 m2 | m2 | 2971.5 |  | 0 | CS ÚRS 2018 01 |  |  | základní |  | 0 | 0.10362 | 307.9068 | 0 | 0 | 4 | K | 3 |  |  |  | ROZPOCET | 0 | 0 | 0 | 0 | 0 | 1 | 0 | 4 | 808225361
| VV |  | vjezdy: | [15 empty] | VV | 3 | 1 | True | 0 | ROZPOCET
| VV |  | 21,0+9,50+11,0+11,50+10,0+16,50+22,0+10,0+7,0+10,0+8,0+8,0+8,50+7,0+7,0+8,0+8,0+9,0+10,0+22,0+6,50+6,50+6,50+7,50+7,0+6,0+9,0+9,50+9,50+6,0+7,50 |  | 305.5 | [13 empty] | VV | 3 | 2 | True | 0 | ROZPOCET
| VV |  | 7,0+6,50+10,0+6,0+8,0+6,50+31,0+26,0+12,50+6,50+13,0+10,50+7,0+10,0+7,50+11,50+8,50+7,0+9,0+13,50+9,0+7,50+8,50+11,50+10,0+8,0+6,0+8,50+6,50+9,50 |  | 302.5 | [13 empty] | VV | 3 | 2 | True | 0 | ROZPOCET
| VV |  | 12,0+7,50+7,50+9,50+11,0+8,0+20,0+31,0+22,0+14,0+9,0+17,50+11,0+13,0+7,0+6,0+9,0+11,50+28,0+10,0+13,0+10,0+14,0+35,50+10,50+13,50+10,50+14,0 |  | 385.5 | [13 empty] | VV | 3 | 2 | True | 0 | ROZPOCET
| VV |  | 16,50+10,0+32,0+21,50+13,50+13,0+11,50+22,0+4,0+5,0+16,50+14,50+6,50+12,0+9,0+16,50+28,50+8,50+13,0+9,50+16,0+8,0+13,50+13,50+7,50+20,0+24,0+39,50 |  | 425.5 | [13 empty] | VV | 3 | 2 | True | 0 | ROZPOCET
| VV |  | slepecká dlažba: | [15 empty] | VV | 3 | 1 | True | 0 | ROZPOCET
| VV |  | 2,0+2,0+2,50+2,0+2,50+2,0+2,0+1,50+2,0+2,50+1,50+1,50+2,0+1,50+2,0+1,50+1,50+6,50+2,50+2,0+2,0+1,50+2,50+1,50+2,50+2,0+2,0+2,0+1,50+2,0+2,0+4,0+3,50 |  | 72.5 | [13 empty] | VV | 3 | 2 | True | 0 | ROZPOCET
| VV |  | 2,50+2,50+4,50+3,50+3,0+3,0+3,50+3,0+3,0+3,0+3,50+4,0+3,0+2,50+2,50+3,0+2,0+2,0+2,50+2,50+2,0+4,0+2,0+2,50+4,0+3,50+2,50+2,0+2,50+2,50+4,0 |  | 90.5 | [13 empty] | VV | 3 | 2 | True | 0 | ROZPOCET
| VV |  | park. stání: | [15 empty] | VV | 3 | 1 | True | 0 | ROZPOCET
| VV |  | 65,50+75,0+12,50+63,50+80,50+40,50+13,50+26,0+28,50+18,0+31,50+18,0+14,50+60,0+15,0+53,0+28,0+28,50+40,50+31,50+16,50+16,0+22,0+16,50+22,50+16,50 |  | 854 | [13 empty] | VV | 3 | 2 | True | 0 | ROZPOCET
| VV |  | 12,50+58,0+52,0+28,0+28,0+16,50+4,0+18,0+16,50+20,0+15,50+25,0+22,50+16,0+28,0+30,0+21,0+77,50+29,50 |  | 518.5 | [13 empty] | VV | 3 | 2 | True | 0 | ROZPOCET
| VV |  | umělá vodící linie | [15 empty] | VV | 3 | 1 | True | 0 | ROZPOCET
| VV |  | 4,0 |  | 4 | [13 empty] | VV | 3 | 2 | True | 0 | ROZPOCET
| VV |  | 13,0 "- předláždění" |  | 13 | [13 empty] | VV | 3 | 2 | True | 0 | ROZPOCET
| VV |  | Součet |  | 2971.5 | [13 empty] | VV | 3 | 4 | True | 1 | ROZPOCET
76 | M | 59245020 | dlažba skladebná betonová 20x10x8 cm přírodní | m2 | 1447.38 |  | 0 | CS ÚRS 2018 01 |  |  | základní |  | 0 | 0.176 | 254.7389 | 0 | 0 | 8 | M | 3 |  |  |  | ROZPOCET | 0 | 0 | 0 | 0 | 0 | 1 | 0 | 4 | -1469437009
| VV |  | vjezdy: | [15 empty] | VV | 3 | 1 | True | 0 | ROZPOCET
| VV |  | 21,0+9,50+11,0+11,50+10,0+16,50+22,0+10,0+7,0+10,0+8,0+8,0+8,50+7,0+7,0+8,0+8,0+9,0+10,0+22,0+6,50+6,50+6,50+7,50+7,0+6,0+9,0+9,50+9,50+6,0+7,50 |  | 305.5 | [13 empty] | VV | 3 | 2 | True | 0 | ROZPOCET
| VV |  | 7,0+6,50+10,0+6,0+8,0+6,50+31,0+26,0+12,50+6,50+13,0+10,50+7,0+10,0+7,50+11,50+8,50+7,0+9,0+13,50+9,0+7,50+8,50+11,50+10,0+8,0+6,0+8,50+6,50+9,50 |  | 302.5 | [13 empty] | VV | 3 | 2 | True | 0 | ROZPOCET
| VV |  | 12,0+7,50+7,50+9,50+11,0+8,0+20,0+31,0+22,0+14,0+9,0+17,50+11,0+13,0+7,0+6,0+9,0+11,50+28,0+10,0+13,0+10,0+14,0+35,50+10,50+13,50+10,50+14,0 |  | 385.5 | [13 empty] | VV | 3 | 2 | True | 0 | ROZPOCET
| VV |  | 16,50+10,0+32,0+21,50+13,50+13,0+11,50+22,0+4,0+5,0+16,50+14,50+6,50+12,0+9,0+16,50+28,50+8,50+13,0+9,50+16,0+8,0+13,50+13,50+7,50+20,0+24,0+39,50 |  | 425.5 | [13 empty] | VV | 3 | 2 | True | 0 | ROZPOCET
| VV |  | Mezisoučet |  | 1419 | [13 empty] | VV | 3 | 3 | True | 0 | ROZPOCET
| VV |  | "Ztratné 2,0% -" 1419,000*0,02 |  | 28.38 | [13 empty] | VV | 3 | 2 | True | 0 | ROZPOCET
| VV |  | Součet |  | 1447.38 | [13 empty] | VV | 3 | 4 | True | 1 | ROZPOCET
77 | M | 59245005 | dlažba skladebná betonová 20x10x8 cm barevná | m2 | 1404.88 |  | 0 | CS ÚRS 2018 01 |  |  | základní |  | 0 | 0.176 | 247.2589 | 0 | 0 | 8 | M | 3 |  |  |  | ROZPOCET | 0 | 0 | 0 | 0 | 0 | 1 | 0 | 4 | 948604513
| VV |  | park. stání: | [15 empty] | VV | 3 | 1 | True | 0 | ROZPOCET
| VV |  | 65,50+75,0+12,50+63,50+80,50+40,50+13,50+26,0+28,50+18,0+31,50+18,0+14,50+60,0+15,0+53,0+28,0+28,50+40,50+31,50+16,50+16,0+22,0+16,50+22,50+16,50 |  | 854 | [13 empty] | VV | 3 | 2 | True | 0 | ROZPOCET
| VV |  | 12,50+58,0+52,0+28,0+28,0+16,50+4,0+18,0+16,50+20,0+15,50+25,0+22,50+16,0+28,0+30,0+21,0+77,50+29,50 |  | 518.5 | [13 empty] | VV | 3 | 2 | True | 0 | ROZPOCET
| VV |  | umělá vodící linie | [15 empty] | VV | 3 | 1 | True | 0 | ROZPOCET
| VV |  | 4,0 |  | 4 | [13 empty] | VV | 3 | 2 | True | 0 | ROZPOCET
| VV |  | Mezisoučet |  | 1376.5 | [13 empty] | VV | 3 | 3 | True | 0 | ROZPOCET
| VV |  | "Ztratné 2,0% -" 1419,000*0,02 |  | 28.38 | [13 empty] | VV | 3 | 2 | True | 0 | ROZPOCET
| VV |  | Součet |  | 1404.88 | [13 empty] | VV | 3 | 4 | True | 1 | ROZPOCET
78 | K | 596212214 | Příplatek za kombinaci dvou barev u betonových dlažeb pozemních komunikací tl 80 mm skupiny A | m2 | 163 |  | 0 | CS ÚRS 2018 01 |  |  | základní |  | 0 | 0 | 0 | 0 | 0 | 4 | K | 3 |  |  |  | ROZPOCET | 0 | 0 | 0 | 0 | 0 | 1 | 0 | 4 | -935298166
| VV |  | slepecká dlažba: | [15 empty] | VV | 3 | 1 | True | 0 | ROZPOCET
| VV |  | 2,0+2,0+2,50+2,0+2,50+2,0+2,0+1,50+2,0+2,50+1,50+1,50+2,0+1,50+2,0+1,50+1,50+6,50+2,50+2,0+2,0+1,50+2,50+1,50+2,50+2,0+2,0+2,0+1,50+2,0+2,0+4,0+3,50 |  | 72.5 | [13 empty] | VV | 3 | 2 | True | 0 | ROZPOCET
| VV |  | 2,50+2,50+4,50+3,50+3,0+3,0+3,50+3,0+3,0+3,0+3,50+4,0+3,0+2,50+2,50+3,0+2,0+2,0+2,50+2,50+2,0+4,0+2,0+2,50+4,0+3,50+2,50+2,0+2,50+2,50+4,0 |  | 90.5 | [13 empty] | VV | 3 | 2 | True | 0 | ROZPOCET
| VV |  | Součet |  | 163 | [13 empty] | VV | 3 | 4 | True | 1 | ROZPOCET
79 | M | 592450061 | dlažba skladebná betonová základní pro nevidomé 20 x 10 x 8 cm barevná | m2 | 166.26 |  | 0 |  |  |  | základní |  | 0 | 0.131 | 21.7801 | 0 | 0 | 8 | M | 3 |  |  |  | ROZPOCET | 0 | 0 | 0 | 0 | 0 | 1 | 0 | 4 | 1418968072
| VV |  | slepecká dlažba: | [15 empty] | VV | 3 | 1 | True | 0 | ROZPOCET
| VV |  | 2,0+2,0+2,50+2,0+2,50+2,0+2,0+1,50+2,0+2,50+1,50+1,50+2,0+1,50+2,0+1,50+1,50+6,50+2,50+2,0+2,0+1,50+2,50+1,50+2,50+2,0+2,0+2,0+1,50+2,0+2,0+4,0+3,50 |  | 72.5 | [13 empty] | VV | 3 | 2 | True | 0 | ROZPOCET
| VV |  | 2,50+2,50+4,50+3,50+3,0+3,0+3,50+3,0+3,0+3,0+3,50+4,0+3,0+2,50+2,50+3,0+2,0+2,0+2,50+2,50+2,0+4,0+2,0+2,50+4,0+3,50+2,50+2,0+2,50+2,50+4,0 |  | 90.5 | [13 empty] | VV | 3 | 2 | True | 0 | ROZPOCET
| VV |  | Mezisoučet |  | 163 | [13 empty] | VV | 3 | 3 | True | 0 | ROZPOCET
| VV |  | "Ztratné 2,0% -" 163,000*0,02 |  | 3.26 | [13 empty] | VV | 3 | 2 | True | 0 | ROZPOCET
| VV |  | Součet |  | 166.26 | [13 empty] | VV | 3 | 4 | True | 1 | ROZPOCET
| D | R56 | Komunikace pro pěší ze zámkové dlažby |  |  |  | 0 | [5 empty] | 0 |  | 874.0351 |  | 0 | 1 | D | 2 |  |  |  | ROZPOCET | [6 empty] | 0
80 | K | 596211113 | Kladení zámkové dlažby komunikací pro pěší tl 60 mm skupiny A pl přes 300 m2 | m2 | 4158 |  | 0 | CS ÚRS 2018 01 |  |  | základní |  | 0 | 0.08425 | 350.3115 | 0 | 0 | 4 | K | 3 |  |  |  | ROZPOCET | 0 | 0 | 0 | 0 | 0 | 1 | 0 | 4 | -1547766418
| VV |  | komunikace pro pěší: | [15 empty] | VV | 3 | 1 | True | 0 | ROZPOCET
| VV |  | levá strana: | [15 empty] | VV | 3 | 1 | True | 0 | ROZPOCET
| VV |  | 241,0+72,50+89,0+224,50+15,50+5,0+59,50+31,50+17,0+30,50+49,0+6,50+18,0+30,0+20,50+18,0+51,0+35,50+34,0+20,50+21,50+22,50+40,50+28,50+21,50+47,50+2,0 |  | 1253 | [13 empty] | VV | 3 | 2 | True | 0 | ROZPOCET
| VV |  | 2,0+31,50+48,50+43,0+69,0+39,50+38,50+13,0+141,0+8,0+29,50+1,50+1,50+62,0+13,50+37,0+21,50+21,0+12,50+17,50+2,0+2,0+24,0+16,0+26,0+25,0+29,50+8,50 |  | 784.5 | [13 empty] | VV | 3 | 2 | True | 0 | ROZPOCET
| VV |  | 73,0+19,50+22,0+105,0+6,0+45,0+2,0 "- chodníky" |  | 272.5 | [13 empty] | VV | 3 | 2 | True | 0 | ROZPOCET
| VV |  | slepecká dlažba: | [15 empty] | VV | 3 | 1 | True | 0 | ROZPOCET
| VV |  | 5,5+4,5+3,5+4,5+1,0+5,0+3,5+3,0+4,0+1,0+1,0+1,0+1,5+1,0+1,0+2,0+6,5+1,0+1,0+1,0+3,0+3,0+1,0+1,0+1,0+1,0+1,0+3,5+3,0+3,0+1,0*9+2,0+1,50+3,0 "- slepci" |  | 88.5 | [13 empty] | VV | 3 | 2 | True | 0 | ROZPOCET
| VV |  | Mezisoučet |  | 2398.5 | [13 empty] | VV | 3 | 3 | True | 0 | ROZPOCET
| VV |  | pravá strana: | [15 empty] | VV | 3 | 1 | True | 0 | ROZPOCET
| VV |  | 4,50+17,50+4,0+11,50+21,0+133,0+149,0+8,0+19,0+6,50+4,50+50,0+50,50+33,50+17,50+30,0+35,50+121,0+32,0+24,50+30,50+16,50+18,50+21,50+10,50+56,0+44,50 |  | 971 | [13 empty] | VV | 3 | 2 | True | 0 | ROZPOCET
| VV |  | 40,0+19,50+24,50+15,0+3,50+17,50+14,0+17,0+12,50+17,0+16,50+12,0+95,50+5,0+3,0+26,50+21,0+16,50+19,0+14,50+5,0+23,0+21,0+19,50 "- chodníky" |  | 478.5 | [13 empty] | VV | 3 | 2 | True | 0 | ROZPOCET
| VV |  | slepecká dlažba: | [15 empty] | VV | 3 | 1 | True | 0 | ROZPOCET
| VV |  | 4,0+5,50+5,0+3,50+3,0+4,0+1,50+2,0+2,0+1,50+3,50+3,0+2,0+2,0+2,0+4,0+4,50+3,50+3,0+4,50+1,50+6,0"- slepci" |  | 71.5 | [13 empty] | VV | 3 | 2 | True | 0 | ROZPOCET
| VV |  | 144,50+74,50+19,50 "- předláždění - využití pův. dlažby" |  | 238.5 | [13 empty] | VV | 3 | 2 | True | 0 | ROZPOCET
| VV |  | Mezisoučet |  | 1759.5 | [13 empty] | VV | 3 | 3 | True | 0 | ROZPOCET
| VV |  | Součet |  | 4158 | [13 empty] | VV | 3 | 4 | True | 1 | ROZPOCET
81 | M | 59245008 | dlažba skladebná betonová 20 x 10 x 6 cm barevná | m2 | 3834.69 |  | 0 | CS ÚRS 2018 01 |  |  | základní |  | 0 | 0.131 | 502.3444 | 0 | 0 | 8 | M | 3 |  |  |  | ROZPOCET | 0 | 0 | 0 | 0 | 0 | 1 | 0 | 4 | -815185345
| VV |  | levá strana: | [15 empty] | VV | 3 | 1 | True | 0 | ROZPOCET
| VV |  | 241,0+72,50+89,0+224,50+15,50+5,0+59,50+31,50+17,0+30,50+49,0+6,50+18,0+30,0+20,50+18,0+51,0+35,50+34,0+20,50+21,50+22,50+40,50+28,50+21,50+47,50+2,0 |  | 1253 | [13 empty] | VV | 3 | 2 | True | 0 | ROZPOCET
| VV |  | 2,0+31,50+48,50+43,0+69,0+39,50+38,50+13,0+141,0+8,0+29,50+1,50+1,50+62,0+13,50+37,0+21,50+21,0+12,50+17,50+2,0+2,0+24,0+16,0+26,0+25,0+29,50+8,50 |  | 784.5 | [13 empty] | VV | 3 | 2 | True | 0 | ROZPOCET
| VV |  | 73,0+19,50+22,0+105,0+6,0+45,0+2,0 "- chodníky" |  | 272.5 | [13 empty] | VV | 3 | 2 | True | 0 | ROZPOCET
| VV |  | pravá strana: | [15 empty] | VV | 3 | 1 | True | 0 | ROZPOCET
| VV |  | 4,50+17,50+4,0+11,50+21,0+133,0+149,0+8,0+19,0+6,50+4,50+50,0+50,50+33,50+17,50+30,0+35,50+121,0+32,0+24,50+30,50+16,50+18,50+21,50+10,50+56,0+44,50 |  | 971 | [13 empty] | VV | 3 | 2 | True | 0 | ROZPOCET
| VV |  | 40,0+19,50+24,50+15,0+3,50+17,50+14,0+17,0+12,50+17,0+16,50+12,0+95,50+5,0+3,0+26,50+21,0+16,50+19,0+14,50+5,0+23,0+21,0+19,50 "- chodníky" |  | 478.5 | [13 empty] | VV | 3 | 2 | True | 0 | ROZPOCET
| VV |  | Mezisoučet |  | 3759.5 | [13 empty] | VV | 3 | 3 | True | 0 | ROZPOCET
| VV |  | "Ztratné 2,0% -" 3759,500*0,02 |  | 75.19 | [13 empty] | VV | 3 | 2 | True | 0 | ROZPOCET
| VV |  | Součet |  | 3834.69 | [13 empty] | VV | 3 | 4 | True | 1 | ROZPOCET
82 | K | 596211114 | Příplatek za kombinaci dvou barev u kladení betonových dlažeb komunikací pro pěší tl 60 mm skupiny A | m2 | 160 |  | 0 | CS ÚRS 2018 01 |  |  | základní |  | 0 | 0 | 0 | 0 | 0 | 4 | K | 3 |  |  |  | ROZPOCET | 0 | 0 | 0 | 0 | 0 | 1 | 0 | 4 | 1475695642
| VV |  | slepecká dlažba: | [15 empty] | VV | 3 | 1 | True | 0 | ROZPOCET
| VV |  | levá strana: | [15 empty] | VV | 3 | 1 | True | 0 | ROZPOCET
| VV |  | 5,5+4,5+3,5+4,5+1,0+5,0+3,5+3,0+4,0+1,0+1,0+1,0+1,5+1,0+1,0+2,0+6,5+1,0+1,0+1,0+3,0+3,0+1,0+1,0+1,0+1,0+1,0+3,5+3,0+3,0+1,0*9+2,0+1,50+3,0 "- slepci" |  | 88.5 | [13 empty] | VV | 3 | 2 | True | 0 | ROZPOCET
| VV |  | pravá strana: | [15 empty] | VV | 3 | 1 | True | 0 | ROZPOCET
| VV |  | 4,0+5,50+5,0+3,50+3,0+4,0+1,50+2,0+2,0+1,50+3,50+3,0+2,0+2,0+2,0+4,0+4,50+3,50+3,0+4,50+1,50+6,0"- slepecká dlažba" |  | 71.5 | [13 empty] | VV | 3 | 2 | True | 0 | ROZPOCET
| VV |  | Součet |  | 160 | [13 empty] | VV | 3 | 4 | True | 1 | ROZPOCET
83 | M | 59245006 | dlažba skladebná betonová základní pro nevidomé 20 x 10 x 6 cm barevná | m2 | 163.2 |  | 0 | CS ÚRS 2018 01 |  |  | základní |  | 0 | 0.131 | 21.3792 | 0 | 0 | 8 | M | 3 |  |  |  | ROZPOCET | 0 | 0 | 0 | 0 | 0 | 1 | 0 | 4 | 465164352
| VV |  | slepecká dlažba: | [15 empty] | VV | 3 | 1 | True | 0 | ROZPOCET
| VV |  | levá strana: | [15 empty] | VV | 3 | 1 | True | 0 | ROZPOCET
| VV |  | 5,5+4,5+3,5+4,5+1,0+5,0+3,5+3,0+4,0+1,0+1,0+1,0+1,5+1,0+1,0+2,0+6,5+1,0+1,0+1,0+3,0+3,0+1,0+1,0+1,0+1,0+1,0+3,5+3,0+3,0+1,0*9+2,0+1,50+3,0 "- slepci" |  | 88.5 | [13 empty] | VV | 3 | 2 | True | 0 | ROZPOCET
| VV |  | pravá strana: | [15 empty] | VV | 3 | 1 | True | 0 | ROZPOCET
| VV |  | 4,0+5,50+5,0+3,50+3,0+4,0+1,50+2,0+2,0+1,50+3,50+3,0+2,0+2,0+2,0+4,0+4,50+3,50+3,0+4,50+1,50+6,0"- slepecká dlažba" |  | 71.5 | [13 empty] | VV | 3 | 2 | True | 0 | ROZPOCET
| VV |  | Mezisoučet |  | 160 | [13 empty] | VV | 3 | 3 | True | 0 | ROZPOCET
| VV |  | "Ztratné 2,0% -" 160,000*0,02 |  | 3.2 | [13 empty] | VV | 3 | 2 | True | 0 | ROZPOCET
| VV |  | Součet |  | 163.2 | [13 empty] | VV | 3 | 4 | True | 1 | ROZPOCET
| D | R57 | Plochy z kačírku |  |  |  | 0 | [5 empty] | 0 |  | 9.3919 |  | 0 | 1 | D | 2 |  |  |  | ROZPOCET | [6 empty] | 0
84 | K | 571908111 | Kryt vymývaným dekoračním kamenivem (kačírkem) tl 200 mm | m2 | 23 |  | 0 | CS ÚRS 2018 01 |  |  | základní |  | 0 | 0.408 | 9.384 | 0 | 0 | 4 | K | 3 |  |  |  | ROZPOCET | 0 | 0 | 0 | 0 | 0 | 1 | 0 | 4 | -879581399
| VV |  | 12,0+2,0+9,0 |  | 23 | [13 empty] | VV | 3 | 2 | True | 1 | ROZPOCET
85 | K | 184911311 | Položení mulčovací textilie v rovině a svahu do 1:5 | m2 | 23 |  | 0 | CS ÚRS 2018 01 |  |  | základní |  | 0 | 0 | 0 | 0 | 0 | 4 | K | 3 |  |  |  | ROZPOCET | 0 | 0 | 0 | 0 | 0 | 1 | 0 | 4 | -1361476073
| VV |  | 12,0+2,0+9,0 |  | 23 | [13 empty] | VV | 3 | 2 | True | 1 | ROZPOCET
86 | M | 693112151 | textilie netkaná mulčovací 50 g/m2 | m2 | 26.45 |  | 0 |  |  |  | základní |  | 0 | 0.0003 | 0.007935 | 0 | 0 | 8 | M | 3 |  |  |  | ROZPOCET | 0 | 0 | 0 | 0 | 0 | 1 | 0 | 4 | 1239053795
| VV |  | 12,0+2,0+9,0 |  | 23 | [13 empty] | VV | 3 | 2 | True | 0 | ROZPOCET
| VV |  | "- prořez a překryv" 23,000*0,15 |  | 3.45 | [13 empty] | VV | 3 | 2 | True | 0 | ROZPOCET
| VV |  | Součet |  | 26.45 | [13 empty] | VV | 3 | 4 | True | 1 | ROZPOCET
| D | 8 | Trubní vedení |  |  |  | 0 | [5 empty] | 0 |  | 258.6156 |  | 0 | 1 | D | 1 |  |  |  | ROZPOCET | [6 empty] | 0
| D | R80 | Společné práce pro trubní vedení |  |  |  | 0 | [5 empty] | 0 |  | 26.4392 |  | 0 | 1 | D | 2 |  |  |  | ROZPOCET | [6 empty] | 0
87 | K | 899331111 | Výšková úprava uličního vstupu nebo vpusti do 200 mm zvýšením poklopu | kus | 31 |  | 0 | CS ÚRS 2018 01 |  |  | základní |  | 0 | 0.4208 | 13.0448 | 0 | 0 | 4 | K | 3 |  |  |  | ROZPOCET | 0 | 0 | 0 | 0 | 0 | 1 | 0 | 4 | 2032485734
| VV |  | 31 |  | 31 | [13 empty] | VV | 3 | 2 | True | 1 | ROZPOCET
88 | K | 899431111 | Výšková úprava uličního vstupu nebo vpusti do 200 mm zvýšením krycího hrnce, šoupěte nebo hydrantu | kus | 43 |  | 0 | CS ÚRS 2018 01 |  |  | základní |  | 0 | 0.31108 | 13.3764 | 0 | 0 | 4 | K | 3 |  |  |  | ROZPOCET | 0 | 0 | 0 | 0 | 0 | 1 | 0 | 4 | 49713602
| VV |  | 41+2 |  | 43 | [13 empty] | VV | 3 | 2 | True | 1 | ROZPOCET
89 | K | 721242115 | Lapač střešních splavenin z PP se zápachovou klapkou a lapacím košem DN 110 | kus | 12 |  | 0 | CS ÚRS 2018 01 |  |  | základní |  | 0 | 0.0015 | 0.018 | 0 | 0 | 4 | K | 3 |  |  |  | ROZPOCET | 0 | 0 | 0 | 0 | 0 | 1 | 0 | 4 | -1515870700
| VV |  | 12 |  | 12 | [13 empty] | VV | 3 | 2 | True | 1 | ROZPOCET
90 | K | 732242001 | Klempířské dopojení dešťových svodů D100 z pozinkovaného plechu do lapačů splaveninen nebo liniových žlabů |  | 12 |  | 0 |  |  |  | základní |  | 0 | 0 | 0 | 0 | 0 | 4 | K | 3 |  |  |  | ROZPOCET | 0 | 0 | 0 | 0 | 0 | 1 | 0 | 4 | 236459301
| VV |  | 12 |  | 12 | [13 empty] | VV | 3 | 2 | True | 1 | ROZPOCET
| D | R81 | Napojení odvodňovačů |  |  |  | 0 | [5 empty] | 0 |  | 121.8643 |  | 0 | 1 | D | 2 |  |  |  | ROZPOCET | [6 empty] | 0
91 | K | 451572111 | Lože pod potrubí otevřený výkop z kameniva drobného těženého | m3 | 63.9 |  | 0 | CS ÚRS 2018 01 |  |  | základní |  | 0 | 1.8908 | 120.8202 | 0 | 0 | 4 | K | 3 |  |  |  | ROZPOCET | 0 | 0 | 0 | 0 | 0 | 1 | 0 | 4 | 808758828
| VV |  | 1,0*0,30*(14,0+124,50) "- přípojky odvodnění" |  | 41.55 | [13 empty] | VV | 3 | 2 | True | 0 | ROZPOCET
| VV |  | 1,0*0,30*(74,50) "- přípojky dešťových svodů" |  | 22.35 | [13 empty] | VV | 3 | 2 | True | 0 | ROZPOCET
| VV |  | Součet |  | 63.9 | [13 empty] | VV | 3 | 4 | True | 1 | ROZPOCET
92 | K | 831312121 | Montáž potrubí z trub kameninových hrdlových s integrovaným těsněním výkop sklon do 20 % DN 150 | m | 14 |  | 0 | CS ÚRS 2018 01 |  |  | základní |  | 0 | 3e-05 | 0.00042 | 0 | 0 | 4 | K | 3 |  |  |  | ROZPOCET | 0 | 0 | 0 | 0 | 0 | 1 | 0 | 4 | -2040441098
| VV |  | 8,0+6,0 |  | 14 | [13 empty] | VV | 3 | 2 | True | 1 | ROZPOCET
93 | M | 597106320 | trouba kameninová glazovaná DN 150mm L1,00m spojovací systém F | m | 14.921 |  | 0 | CS ÚRS 2018 01 |  |  | základní |  | 0 | 0.024 | 0.3581 | 0 | 0 | 8 | M | 3 |  |  |  | ROZPOCET | 0 | 0 | 0 | 0 | 0 | 1 | 0 | 4 | -1051239854
| VV |  | 8,0+6,0 |  | 14 | [13 empty] | VV | 3 | 2 | True | 0 | ROZPOCET
| VV |  | "Prořez 5,0% -" 14,000*0,05 |  | 0.7 | [13 empty] | VV | 3 | 2 | True | 0 | ROZPOCET
| VV |  | Součet |  | 14.7 | [13 empty] | VV | 3 | 4 | True | 1 | ROZPOCET
| VV |  | 14,7*1,015 'Přepočtené koeficientem množství |  | 14.921 | [13 empty] | VV | 3 | 2 | False | 1 | ROZPOCET
94 | K | 837312221 | Montáž kameninových tvarovek jednoosých s integrovaným těsněním otevřený výkop DN 150 | kus | 4 |  | 0 | CS ÚRS 2018 01 |  |  | základní |  | 0 | 7e-05 | 0.00028 | 0 | 0 | 4 | K | 3 |  |  |  | ROZPOCET | 0 | 0 | 0 | 0 | 0 | 1 | 0 | 4 | 56732000
| VV |  | 2*2 |  | 4 | [13 empty] | VV | 3 | 2 | True | 1 | ROZPOCET
95 | M | 597109840 | koleno kameninové glazované DN 150 45° spojovací systém F | kus | 4 |  | 0 | CS ÚRS 2018 01 |  |  | základní |  | 0 | 0.01 | 0.04 | 0 | 0 | 8 | M | 3 |  |  |  | ROZPOCET | 0 | 0 | 0 | 0 | 0 | 1 | 0 | 4 | 336561776
| VV |  | 3,94088669950739*1,015 'Přepočtené koeficientem množství |  | 4 | [13 empty] | VV | 3 | 2 | False | 1 | ROZPOCET
96 | K | 837444112 | Vývrt na potrubí DN 800 pro osazení napojovacího elementu DN 150 | kus | 2 |  | 0 |  |  |  | základní |  | 0 | 0 | 0 | 0 | 0 | 4 | K | 3 |  |  |  | ROZPOCET | 0 | 0 | 0 | 0 | 0 | 1 | 0 | 4 | 1283691798
97 | M | 597118201 | napojovací kameninový element C DN150 spojovací systém F | kus | 2 |  | 0 |  |  |  | základní |  | 0 | 0 | 0 | 0 | 0 | 8 | M | 3 |  |  |  | ROZPOCET | 0 | 0 | 0 | 0 | 0 | 1 | 0 | 4 | -1605647498
98 | K | 871260310 | Montáž kanalizačního potrubí hladkého plnostěnného SN 10 z polypropylenu DN 100 | m | 74.5 |  | 0 | CS ÚRS 2018 01 |  |  | základní |  | 0 | 1e-05 | 0.000745 | 0 | 0 | 4 | K | 3 |  |  |  | ROZPOCET | 0 | 0 | 0 | 0 | 0 | 1 | 0 | 4 | -1460341298
| VV |  | 6,50+5,0+4,0+3,0+2,0+4,0+3,0+9,0*4+11,0 "- napojení děšťových svodů" |  | 74.5 | [13 empty] | VV | 3 | 2 | True | 1 | ROZPOCET
99 | M | 28617001 | trubka kanalizační PP plnostěnná třívrstvá DN 100x1000 mm SN 10 | m | 78.225 |  | 0 | CS ÚRS 2018 01 |  |  | základní |  | 0 | 0.0014 | 0.10951 | 0 | 0 | 8 | M | 3 |  |  |  | ROZPOCET | 0 | 0 | 0 | 0 | 0 | 1 | 0 | 4 | 1568202090
| VV |  | 6,50+5,0+4,0+3,0+2,0+4,0+3,0+9,0*4+11,0 "- napojení děšťových svodů" |  | 74.5 | [13 empty] | VV | 3 | 2 | True | 0 | ROZPOCET
| VV |  | "Prořez 5,0% -" 74,500*0,05 |  | 3.725 | [13 empty] | VV | 3 | 2 | True | 0 | ROZPOCET
| VV |  | Součet |  | 78.225 | [13 empty] | VV | 3 | 4 | True | 1 | ROZPOCET
100 | K | 871310310 | Montáž kanalizačního potrubí hladkého plnostěnného SN 10 z polypropylenu DN 150 | m | 124.5 |  | 0 | CS ÚRS 2018 01 |  |  | základní |  | 0 | 1e-05 | 0.001245 | 0 | 0 | 4 | K | 3 |  |  |  | ROZPOCET | 0 | 0 | 0 | 0 | 0 | 1 | 0 | 4 | 1371834525
| VV |  | Přípojky UV a liniového odvodnění: | [15 empty] | VV | 3 | 1 | True | 0 | ROZPOCET
| VV |  | 3,50+8,0+3,50+3,50+3,50+2,0+1,0+2,0+2,0+1,50+3,50+1,50+2,0+3,50+2,0+2,0+1,50+1,50+1,50+1,50+1,50+1,50+1,50+2,0+1,0+1,50+1,50+1,50+1,50+2,50+1,50+2,0 |  | 70.5 | [13 empty] | VV | 3 | 2 | True | 0 | ROZPOCET
| VV |  | 1,50+2,50+3,50+1,50+1,50+2,0+20,0+4,50+1,50+1,50+2,0+2,50+2,50+2,50+3,50+1,0 |  | 54 | [13 empty] | VV | 3 | 2 | True | 0 | ROZPOCET
| VV |  | Součet |  | 124.5 | [13 empty] | VV | 3 | 4 | True | 1 | ROZPOCET
101 | M | 28617003 | trubka kanalizační PP plnostěnná třívrstvá DN 150x1000 mm SN 10 | m | 130.725 |  | 0 | CS ÚRS 2018 01 |  |  | základní |  | 0 | 0.0029 | 0.3791 | 0 | 0 | 8 | M | 3 |  |  |  | ROZPOCET | 0 | 0 | 0 | 0 | 0 | 1 | 0 | 4 | -39583380
| VV |  | Přípojky UV a liniového odvodnění: | [15 empty] | VV | 3 | 1 | True | 0 | ROZPOCET
| VV |  | 3,50+8,0+3,50+3,50+3,50+2,0+1,0+2,0+2,0+1,50+3,50+1,50+2,0+3,50+2,0+2,0+1,50+1,50+1,50+1,50+1,50+1,50+1,50+2,0+1,0+1,50+1,50+1,50+1,50+2,50+1,50+2,0 |  | 70.5 | [13 empty] | VV | 3 | 2 | True | 0 | ROZPOCET
| VV |  | 1,50+2,50+3,50+1,50+1,50+2,0+20,0+4,50+1,50+1,50+2,0+2,50+2,50+2,50+3,50+1,0 |  | 54 | [13 empty] | VV | 3 | 2 | True | 0 | ROZPOCET
| VV |  | Mezisoučet |  | 124.5 | [13 empty] | VV | 3 | 3 | True | 0 | ROZPOCET
| VV |  | "Prořez 5,0% -" 124,500*0,05 |  | 6.225 | [13 empty] | VV | 3 | 2 | True | 0 | ROZPOCET
| VV |  | Součet |  | 130.725 | [13 empty] | VV | 3 | 4 | True | 1 | ROZPOCET
102 | K | 877265211 | Montáž tvarovek z tvrdého PVC-systém KG nebo z polypropylenu-systém KG 2000 jednoosé DN 100 | kus | 24 |  | 0 | CS ÚRS 2018 01 |  |  | základní |  | 0 | 0 | 0 | 0 | 0 | 4 | K | 3 |  |  |  | ROZPOCET | 0 | 0 | 0 | 0 | 0 | 1 | 0 | 4 | -297930395
| VV |  | 2*12 "- napojení dešťových svodů" |  | 24 | [13 empty] | VV | 3 | 2 | True | 1 | ROZPOCET
103 | M | 28617180 | koleno kanalizační PP SN 16 45 ° DN 100 | kus | 24 |  | 0 | CS ÚRS 2018 01 |  |  | základní |  | 0 | 0.0004 | 0.0096 | 0 | 0 | 8 | M | 3 |  |  |  | ROZPOCET | 0 | 0 | 0 | 0 | 0 | 1 | 0 | 4 | -920742275
104 | K | 877315211 | Montáž tvarovek z tvrdého PVC-systém KG nebo z polypropylenu-systém KG 2000 jednoosé DN 150 | kus | 96 |  | 0 | CS ÚRS 2018 01 |  |  | základní |  | 0 | 0 | 0 | 0 | 0 | 4 | K | 3 |  |  |  | ROZPOCET | 0 | 0 | 0 | 0 | 0 | 1 | 0 | 4 | -996141478
| VV |  | 2*48 |  | 96 | [13 empty] | VV | 3 | 2 | True | 1 | ROZPOCET
105 | M | 28617338 | koleno kanalizace PP KG DN 160x45° | kus | 96 |  | 0 | CS ÚRS 2018 01 |  |  | základní |  | 0 | 0.00148 | 0.14208 | 0 | 0 | 8 | M | 3 |  |  |  | ROZPOCET | 0 | 0 | 0 | 0 | 0 | 1 | 0 | 4 | 902239937
106 | K | 894812611 | Vyříznutí a utěsnění otvoru ve stěně šachty DN 110 | kus | 5 |  | 0 | CS ÚRS 2018 01 |  |  | základní |  | 0 | 0.00018 | 0.0009 | 0 | 0 | 4 | K | 3 |  |  |  | ROZPOCET | 0 | 0 | 0 | 0 | 0 | 1 | 0 | 4 | -412546488
| VV |  | 5 "- napojení dešťových svodů" |  | 5 | [13 empty] | VV | 3 | 2 | True | 1 | ROZPOCET
107 | K | 894812612 | Vyříznutí a utěsnění otvoru ve stěně šachty DN 160 | kus | 1 |  | 0 | CS ÚRS 2018 01 |  |  | základní |  | 0 | 0.00207 | 0.00207 | 0 | 0 | 4 | K | 3 |  |  |  | ROZPOCET | 0 | 0 | 0 | 0 | 0 | 1 | 0 | 4 | -1694941729
| VV |  | Přípojky odvodnění: | [15 empty] | VV | 3 | 1 | True | 0 | ROZPOCET
| VV |  | 1 "- napojení do šachet" |  | 1 | [13 empty] | VV | 3 | 2 | True | 1 | ROZPOCET
| D | R83 | Liniové a povrchové odvodnění |  |  |  | 0 | [5 empty] | 0 |  | 61.2834 |  | 0 | 1 | D | 2 |  |  |  | ROZPOCET | [6 empty] | 0
108 | K | 935113211 | Osazení odvodňovacího betonového žlabu s krycím roštem šířky do 200 mm | m | 189.5 |  | 0 | CS ÚRS 2018 01 |  |  | základní |  | 0 | 0.29221 | 55.3738 | 0 | 0 | 4 | K | 3 |  |  |  | ROZPOCET | 0 | 0 | 0 | 0 | 0 | 1 | 0 | 4 | 1693012295
| VV |  | odvodňovací žlaby: | [15 empty] | VV | 3 | 1 | True | 0 | ROZPOCET
| VV |  | 3,50+5,0+3,0+3,0+3,50+3,0+3,0+9,0+5,50+3,0+4,0+3,50+4,0+3,50+4,0+3,50+2,50+3,0+3,50+3,0+3,50+2,50+6,0+3,50+5,50+5,0+2,0+6,0+2,0*2+4,50+5,0+3,0*2+5,0 |  | 134.5 | [13 empty] | VV | 3 | 2 | True | 0 | ROZPOCET
| VV |  | 5,0+6,0+5,0+6,0+3,0+2,50+3,50+4,0+3,0+3,0+5,50+3,50 "- š. 100mm" |  | 50 | [13 empty] | VV | 3 | 2 | True | 0 | ROZPOCET
| VV |  | 5,0 "- š. 150mm" |  | 5 | [13 empty] | VV | 3 | 2 | True | 0 | ROZPOCET
| VV |  | Součet |  | 189.5 | [13 empty] | VV | 3 | 4 | True | 1 | ROZPOCET
109 | M | 592270R01 | žlab odvodňovací kompozitový 15 x 13,8 x 100 cm, světlá šířka 10 cm, s ochrannou kompozitní hranou, svislý odtok, bez spádu dna | m | 184.5 |  | 0 |  |  |  | základní |  | 0 | 0.0138 | 2.5461 | 0 | 0 | 8 | M | 3 |  |  |  | ROZPOCET | 0 | 0 | 0 | 0 | 0 | 1 | 0 | 4 | 907712198
| VV |  | 3,50+5,0+3,0+3,0+3,50+3,0+3,0+9,0+5,50+3,0+4,0+3,50+4,0+3,50+4,0+3,50+2,50+3,0+3,50+3,0+3,50+2,50+6,0+3,50+5,50+5,0+2,0+6,0+2,0*2+4,50+5,0+3,0*2+5,0 |  | 134.5 | [13 empty] | VV | 3 | 2 | True | 0 | ROZPOCET
| VV |  | 5,0+6,0+5,0+6,0+3,0+2,50+3,50+4,0+3,0+3,0+5,50+3,50 "- š. 100mm" |  | 50 | [13 empty] | VV | 3 | 2 | True | 0 | ROZPOCET
| VV |  | Součet |  | 184.5 | [13 empty] | VV | 3 | 4 | True | 1 | ROZPOCET
110 | M | 592270R02 | kombinovaná čelní stěna na začátek a konec žlabu z polypropylenu pro žlab sv. š. 10 cm | kus | 94 |  | 0 |  |  |  | základní |  | 0 | 0.00135 | 0.1269 | 0 | 0 | 8 | M | 3 |  |  |  | ROZPOCET | 0 | 0 | 0 | 0 | 0 | 1 | 0 | 4 | 2087799556
| VV |  | 2*47 |  | 94 | [13 empty] | VV | 3 | 2 | True | 1 | ROZPOCET
111 | M | 592270R03 | rošt můstkový - grafitová tvárná litina 50cm x 12,3cm x 371cm2/m, tř.zatíž. C250 | kus | 369 |  | 0 |  |  |  | základní |  | 0 | 0.0029 | 1.0701 | 0 | 0 | 8 | M | 3 |  |  |  | ROZPOCET | 0 | 0 | 0 | 0 | 0 | 1 | 0 | 4 | 999971181
| VV |  | 184,50/0,50 |  | 369 | [13 empty] | VV | 3 | 2 | True | 1 | ROZPOCET
112 | M | 592270R04 | žlab odvodňovací kompozitový 21 x 18,8 x 100 cm, světlá šířka 15 cm, s ochrannou kompozitní hranou, svislý odtok, bez spádu dna | m | 5 |  | 0 |  |  |  | základní |  | 0 | 0.0138 | 0.069 | 0 | 0 | 8 | M | 3 |  |  |  | ROZPOCET | 0 | 0 | 0 | 0 | 0 | 1 | 0 | 4 | 206237019
| VV |  | 5,0 "- š. 150mm" |  | 5 | [13 empty] | VV | 3 | 2 | True | 1 | ROZPOCET
113 | M | 592270R05 | kombinovaná čelní stěna na začátek a konec žlabu z polypropylenu pro žlab sv. š. 15 cm | kus | 2 |  | 0 |  |  |  | základní |  | 0 | 0.00135 | 0.0027 | 0 | 0 | 8 | M | 3 |  |  |  | ROZPOCET | 0 | 0 | 0 | 0 | 0 | 1 | 0 | 4 | 546954284
| VV |  | 2 |  | 2 | [13 empty] | VV | 3 | 2 | True | 1 | ROZPOCET
114 | M | 592270R06 | rošt můstkový - grafitová tvárná litina 50cm x 17,3cm x 578cm2/m, tř.zatíž. D400 | kus | 10 |  | 0 |  |  |  | základní |  | 0 | 0.0029 | 0.029 | 0 | 0 | 8 | M | 3 |  |  |  | ROZPOCET | 0 | 0 | 0 | 0 | 0 | 1 | 0 | 4 | -1520860874
| VV |  | 5,0/0,50 |  | 10 | [13 empty] | VV | 3 | 2 | True | 1 | ROZPOCET
115 | K | 935112111 | Osazení příkopového žlabu do betonu tl 100 mm z betonových tvárnic š 500 mm | m | 8 |  | 0 | CS ÚRS 2017 02 |  |  | základní |  | 0 | 0.13096 | 1.0477 | 0 | 0 | 4 | K | 3 |  |  |  | ROZPOCET | 0 | 0 | 0 | 0 | 0 | 1 | 0 | 4 | -739414078
116 | M | 59227051 | žlabovka betonová příkopová 210x280x100mm | m | 8 |  | 0 | CS ÚRS 2018 01 |  |  | základní |  | 0 | 0.12726 | 1.0181 | 0 | 0 | 8 | M | 3 |  |  |  | ROZPOCET | 0 | 0 | 0 | 0 | 0 | 1 | 0 | 4 | -434086587
| VV |  | 8,0 |  | 8 | [13 empty] | VV | 3 | 2 | True | 1 | ROZPOCET
| D | R86 | Zasakovací zařízení |  |  |  | 0 | [5 empty] | 0 |  | 49.0287 |  | 0 | 1 | D | 2 |  |  |  | ROZPOCET | [6 empty] | 0
117 | K | 211521111 | Výplň odvodňovacích žeber nebo trativodů kamenivem hrubým drceným frakce 65 až 125 mm | m3 | 30 |  | 0 | CS ÚRS 2018 01 |  |  | základní |  | 0 | 1.63 | 48.9 | 0 | 0 | 4 | K | 3 |  |  |  | ROZPOCET | 0 | 0 | 0 | 0 | 0 | 1 | 0 | 4 | -2983949
| VV |  | 0,50*1,50*1,0*40 "- vsakovací jámy a rýhy" |  | 30 | [13 empty] | VV | 3 | 2 | True | 1 | ROZPOCET
118 | K | 211971110 | Zřízení opláštění žeber nebo trativodů geotextilií v rýze nebo zářezu sklonu do 1:2 | m2 | 250 |  | 0 | CS ÚRS 2018 01 |  |  | základní |  | 0 | 0.00017 | 0.0425 | 0 | 0 | 4 | K | 3 |  |  |  | ROZPOCET | 0 | 0 | 0 | 0 | 0 | 1 | 0 | 4 | 1250262929
| VV |  | 3*0,50*1,50*40 "- vodorovné plochy" |  | 90 | [13 empty] | VV | 3 | 2 | True | 0 | ROZPOCET
| VV |  | 2*1,50*1,0*40 "- svislé plochy" |  | 120 | [13 empty] | VV | 3 | 2 | True | 0 | ROZPOCET
| VV |  | 2*0,50*1,0*40 "- ukončení příkopů" |  | 40 | [13 empty] | VV | 3 | 2 | True | 0 | ROZPOCET
| VV |  | Součet |  | 250 | [13 empty] | VV | 3 | 4 | True | 1 | ROZPOCET
119 | M | 693110621 | geotextilie netkaná 300 g/m2 | m2 | 287.5 |  | 0 |  |  |  | základní |  | 0 | 0.0003 | 0.08625 | 0 | 0 | 8 | M | 3 |  |  |  | ROZPOCET | 0 | 0 | 0 | 0 | 0 | 1 | 0 | 4 | -2084690160
| VV |  | 3*0,50*1,50*40 "- vodorovné plochy" |  | 90 | [13 empty] | VV | 3 | 2 | True | 0 | ROZPOCET
| VV |  | 2*1,50*1,0*40 "- svislé plochy" |  | 120 | [13 empty] | VV | 3 | 2 | True | 0 | ROZPOCET
| VV |  | 2*0,50*1,0*40 "- ukončení příkopů" |  | 40 | [13 empty] | VV | 3 | 2 | True | 0 | ROZPOCET
| VV |  | Mezisoučet |  | 250 | [13 empty] | VV | 3 | 3 | True | 0 | ROZPOCET
| VV |  | "Ztratné 15,0% -" 250,0*0,15 |  | 37.5 | [13 empty] | VV | 3 | 2 | True | 0 | ROZPOCET
| VV |  | Součet |  | 287.5 | [13 empty] | VV | 3 | 4 | True | 1 | ROZPOCET
| D | 9 | Ostatní konstrukce a práce-bourání |  |  |  | 0 | [5 empty] | 0 |  | 1193.3138 |  | 2600.3965 | 1 | D | 1 |  |  |  | ROZPOCET | [6 empty] | 0
| D | R90 | Společné práce pro bourání a konstrukce |  |  |  | 0 | [5 empty] | 0 |  | 0.1012 |  | 0 | 1 | D | 2 |  |  |  | ROZPOCET | [6 empty] | 0
120 | K | 919735111 | Řezání stávajícího živičného krytu hl do 50 mm | m | 7.5 |  | 0 | CS ÚRS 2018 01 |  |  | základní |  | 0 | 0 | 0 | 0 | 0 | 4 | K | 3 |  |  |  | ROZPOCET | 0 | 0 | 0 | 0 | 0 | 1 | 0 | 4 | 617146868
| VV |  | Napojení na stavající povrchy: | [15 empty] | VV | 3 | 1 | True | 0 | ROZPOCET
| VV |  | 2,0+2,0+3,50 "- komunikace pro pěší" |  | 7.5 | [13 empty] | VV | 3 | 2 | True | 1 | ROZPOCET
121 | K | 938908R11 | Úklid stavby po výstavbě strojem se samosběrem a ručním zametením | m2 | 10120 |  | 0 |  |  |  | základní |  | 0 | 1e-05 | 0.1012 | 0 | 0 | 4 | K | 3 |  |  |  | ROZPOCET | 0 | 0 | 0 | 0 | 0 | 1 | 0 | 4 | -1657104244
| VV |  | po výstavbě | [15 empty] | VV | 3 | 1 | True | 0 | ROZPOCET
| VV |  | 4158,0 "- komunikace pro pěší - zámk. dlažba" |  | 4158 | [13 empty] | VV | 3 | 2 | True | 0 | ROZPOCET
| VV |  | 990,50 "- komunikace pro aut. dopravu - KS I - uvažováno 50% celkové plochy" |  | 990.5 | [13 empty] | VV | 3 | 2 | True | 0 | ROZPOCET
| VV |  | 2971,50 "- vjezdy a parkovací stání" |  | 2971.5 | [13 empty] | VV | 3 | 2 | True | 0 | ROZPOCET
| VV |  | 2*1000,0 "- Ostatní okolní plochy" |  | 2000 | [13 empty] | VV | 3 | 2 | True | 0 | ROZPOCET
| VV |  | Součet |  | 10120 | [13 empty] | VV | 3 | 4 | True | 1 | ROZPOCET
| D | R93 | Mobiliář |  |  |  | 0 | [5 empty] | 0 |  | 16.6975 |  | 0 | 1 | D | 2 |  |  |  | ROZPOCET | [6 empty] | 0
122 | K | 936104211 | Montáž odpadkového koše do betonové patky | kus | 20 |  | 0 | CS ÚRS 2018 01 |  |  | základní |  | 0 | 0.07287 | 1.4574 | 0 | 0 | 4 | K | 3 |  |  |  | ROZPOCET | 0 | 0 | 0 | 0 | 0 | 1 | 0 | 4 | 992930978
123 | M | 749101301 | koš odpadkový kruhový, opláštění perforovaným plechem, se stříškou, průměr 380 mm, výška 940 mm, objem nádoby 45 l | kus | 20 |  | 0 |  |  |  | základní |  | 0 | 0.01 | 0.2 | 0 | 0 | 8 | M | 3 |  |  |  | ROZPOCET | 0 | 0 | 0 | 0 | 0 | 1 | 0 | 4 | 1281624649
124 | K | 914001111 | Osazení a montáž označníku zastávek do dvou betonových patek na kotevní šrouby | kus | 2 |  | 0 |  |  |  | základní |  | 0 | 0.002 | 0.004 | 0 | 0 | 4 | K | 3 |  |  |  | ROZPOCET | 0 | 0 | 0 | 0 | 0 | 1 | 0 | 4 | 1205322792
125 | M | 404459001 | zastávkový označník, zinkovaná ocel. uzavřená konstrukce opatřená práškovou vypal. barvou RAL 7016 nese terč (50 x 50 cm) a štítek označení linek (50 x 20 cm) z ocelového plechu, s nosičem jízdních řádů (65 x 30 cm) a s odpadkovým košem z perfor. plechu | kus | 2 |  | 0 |  |  |  | základní |  | 0 | 0.018 | 0.036 | 0 | 0 | 8 | M | 3 |  |  |  | ROZPOCET | 0 | 0 | 0 | 0 | 0 | 1 | 0 | 4 | -34765843
126 | K | 767995R01 | Montáž atypických zámečnických konstrukcí | kus | 2 |  | 0 |  |  |  | základní |  | 0 | 5e-05 | 0.0001 | 0 | 0 | 4 | K | 3 |  |  |  | ROZPOCET | 0 | 0 | 0 | 0 | 0 | 1 | 0 | 4 | 793495059
127 | M | 76799R109 | Čekárna s plochou střechou z bezpečnostního skla, NK z ocelových zinkovaných profilů opatřená práškovým vypalovacím lakem, svislé stěny z kaleného skla, lavička z masivního dveřa, rozměry přístřešku 2,860/1,855/2,55m | kus | 2 |  | 0 |  |  |  | základní |  | 0 | 7.5 | 15 | 0 | 0 | 8 | M | 3 |  |  |  | ROZPOCET | 0 | 0 | 0 | 0 | 0 | 1 | 0 | 4 | 348822573
| D | R95 | Osazení obrub a linek |  |  |  | 0 | [5 empty] | 0 |  | 1176.4933 |  | 0 | 1 | D | 2 |  |  |  | ROZPOCET | [6 empty] | 0
128 | K | 916131213 | Osazení silničního obrubníku betonového stojatého s boční opěrou do lože z betonu prostého | m | 2715 |  | 0 | CS ÚRS 2018 01 |  |  | základní |  | 0 | 0.1554 | 421.911 | 0 | 0 | 4 | K | 3 |  |  |  | ROZPOCET | 0 | 0 | 0 | 0 | 0 | 1 | 0 | 4 | 936424624
| VV |  | 348,50+48,50+183,0+88,0+107,50+39,50+3,50+96,50+392,0+5,50+14,0+155,50+4,50+5,0+154,0+5,50+33,0+165,0+132,0+25,50+219,0+16,50+64,50+45,0+363,50 |  | 2715 | [13 empty] | VV | 3 | 2 | True | 1 | ROZPOCET
129 | M | 59217029 | obrubník betonový silniční nájezdový 100x15x15 cm | m | 521.73 |  | 0 | CS ÚRS 2018 01 |  |  | základní |  | 0 | 0.0483 | 25.1996 | 0 | 0 | 8 | M | 3 |  |  |  | ROZPOCET | 0 | 0 | 0 | 0 | 0 | 1 | 0 | 4 | 1497472161
| VV |  | nájezdové obruby: | [15 empty] | VV | 3 | 1 | True | 0 | ROZPOCET
| VV |  | 9,50+4,50*2+4,0*2+5,0+8,50+7,50+5,50+4,0*2+4,0+3,50*2+4,50+6,0+4,0+5,50+6,0+3,50+3,0*2+4,0*2+3,0+3,50+6,50+4,0+6,50+6,0+3,50*2+6,0+14,50+8,50+3,50+4,0 |  | 188.5 | [13 empty] | VV | 3 | 2 | True | 0 | ROZPOCET
| VV |  | 6,0+4,50+6,0+4,0+6,0+3,0+3,0+6,0+3,0+6,50+12,0+11,0+4,0*2+8,50+5,0+3,0*2+9,0+6,50+5,0+5,0+7,0+5,0+5,0+6,0+6,50+8,0+5,50+4,50+2,50*2+4,50*2+3,0*2+4,0 |  | 195.5 | [13 empty] | VV | 3 | 2 | True | 0 | ROZPOCET
| VV |  | 5,50+4,50+3,50*2+3,0+4,50+4,50+3,50+8,0+4,0*2+3,50*2+2,50+4,0+8,50+7,50+4,50+2,50+4,0+5,0+8,0+3,50+4,0+3,50*2+11,0 |  | 127.5 | [13 empty] | VV | 3 | 2 | True | 0 | ROZPOCET
| VV |  | Mezisoučet |  | 511.5 | [13 empty] | VV | 3 | 3 | True | 0 | ROZPOCET
| VV |  | "Ztratné 2,0% -" 511,50*0,02 |  | 10.23 | [13 empty] | VV | 3 | 2 | True | 0 | ROZPOCET
| VV |  | Součet |  | 521.73 | [13 empty] | VV | 3 | 4 | True | 1 | ROZPOCET
130 | M | 59217030 | obrubník betonový silniční přechodový 100x15x15-25 cm | m | 203.64 |  | 0 | CS ÚRS 2018 01 |  |  | základní |  | 0 | 0.064 | 13.033 | 0 | 0 | 8 | M | 3 |  |  |  | ROZPOCET | 0 | 0 | 0 | 0 | 0 | 1 | 0 | 4 | -1529096894
| VV |  | 2*101 "- přechodové obruby" |  | 202 | [13 empty] | VV | 3 | 2 | True | 0 | ROZPOCET
| VV |  | "Ztratné 2,0% -" 82,000*0,02 |  | 1.64 | [13 empty] | VV | 3 | 2 | True | 0 | ROZPOCET
| VV |  | Součet |  | 203.64 | [13 empty] | VV | 3 | 4 | True | 1 | ROZPOCET
131 | M | 59217031 | obrubník betonový silniční 100 x 15 x 25 cm | m | 1974.128 |  | 0 | CS ÚRS 2018 01 |  |  | základní |  | 0 | 0.081 | 159.9044 | 0 | 0 | 8 | M | 3 |  |  |  | ROZPOCET | 0 | 0 | 0 | 0 | 0 | 1 | 0 | 4 | -1739555835
| VV |  | 348,50+48,50+183,0+88,0+107,50+39,50+3,50+96,50+392,0+5,50+14,0+155,50+4,50+5,0+154,0+5,50+33,0+165,0+132,0+25,50+219,0+16,50+64,50+45,0+363,50 |  | 2715 | [13 empty] | VV | 3 | 2 | True | 0 | ROZPOCET
| VV |  | -511,50 "- odpočet nájezdových obrub" |  | -511.5 | [13 empty] | VV | 3 | 2 | True | 0 | ROZPOCET
| VV |  | -202,0 "- odpočet přechodových obrub" |  | -202 | [13 empty] | VV | 3 | 2 | True | 0 | ROZPOCET
| VV |  | -66,080 "- odpočet obloukových obrub" |  | -66.08 | [13 empty] | VV | 3 | 2 | True | 0 | ROZPOCET
| VV |  | Mezisoučet |  | 1935.42 | [13 empty] | VV | 3 | 3 | True | 0 | ROZPOCET
| VV |  | "Ztratné 2,0% -" 1935,420*0,02 |  | 38.708 | [13 empty] | VV | 3 | 2 | True | 0 | ROZPOCET
| VV |  | Součet |  | 1974.128 | [13 empty] | VV | 3 | 4 | True | 1 | ROZPOCET
132 | M | 59217035 | obrubník betonový obloukový vnější 78 x 15 x 25cm | m | 67.402 |  | 0 | CS ÚRS 2018 01 |  |  | základní |  | 0 | 0.0782 | 5.2708 | 0 | 0 | 8 | M | 3 |  |  |  | ROZPOCET | 0 | 0 | 0 | 0 | 0 | 1 | 0 | 4 | -848169089
| VV |  | 0,79*2+0,79*2+0,79*2+0,79*2 "- R=0,50m" |  | 6.32 | [13 empty] | VV | 3 | 2 | True | 0 | ROZPOCET
| VV |  | 0,8+0,8+0,9+1+0,98+0,78+0,78+0,98+0,84+0,84+0,81+0,84+0,79+0,7+0,84+0,8+0,85+0,9+0,79+0,79+0,9+0,79+0,82+0,79+0,79+0,83+0,79+0,83+0,82+0,8 "- R=1,0m" |  | 24.97 | [13 empty] | VV | 3 | 2 | True | 0 | ROZPOCET
| VV |  | 0,82+0,82+0,82+0,92+0,92+0,79+0,86+0,79+0,86+1,15+0,79+0,79+0,79+0,79+1,11+1,4 "- R=1,0m" |  | 14.42 | [13 empty] | VV | 3 | 2 | True | 0 | ROZPOCET
| VV |  | 1,62+3,15+3+3,14+3,18+3,14+3,14 "- R=2,0m" |  | 20.37 | [13 empty] | VV | 3 | 2 | True | 0 | ROZPOCET
| VV |  | Mezisoučet |  | 66.08 | [13 empty] | VV | 3 | 3 | True | 0 | ROZPOCET
| VV |  | "Ztratné 2,0% -" 66,080*0,02 |  | 1.322 | [13 empty] | VV | 3 | 2 | True | 0 | ROZPOCET
| VV |  | Součet |  | 67.402 | [13 empty] | VV | 3 | 4 | True | 1 | ROZPOCET
133 | K | 916231213 | Osazení chodníkového obrubníku betonového stojatého s boční opěrou do lože z betonu prostého | m | 1303.5 |  | 0 | CS ÚRS 2018 01 |  |  | základní |  | 0 | 0.1295 | 168.8032 | 0 | 0 | 4 | K | 3 |  |  |  | ROZPOCET | 0 | 0 | 0 | 0 | 0 | 1 | 0 | 4 | 971357725
| VV |  | 34,50+4,50+6,0+4,50+46,0+14,50+4,0+33,0+2,50+6,0+2,50+45,50+3,0+3,0+4,50+22,0+5,50+4,0+1,50+25,50+2,50+2,50+4,50+3,0+8,0+17,0+47,50+2,50+2,50+3,50 |  | 366 | [13 empty] | VV | 3 | 2 | True | 0 | ROZPOCET
| VV |  | 3,0+3,0+5,0+3,0+3,0+3,0+3,0+3,0+3,50+2,50+2,50+3,50+14,50+4,50+3,0+3,0+4,0+28,0+2,50+2,0+4,0+2,0+3,0+4,0+28,50+2,50+3,0+3,50+3,50+9,50+133,0+16,50 |  | 312.5 | [13 empty] | VV | 3 | 2 | True | 0 | ROZPOCET
| VV |  | 3,0+6,0+1,0+1,50+3,50+22,50+4,0+3,0+3,0+3,50+3,0+2,50+4,0+4,0+2,50+4,0+2,50+3,0+3,50+11,0+2,50+3,0+2,50+27,50+3,50+16,50+2,50+4,0+3,0+16,50+3,0+2,50 |  | 178 | [13 empty] | VV | 3 | 2 | True | 0 | ROZPOCET
| VV |  | 6,0+3,0+3,0+4,0+2,50+2,50+2,0+6,0+3,0+2,0+130,50+5,0+2,50+6,0+2,50+2,50+5,0+5,0+3,50+3,50+5,0+5,0+6,0+6,50+8,0+5,50+4,50+4,0+5,50+3,0+3,0+4,0+31,50 |  | 291.5 | [13 empty] | VV | 3 | 2 | True | 0 | ROZPOCET
| VV |  | 4,50+3,50+3,50+3,50+2,50+4,0+59,50+4,50+2,50+6,0+5,0+4,50+5,50+16,50+9,50+20,50 |  | 155.5 | [13 empty] | VV | 3 | 2 | True | 0 | ROZPOCET
| VV |  | Součet |  | 1303.5 | [13 empty] | VV | 3 | 4 | True | 1 | ROZPOCET
134 | M | 59217017 | obrubník betonový chodníkový 100x10x25 cm | m | 1329.57 |  | 0 | CS ÚRS 2018 01 |  |  | základní |  | 0 | 0.058 | 77.1151 | 0 | 0 | 8 | M | 3 |  |  |  | ROZPOCET | 0 | 0 | 0 | 0 | 0 | 1 | 0 | 4 | -683107435
| VV |  | 1303,50 "- betonové obrubníky" |  | 1303.5 | [13 empty] | VV | 3 | 2 | True | 0 | ROZPOCET
| VV |  | "Ztratné 2,0% -" 1303,50*0,02 |  | 26.07 | [13 empty] | VV | 3 | 2 | True | 0 | ROZPOCET
| VV |  | Součet |  | 1329.57 | [13 empty] | VV | 3 | 4 | True | 1 | ROZPOCET
135 | K | 916431111 | Osazení bezbariérového betonového obrubníku do betonového lože tl 150 mm | m | 24 |  | 0 | CS ÚRS 2018 01 |  |  | základní |  | 0 | 0.17489 | 4.1974 | 0 | 0 | 4 | K | 3 |  |  |  | ROZPOCET | 0 | 0 | 0 | 0 | 0 | 1 | 0 | 4 | 1355305419
| VV |  | 12,0+12,0 "- zastávky" |  | 24 | [13 empty] | VV | 3 | 2 | True | 1 | ROZPOCET
136 | M | 59217040 | obrubník bezbariérový betonový náběhový | m | 4 |  | 0 | CS ÚRS 2018 01 |  |  | základní |  | 0 | 0.15 | 0.6 | 0 | 0 | 8 | M | 3 |  |  |  | ROZPOCET | 0 | 0 | 0 | 0 | 0 | 1 | 0 | 4 | 103126441
137 | M | 59217041 | obrubník bezbariérový betonový přímý | m | 20 |  | 0 | CS ÚRS 2018 01 |  |  | základní |  | 0 | 0.225 | 4.5 | 0 | 0 | 8 | M | 3 |  |  |  | ROZPOCET | 0 | 0 | 0 | 0 | 0 | 1 | 0 | 4 | 611305159
138 | K | 916331112 | Osazení zahradního obrubníku betonového do lože z betonu s boční opěrou | m | 1787 |  | 0 | CS ÚRS 2018 01 |  |  | základní |  | 0 | 0.10095 | 180.3976 | 0 | 0 | 4 | K | 3 |  |  |  | ROZPOCET | 0 | 0 | 0 | 0 | 0 | 1 | 0 | 4 | 1702537335
| VV |  | 27,0+10,0+23,0+15,50+7,0+19,50+4,50+4,50+4,50+4,0+7,0+14,0+25,50+17,0+3,0+3,0+29,50+25,0+4,50+16,0+8,50+10,50+15,0+15,50+16,50+6,0+12,0+17,0+5,50+7,0 |  | 377.5 | [13 empty] | VV | 3 | 2 | True | 0 | ROZPOCET
| VV |  | 20,0+4,50+3,50+7,50+10,50+4,0+24,50+9,50+7,50+5,50+14,0+6,0+11,0+5,50+14,50+17,50+6,50+5,50+20,0+6,50+17,0+27,0+3,50+7,0+13,50+3,50+9,50+3,50+16,50 |  | 305 | [13 empty] | VV | 3 | 2 | True | 0 | ROZPOCET
| VV |  | 3,50+13,50+2,0+12,0+2,0+5,50+10,0+14,50+2,50+9,50+2,50+10,0+32,0+3,0+20,0+3,0+5,50+12,50+23,0+4,50+14,0+5,50+4,50+1,0+18,50+13,0+8,0+18,0+12,0+15,0 |  | 300.5 | [13 empty] | VV | 3 | 2 | True | 0 | ROZPOCET
| VV |  | 22,50+11,0+4,50+9,50+33,50+10,50+12,50+10,50+30,50+9,0+33,0+11,0+15,0+9,50+15,0+15,50+31,0+12,50+7,50+105,0+7,50+14,50+20,0+9,0+38,50+10,0+4,50+3,0 |  | 516 | [13 empty] | VV | 3 | 2 | True | 0 | ROZPOCET
| VV |  | 4,0+5,0+12,50+9,50+21,50+16,0+13,0+71,0+8,50+10,50+30,0+18,50+17,0+7,0+24,50+13,50+6,0 |  | 288 | [13 empty] | VV | 3 | 2 | True | 0 | ROZPOCET
| VV |  | Součet |  | 1787 | [13 empty] | VV | 3 | 4 | True | 1 | ROZPOCET
139 | M | 59217002 | obrubník betonový zahradní šedý 100 x 5 x 20 cm | m | 1822.74 |  | 0 | CS ÚRS 2018 01 |  |  | základní |  | 0 | 0.024 | 43.7458 | 0 | 0 | 8 | M | 3 |  |  |  | ROZPOCET | 0 | 0 | 0 | 0 | 0 | 1 | 0 | 4 | -49182649
| VV |  | 1787,0 "- zahradní obruby" |  | 1787 | [13 empty] | VV | 3 | 2 | True | 0 | ROZPOCET
| VV |  | "Ztratné 2,0% -" 1787,0*0,02 |  | 35.74 | [13 empty] | VV | 3 | 2 | True | 0 | ROZPOCET
| VV |  | Součet |  | 1822.74 | [13 empty] | VV | 3 | 4 | True | 1 | ROZPOCET
140 | K | 339921132 | Osazování betonových palisád do betonového základu v řadě výšky prvku přes 0,5 do 1 m | m | 167.04 |  | 0 | CS ÚRS 2018 01 |  |  | základní |  | 0 | 0.24127 | 40.3017 | 0 | 0 | 4 | K | 3 |  |  |  | ROZPOCET | 0 | 0 | 0 | 0 | 0 | 1 | 0 | 4 | 332972133
| VV |  | 547*0,18 "- výška 600mm" |  | 98.46 | [13 empty] | VV | 3 | 2 | True | 0 | ROZPOCET
| VV |  | 381*0,18 "- výška 800mm" |  | 68.58 | [13 empty] | VV | 3 | 2 | True | 0 | ROZPOCET
| VV |  | Součet |  | 167.04 | [13 empty] | VV | 3 | 4 | True | 1 | ROZPOCET
141 | M | 592284R01 | PALISÁDA betonová přírodní 12x18x60 cm | kus | 547 |  | 0 |  |  |  | základní |  | 0 | 0.0325 | 17.7775 | 0 | 0 | 8 | M | 3 |  |  |  | ROZPOCET | 0 | 0 | 0 | 0 | 0 | 1 | 0 | 4 | -1902949180
| VV |  | 44+9+106+44+44+42+15+4+81+42+14+14+88 |  | 547 | [13 empty] | VV | 3 | 2 | True | 1 | ROZPOCET
142 | M | 592284R02 | PALISÁDA betonová přírodní 12x18x80 cm | kus | 381 |  | 0 |  |  |  | základní |  | 0 | 0.0325 | 12.3825 | 0 | 0 | 8 | M | 3 |  |  |  | ROZPOCET | 0 | 0 | 0 | 0 | 0 | 1 | 0 | 4 | -552749999
| VV |  | 168+138+75 |  | 381 | [13 empty] | VV | 3 | 2 | True | 1 | ROZPOCET
143 | K | 916991121 | Lože pod obrubníky, krajníky nebo obruby z dlažebních kostek z betonu prostého | m3 | 0.6 |  | 0 | CS ÚRS 2018 01 |  |  | základní |  | 0 | 2.2563 | 1.3538 | 0 | 0 | 4 | K | 3 |  |  |  | ROZPOCET | 0 | 0 | 0 | 0 | 0 | 1 | 0 | 4 | -216062533
| VV |  | 0,025*24,0 "- zastávkové obruby" |  | 0.6 | [13 empty] | VV | 3 | 2 | True | 1 | ROZPOCET
| D | R96 | Bourání konstrukcí vozovek |  |  |  | 0 | [5 empty] | 0 |  | 0.01776 |  | 2387.254 | 1 | D | 2 |  |  |  | ROZPOCET | [6 empty] | 0
144 | K | 113154332 | Frézování živičného krytu tl 40 mm pruh š 2 m pl do 10000 m2 bez překážek v trase | m2 | 296 |  | 0 | CS ÚRS 2018 01 |  |  | základní |  | 0 | 6e-05 | 0.01776 | 0.103 | 30.488 | 4 | K | 3 |  |  |  | ROZPOCET | 0 | 0 | 0 | 0 | 0 | 1 | 0 | 4 | -1957964995
| VV |  | 296,0 "- ul. F. Adámka" |  | 296 | [13 empty] | VV | 3 | 2 | True | 1 | ROZPOCET
145 | K | 113107243 | Odstranění podkladu živičného tl 150 mm strojně pl přes 200 m2 | m2 | 47 |  | 0 | CS ÚRS 2018 01 |  |  | základní |  | 0 | 0 | 0 | 0.316 | 14.852 | 4 | K | 3 |  |  |  | ROZPOCET | 0 | 0 | 0 | 0 | 0 | 1 | 0 | 4 | 80243868
| VV |  | Podkladní vrstvy: | [15 empty] | VV | 3 | 1 | True | 0 | ROZPOCET
| VV |  | 47,0 "- ul. F. Adámka" |  | 47 | [13 empty] | VV | 3 | 2 | True | 1 | ROZPOCET
146 | K | 113107223 | Odstranění podkladu z kameniva drceného tl 300 mm strojně pl přes 200 m2 | m2 | 47 |  | 0 | CS ÚRS 2018 01 |  |  | základní |  | 0 | 0 | 0 | 0.44 | 20.68 | 4 | K | 3 |  |  |  | ROZPOCET | 0 | 0 | 0 | 0 | 0 | 1 | 0 | 4 | 441347459
| VV |  | Podkladní vrstva komunikace pro aut. dopravu: | [15 empty] | VV | 3 | 1 | True | 0 | ROZPOCET
| VV |  | 47,0 "- ul. F. Adámka" |  | 47 | [13 empty] | VV | 3 | 2 | True | 1 | ROZPOCET
147 | K | 113106092 | Rozebrání vozovek ze silničních dílců při překopech se spárami zalitými cementovou maltou strojně pl do 15 m2 | m2 | 15.5 |  | 0 | CS ÚRS 2018 01 |  |  | základní |  | 0 | 0 | 0 | 0.425 | 6.5875 | 4 | K | 3 |  |  |  | ROZPOCET | 0 | 0 | 0 | 0 | 0 | 1 | 0 | 4 | -641437395
| VV |  | 5,50+10,0 |  | 15.5 | [13 empty] | VV | 3 | 2 | True | 1 | ROZPOCET
148 | K | 113106121 | Rozebrání dlažeb z betonových nebo kamenných dlaždic komunikací pro pěší ručně | m2 | 322.5 |  | 0 | CS ÚRS 2018 01 |  |  | základní |  | 0 | 0 | 0 | 0.255 | 82.2375 | 4 | K | 3 |  |  |  | ROZPOCET | 0 | 0 | 0 | 0 | 0 | 1 | 0 | 4 | 289622356
| VV |  | 10,0+85,0+3,50+3,50+2,0+3,0+24,50+2,0+4,0+4,50+4,0+2,0+1,50+2,0+2,50+1,50+1,0+12,50+1,0*2+7,50+1,50+2,50+9,0+5,0+1,50*3+11,0+4,0+15,0+7,0+9,50+8,0+7,0 |  | 262.5 | [13 empty] | VV | 3 | 2 | True | 0 | ROZPOCET
| VV |  | 25,0+25,0+10,0 "- komunikace pro pěší - bet. desky" |  | 60 | [13 empty] | VV | 3 | 2 | True | 0 | ROZPOCET
| VV |  | Součet |  | 322.5 | [13 empty] | VV | 3 | 4 | True | 1 | ROZPOCET
149 | K | 113106151 | Rozebrání dlažeb vozovek z velkých kostek s ložem z kameniva ručně | m2 | 5 |  | 0 | CS ÚRS 2018 01 |  |  | základní |  | 0 | 0 | 0 | 0.417 | 2.085 | 4 | K | 3 |  |  |  | ROZPOCET | 0 | 0 | 0 | 0 | 0 | 1 | 0 | 4 | -341188912
| VV |  | 2,50+2,50 "- dlážděné plochy" |  | 5 | [13 empty] | VV | 3 | 2 | True | 1 | ROZPOCET
150 | K | 113106161 | Rozebrání dlažeb vozovek z drobných kostek s ložem z kameniva ručně | m2 | 134.5 |  | 0 | CS ÚRS 2018 01 |  |  | základní |  | 0 | 0 | 0 | 0.32 | 43.04 | 4 | K | 3 |  |  |  | ROZPOCET | 0 | 0 | 0 | 0 | 0 | 1 | 0 | 4 | 751558742
| VV |  | 2,0+1,50+106,0+10,50+14,50 "- dlážděné plochy" |  | 134.5 | [13 empty] | VV | 3 | 2 | True | 1 | ROZPOCET
151 | K | 113106123 | Rozebrání dlažeb ze zámkových dlaždic komunikací pro pěší ručně | m2 | 2052.5 |  | 0 | CS ÚRS 2018 01 |  |  | základní |  | 0 | 0 | 0 | 0.26 | 533.65 | 4 | K | 3 |  |  |  | ROZPOCET | 0 | 0 | 0 | 0 | 0 | 1 | 0 | 4 | -1539593163
| VV |  | 620,50+23,50+396,50+198,50+50,50+203,50+79,0+10,0+3,0+52,0+12,50+20,50+17,50+51,0+26,0+26,50+23,0 "- trvale" |  | 1814 | [13 empty] | VV | 3 | 2 | True | 0 | ROZPOCET
| VV |  | 144,50+74,50+19,50 "- předláždění" |  | 238.5 | [13 empty] | VV | 3 | 2 | True | 0 | ROZPOCET
| VV |  | Součet |  | 2052.5 | [13 empty] | VV | 3 | 4 | True | 1 | ROZPOCET
152 | K | 113107341 | Odstranění podkladu živičného tl 50 mm strojně pl do 50 m2 | m2 | 8 |  | 0 | CS ÚRS 2018 01 |  |  | základní |  | 0 | 0 | 0 | 0.098 | 0.784 | 4 | K | 3 |  |  |  | ROZPOCET | 0 | 0 | 0 | 0 | 0 | 1 | 0 | 4 | 1896964469
| VV |  | Obrusné vrstvy: | [15 empty] | VV | 3 | 1 | True | 0 | ROZPOCET
| VV |  | 2,50+5,50 "- komunikace pro pěší" |  | 8 | [13 empty] | VV | 3 | 2 | True | 1 | ROZPOCET
153 | K | 113107131 | Odstranění podkladu z betonu prostého tl 150 mm ručně | m2 | 109.5 |  | 0 | CS ÚRS 2018 01 |  |  | základní |  | 0 | 0 | 0 | 0.325 | 35.5875 | 4 | K | 3 |  |  |  | ROZPOCET | 0 | 0 | 0 | 0 | 0 | 1 | 0 | 4 | 973178502
| VV |  | Obrusné vrstvy: | [15 empty] | VV | 3 | 1 | True | 0 | ROZPOCET
| VV |  | 0,50+2,0+1,50+10,0+5,0+18,50+7,50+3,0+2,0+9,0+11,0+4,0+10,50+7,0+12,0+6,0 "- betonové plochy" |  | 109.5 | [13 empty] | VV | 3 | 2 | True | 1 | ROZPOCET
154 | K | 113107222 | Odstranění podkladu z kameniva drceného tl 200 mm strojně pl přes 200 m2 | m2 | 4491.5 |  | 0 | CS ÚRS 2018 01 |  |  | základní |  | 0 | 0 | 0 | 0.29 | 1302.535 | 4 | K | 3 |  |  |  | ROZPOCET | 0 | 0 | 0 | 0 | 0 | 1 | 0 | 4 | -447000243
| VV |  | Podkladní vrstvy: | [15 empty] | VV | 3 | 1 | True | 0 | ROZPOCET
| VV |  | 15,50 "- pod panely" |  | 15.5 | [13 empty] | VV | 3 | 2 | True | 0 | ROZPOCET
| VV |  | 322,50 "- komunikace pro pěší - bet. desky" |  | 322.5 | [13 empty] | VV | 3 | 2 | True | 0 | ROZPOCET
| VV |  | 5,0 "- komunikace pro pěší - velké kostky" |  | 5 | [13 empty] | VV | 3 | 2 | True | 0 | ROZPOCET
| VV |  | 134,50 "- komunikace pro pěší - drobné kostky" |  | 134.5 | [13 empty] | VV | 3 | 2 | True | 0 | ROZPOCET
| VV |  | 1814,0 "- komunikace pro pěší - zámk. dlažba" |  | 1814 | [13 empty] | VV | 3 | 2 | True | 0 | ROZPOCET
| VV |  | 8,0 "- komunikace pro pěší - asfalt" |  | 8 | [13 empty] | VV | 3 | 2 | True | 0 | ROZPOCET
| VV |  | 109,50 "- betonové plochy" |  | 109.5 | [13 empty] | VV | 3 | 2 | True | 0 | ROZPOCET
| VV |  | Mezisoučet |  | 2409 | [13 empty] | VV | 3 | 3 | True | 0 | ROZPOCET
| VV |  | Obrusné vrstvy: | [15 empty] | VV | 3 | 1 | True | 0 | ROZPOCET
| VV |  | 126,0+68,0+59,50+2,50+210,50+4,50+20,50+4,0+6,50+2,50+74,0+33,0+5,50+3,0+390,0+267,50+12,0+260,0+28,50+16,0+11,50+18,50+43,50+100,50+26,0+167,0+32,50 |  | 1993.5 | [13 empty] | VV | 3 | 2 | True | 0 | ROZPOCET
| VV |  | 189,0+18,50+2,50-121,0 "- štěrkové plochy" |  | 89 | [13 empty] | VV | 3 | 2 | True | 0 | ROZPOCET
| VV |  | Mezisoučet |  | 2082.5 | [13 empty] | VV | 3 | 3 | True | 0 | ROZPOCET
| VV |  | Součet |  | 4491.5 | [13 empty] | VV | 3 | 4 | True | 1 | ROZPOCET
155 | K | 979054451 | Očištění vybouraných zámkových dlaždic s původním spárováním z kameniva těženého | m2 | 238.5 |  | 0 | CS ÚRS 2018 01 |  |  | základní |  | 0 | 0 | 0 | 0 | 0 | 4 | K | 3 |  |  |  | ROZPOCET | 0 | 0 | 0 | 0 | 0 | 1 | 0 | 4 | -2100439668
| VV |  | 144,50+74,50+19,50 "- předláždění" |  | 238.5 | [13 empty] | VV | 3 | 2 | True | 1 | ROZPOCET
156 | K | 113201112 | Vytrhání obrub silničních ležatých | m | 257 |  | 0 | CS ÚRS 2018 01 |  |  | základní |  | 0 | 0 | 0 | 0.29 | 74.53 | 4 | K | 3 |  |  |  | ROZPOCET | 0 | 0 | 0 | 0 | 0 | 1 | 0 | 4 | 10339144
| VV |  | 217,0+4,50+5,50+4,50+6,50+4,50+6,50+8,0 |  | 257 | [13 empty] | VV | 3 | 2 | True | 1 | ROZPOCET
157 | K | 113202111 | Vytrhání obrub krajníků obrubníků stojatých | m | 1128.5 |  | 0 | CS ÚRS 2018 01 |  |  | základní |  | 0 | 0 | 0 | 0.205 | 231.3425 | 4 | K | 3 |  |  |  | ROZPOCET | 0 | 0 | 0 | 0 | 0 | 1 | 0 | 4 | 763690245
| VV |  | 43,50+154,50+26,0+86,50+18,50+4,0+53,0+105,50+9,50+3,50+8,50+3,0+8,0+11,0+533,0+8,0+7,50+5,50+7,50+2,0+5,0+4,0+10,50+5,0+5,50 |  | 1128.5 | [13 empty] | VV | 3 | 2 | True | 1 | ROZPOCET
158 | K | 113204111 | Vytrhání obrub záhonových | m | 207 |  | 0 | CS ÚRS 2018 01 |  |  | základní |  | 0 | 0 | 0 | 0.04 | 8.28 | 4 | K | 3 |  |  |  | ROZPOCET | 0 | 0 | 0 | 0 | 0 | 1 | 0 | 4 | -1510486853
| VV |  | 17,0+5,0+9,50+34,50+9,50+8,0+3,0+4,0+7,50+5,0+10,50+11,50+29,0+4,50+8,0+10,0+4,50+2,50+11,0+9,0+3,50 |  | 207 | [13 empty] | VV | 3 | 2 | True | 1 | ROZPOCET
159 | K | 113203111 | Vytrhání obrub z dlažebních kostek | m | 5 |  | 0 | CS ÚRS 2018 01 |  |  | základní |  | 0 | 0 | 0 | 0.115 | 0.575 | 4 | K | 3 |  |  |  | ROZPOCET | 0 | 0 | 0 | 0 | 0 | 1 | 0 | 4 | -1489130176
| VV |  | 2,50+2,50 "- jednolinka z kostek" |  | 5 | [13 empty] | VV | 3 | 2 | True | 1 | ROZPOCET
| D | R97 | Ostatní bourací práce |  |  |  | 0 | [5 empty] | 0 |  | 0 |  | 213.1425 | 1 | D | 2 |  |  |  | ROZPOCET | [6 empty] | 0
160 | K | 966008212 | Bourání odvodňovacího žlabu z betonových příkopových tvárnic š do 800 mm | m | 22.5 |  | 0 | CS ÚRS 2018 01 |  |  | základní |  | 0 | 0 | 0 | 0.35 | 7.875 | 4 | K | 3 |  |  |  | ROZPOCET | 0 | 0 | 0 | 0 | 0 | 1 | 0 | 4 | 1214693137
| VV |  | 5,0+17,50 |  | 22.5 | [13 empty] | VV | 3 | 2 | True | 1 | ROZPOCET
161 | K | 966008221 | Bourání betonového nebo polymerbetonového odvodňovacího žlabu š do 200 mm | m | 79 |  | 0 | CS ÚRS 2018 01 |  |  | základní |  | 0 | 0 | 0 | 0.9 | 71.1 | 4 | K | 3 |  |  |  | ROZPOCET | 0 | 0 | 0 | 0 | 0 | 1 | 0 | 4 | 94319003
| VV |  | 3,50+3,0+3,50+5,50+4,0+4,50+4,50+3,0+21,0+3,50+6,50+4,0+3,0+9,50 "- ve vjezdech" |  | 79 | [13 empty] | VV | 3 | 2 | True | 1 | ROZPOCET
162 | K | 966005111 | Rozebrání a odstranění silničního zábradlí se sloupky osazenými s betonovými patkami | m | 46.5 |  | 0 | CS ÚRS 2018 01 |  |  | základní |  | 0 | 0 | 0 | 0.035 | 1.6275 | 4 | K | 3 |  |  |  | ROZPOCET | 0 | 0 | 0 | 0 | 0 | 1 | 0 | 4 | 1546285444
| VV |  | 5,0+18,50+12,0+2,0+1,0+4,0+4,0 |  | 46.5 | [13 empty] | VV | 3 | 2 | True | 1 | ROZPOCET
163 | K | 961044111 | Bourání základů z betonu prostého | m3 | 27.84 |  | 0 | CS ÚRS 2018 01 |  |  | základní |  | 0 | 0 | 0 | 2 | 55.68 | 4 | K | 3 |  |  |  | ROZPOCET | 0 | 0 | 0 | 0 | 0 | 1 | 0 | 4 | 101590065
| VV |  | Bourání stávajících zdí: | [15 empty] | VV | 3 | 1 | True | 0 | ROZPOCET
| VV |  | 0,60*0,80*(2,50+1,50+2,0+1,0+2,0+1,0+1,50+2,0+2,0+3,0+1,0+1,50+3,0+4,0+3,0+8,50+2,0+2,0+2,0+4,0+4,50+4,0) |  | 27.84 | [13 empty] | VV | 3 | 2 | True | 1 | ROZPOCET
164 | K | 962042321 | Bourání zdiva nadzákladového z betonu prostého přes 1 m3 | m3 | 34.8 |  | 0 | CS ÚRS 2018 01 |  |  | základní |  | 0 | 0 | 0 | 2.2 | 76.56 | 4 | K | 3 |  |  |  | ROZPOCET | 0 | 0 | 0 | 0 | 0 | 1 | 0 | 4 | 1314520556
| VV |  | Bourání stávajících zdí: | [15 empty] | VV | 3 | 1 | True | 0 | ROZPOCET
| VV |  | 0,50*1,20*(2,50+1,50+2,0+1,0+2,0+1,0+1,50+2,0+2,0+3,0+1,0+1,50+3,0+4,0+3,0+8,50+2,0+2,0+2,0+4,0+4,50+4,0) |  | 34.8 | [13 empty] | VV | 3 | 2 | True | 1 | ROZPOCET
165 | K | 767996801 | Demontáž atypických zámečnických konstrukcí rozebráním hmotnosti jednotlivých dílů do 50 kg | kg | 300 |  | 0 | CS ÚRS 2018 01 |  |  | základní |  | 0 | 0 | 0 | 0.001 | 0.3 | 4 | K | 3 |  |  |  | ROZPOCET | 0 | 0 | 0 | 0 | 0 | 1 | 0 | 4 | -587400704
| VV |  | 2*150 "- demontáž autobusového přístřešku" |  | 300 | [13 empty] | VV | 3 | 2 | True | 1 | ROZPOCET
| D | R98 | Vodorovné dopravní značení |  |  |  | 0 | [5 empty] | 0 |  | 0.00396 |  | 0 | 1 | D | 2 |  |  |  | ROZPOCET | [6 empty] | 0
166 | K | 915611111 | Předznačení vodorovného liniového značení | m | 36 |  | 0 | CS ÚRS 2018 01 |  |  | základní |  | 0 | 0 | 0 | 0 | 0 | 4 | K | 3 |  |  |  | ROZPOCET | 0 | 0 | 0 | 0 | 0 | 1 | 0 | 4 | -1171022184
| VV |  | 36,0 "- pro čáry š. 0,125 mm" |  | 36 | [13 empty] | VV | 3 | 2 | True | 1 | ROZPOCET
167 | K | 915111112 | Vodorovné dopravní značení dělící čáry souvislé š 125 mm retroreflexní bílá barva | m | 36 |  | 0 | CS ÚRS 2018 01 |  |  | základní |  | 0 | 0.00011 | 0.00396 | 0 | 0 | 4 | K | 3 |  |  |  | ROZPOCET | 0 | 0 | 0 | 0 | 0 | 1 | 0 | 4 | 2055536329
| VV |  | Po pokládce asfaltu: | [15 empty] | VV | 3 | 1 | True | 0 | ROZPOCET
| VV |  | 6,0*6 "- plné čáry - v místě park. stání" |  | 36 | [13 empty] | VV | 3 | 2 | True | 1 | ROZPOCET
| D | 99 | Přesun hmot |  |  |  | 0 | [5 empty] | 0 |  | 0 |  | 0 | 1 | D | 2 |  |  |  | ROZPOCET | [6 empty] | 0
168 | K | 997002611 | Nakládání suti a vybouraných hmot | t | 2600.397 |  | 0 | CS ÚRS 2018 01 |  |  | základní |  | 0 | 0 | 0 | 0 | 0 | 4 | K | 3 |  |  |  | ROZPOCET | 0 | 0 | 0 | 0 | 0 | 1 | 0 | 4 | -982241431
169 | K | 979082R14 | Vodorovná doprava suti na skládku | t | 2600.397 |  | 0 |  |  |  | základní |  | 0 | 0 | 0 | 0 | 0 | 4 | K | 3 |  |  |  | ROZPOCET | 0 | 0 | 0 | 0 | 0 | 1 | 0 | 4 | -1088642741
170 | K | 979082R13 | Poplatek za skládkovné suti a vybouraných hmot | t | 2600.397 |  | 0 |  |  |  | základní |  | 0 | 0 | 0 | 0 | 0 | 4 | K | 3 |  |  |  | ROZPOCET | 0 | 0 | 0 | 0 | 0 | 1 | 0 | 4 | 898713301
171 | K | 998225111 | Přesun hmot pro pozemní komunikace s krytem z kamene, monolitickým betonovým nebo živičným | t | 9603.219 |  | 0 | CS ÚRS 2018 01 |  |  | základní |  | 0 | 0 | 0 | 0 | 0 | 4 | K | 3 |  |  |  | ROZPOCET | 0 | 0 | 0 | 0 | 0 | 1 | 0 | 4 | 1661562332

## SO.401 - SO.401 - Veřejné...
| List obsahuje: |  | 1) Krycí list soupisu | 2) Rekapitulace |  |  | 3) Soupis prací | Zpět na list: | Rekapitulace stavby
{778adf3a-c95d-48bb-a6bd-cee1bc920377}
2
| KRYCÍ LIST SOUPISU | [8 empty] | v --- níže se nacházejí doplnkové a pomocné údaje k sestavám --- v | [8 empty] | False
Stavba:
II/610 Tuřice - Kbel, I. etapa
Objekt:
B - INVESTICE MĚSTA BENÁTKY NAD JIZEROU
Soupis:
SO.401 - SO.401 - Veřejné osvětlení
| KSO: |  |  |  |  | CC-CZ:
| Místo: |  | Benátky nad Jizerou |  |  | Datum: | 14. 3. 2018
| Zadavatel: |  |  |  |  | IČ: | 00066001
|  | Krajská správa a údržba silnic Středočeského kraje |  |  |  | DIČ: | CZ00066001
| Uchazeč: |  |  |  |  | IČ:
DIČ:
| Projektant: |  |  |  |  | IČ: | 27086135
|  | CR Project s.r.o. |  |  |  | DIČ: | CZ27086135
Poznámka:
Soupis prací je sestaven s využitím položek Cenové soustavy ÚRS. Cenové a technické podmínky položek Cenové soustavy ÚRS, které nejsou uvedeny v soupisu prací (informace z tzv. úvodních částí katalogů) jsou neomezeně dálkově k dispozici na www.cs-urs.cz. Položky soupisu prací, které nemají ve sloupci „Cenová soustava“ uveden žádný údaj, nepochází z Cenové soustavy ÚRS. .......................... Soupis výkonů je zpracován s výhradou, jako nezávazný, dle §2622 zák. č. 89/2012 Sb. NOZ. .......................... Rozpočet (soupis prací) je vypracován na základě projektové dokumentace - jedná se o odhad nákladů. Veškeré položky rozpočtu (soupisu prací) je bezpodmínečně nutné provádět (případně oceňovat) dle projektové dokumentace, která je jednoznačně nadřazená tomuto rozpočtu (soupisu prací). Tato nadřazená projektová dokumentace určuje, doplňuje, případně dopřesňuje obsah jednotlivých položek tohoto rozpočtu (výkazu výměr), případně může tento rozpočet (výkaz výměr) rozšířit o další položky. .......................... Pokud je v soupisu prací definován konkrétní výrobek, je tím definován minimální požadovaný standard, uchazeč může ve své nabídce tento výrobek nahradit výrobkem se srovnatelnými nebo lepšími parametry. Parametry pro srovnání se rozumí zejména parametry výkonnostní, funkční a parametry životnosti. .......................... Vzhledem k charakteru stavby a to liniová, byly všechny plošné výměry ve výkazu výměr odečteny ze situace ve formátu dwg.
| Cena bez DPH | [5 empty] | 0
|  |  | Základ daně |  |  | Sazba daně | Výše daně
| DPH | základní | 0 |  |  | 21% | 0
|  | snížená | 0 |  |  | 15% | 0
|  | zákl. přenesená | 0 |  |  | 21% | 0
|  | sníž. přenesená | 0 |  |  | 15% | 0
|  | nulová | 0 |  |  | 0% | 0
| Cena s DPH |  |  | v | CZK |  | 0
REKAPITULACE ČLENĚNÍ SOUPISU PRACÍ
Stavba:
II/610 Tuřice - Kbel, I. etapa
Objekt:
B - INVESTICE MĚSTA BENÁTKY NAD JIZEROU
Soupis:
SO.401 - SO.401 - Veřejné osvětlení
Místo: |  |  | Benátky nad Jizerou |  |  | Datum: | 14. 3. 2018
Zadavatel: |  |  | Krajská správa a údržba silnic Středočeského kraje |  |  | Projektant: | CR Project s.r.o.
Uchazeč:
Kód dílu - Popis | [6 empty] | Cena celkem [CZK]
Náklady soupisu celkem | [6 empty] | 0 | [12 empty] | -1
| 21-M - Elektromontáže silnoproud | [5 empty] | 0
| 22-M - Elektromontáže sdělovacích zařízení | [5 empty] | 0
| 46-M - Zemní práce při extr.mont.pracích | [5 empty] | 0
SOUPIS PRACÍ
Stavba:
II/610 Tuřice - Kbel, I. etapa
Objekt:
B - INVESTICE MĚSTA BENÁTKY NAD JIZEROU
Soupis:
SO.401 - SO.401 - Veřejné osvětlení
Místo: |  |  | Benátky nad Jizerou |  |  | Datum: | 14. 3. 2018
Zadavatel: |  |  | Krajská správa a údržba silnic Středočeského kraje |  |  | Projektant: | CR Project s.r.o.
Uchazeč:
PČ | Typ | Kód | Popis | MJ | Množství | J.cena [CZK] | Cena celkem [CZK] | Cenová soustava |  | Poznámka | DPH | J. Nh [h] | Nh celkem [h] | J. hmotnost [t] | Hmotnost celkem [t] | J. suť [t] | Suť Celkem [t]
Náklady soupisu celkem | [6 empty] | 0 | [5 empty] | 0 |  | 1332.158 |  | 0 |  | D | -1 | [7 empty] | 0
| D | 21-M | Elektromontáže silnoproud |  |  |  | 0 | [5 empty] | 0 |  | 0 |  | 0 | 1 | D | 0 | ROZPOCET | [6 empty] | 0
1 | K | 210100001 | Ukončení vodičů v rozváděči nebo na přístroji včetně zapojení průřezu žíly do 2,5 mm2 | kus | 462 |  | 0 | CS ÚRS 2018 01 |  |  | základní |  | 0 | 0 | 0 | 0 | 0 | 4 | K | 1 | ROZPOCET | 0 | 0 | 0 | 0 | 0 | 1 | 0 | 4 | 2
2 | K | 210100099 | Ukončení vodičů na svorkovnici s otevřením a uzavřením krytu včetně zapojení průřezu žíly do 10 mm2 | kus | 560 |  | 0 | CS ÚRS 2018 01 |  |  | základní |  | 0 | 0 | 0 | 0 | 0 | 4 | K | 1 | ROZPOCET | 0 | 0 | 0 | 0 | 0 | 1 | 0 | 4 | 4
3 | K | 210100150 | Trubka svodová na betonovém nebo ocelovém sloupu | m | 60 |  | 0 |  |  |  | základní |  | 0 | 0 | 0 | 0 | 0 | 4 | K | 1 | ROZPOCET | 0 | 0 | 0 | 0 | 0 | 1 | 0 | 4 | 6
4 | M | Pol1 | Trubka ocelová závitová 29 mmvčetně montážní pásky | m | 65 |  | 0 |  |  |  | základní |  | 0 | 0 | 0 | 0 | 0 | 8 | M | 1 | ROZPOCET | 0 | 0 | 0 | 0 | 0 | 1 | 0 | 4 | 8
5 | K | 210100151 | Ukončení kabelů smršťovací záklopkou nebo páskou se zapojením bez letování žíly do 4x16 mm2 | kus | 150 |  | 0 | CS ÚRS 2018 01 |  |  | základní |  | 0 | 0 | 0 | 0 | 0 | 4 | K | 1 | ROZPOCET | 0 | 0 | 0 | 0 | 0 | 1 | 0 | 4 | 10
6 | M | Pol2 | Kabelová koncovka do 4X25mm2 | kus | 150 |  | 0 |  |  |  | základní |  | 0 | 0 | 0 | 0 | 0 | 8 | M | 1 | ROZPOCET | 0 | 0 | 0 | 0 | 0 | 1 | 0 | 4 | 12
7 | K | 210190003 | Montáž rozvodnic do 100kg, | kus | 1 |  | 0 |  |  |  | základní |  | 0 | 0 | 0 | 0 | 0 | 4 | K | 1 | ROZPOCET | 0 | 0 | 0 | 0 | 0 | 1 | 0 | 4 | 14
8 | M | Pol3 | Spínací bod VO - rozvaděč do stávající niky RVO2 specifikace níže | kus | 1 |  | 0 |  |  |  | základní |  | 0 | 0 | 0 | 0 | 0 | 8 | M | 1 | ROZPOCET | 0 | 0 | 0 | 0 | 0 | 1 | 0 | 4 | 16
9 | M | Pol4 | Elektroměr s hlavním jističem hodnoty stávající | kus | 1 |  | 0 |  |  |  | základní |  | 0 | 0 | 0 | 0 | 0 | 8 | M | 1 | ROZPOCET | 0 | 0 | 0 | 0 | 0 | 1 | 0 | 4 | 18
10 | M | Pol5 | Jistič 16/1/C | kus | 9 |  | 0 |  |  |  | základní |  | 0 | 0 | 0 | 0 | 0 | 8 | M | 1 | ROZPOCET | 0 | 0 | 0 | 0 | 0 | 1 | 0 | 4 | 20
11 | M | Pol6 | Jistič 6/1/C | kus | 1 |  | 0 |  |  |  | základní |  | 0 | 0 | 0 | 0 | 0 | 8 | M | 1 | ROZPOCET | 0 | 0 | 0 | 0 | 0 | 1 | 0 | 4 | 22
12 | M | Pol7 | Jistič 10/1/B | kus | 3 |  | 0 |  |  |  | základní |  | 0 | 0 | 0 | 0 | 0 | 8 | M | 1 | ROZPOCET | 0 | 0 | 0 | 0 | 0 | 1 | 0 | 4 | 24
13 | M | Pol8 | Stykač 40/3 | kus | 4 |  | 0 |  |  |  | základní |  | 0 | 0 | 0 | 0 | 0 | 8 | M | 1 | ROZPOCET | 0 | 0 | 0 | 0 | 0 | 1 | 0 | 4 | 26
14 | M | Pol9 | Pomocné relé 3/p 16A | kus | 2 |  | 0 |  |  |  | základní |  | 0 | 0 | 0 | 0 | 0 | 8 | M | 1 | ROZPOCET | 0 | 0 | 0 | 0 | 0 | 1 | 0 | 4 | 28
15 | M | Pol10 | Spínací hodiny digitální | kus | 2 |  | 0 |  |  |  | základní |  | 0 | 0 | 0 | 0 | 0 | 8 | M | 1 | ROZPOCET | 0 | 0 | 0 | 0 | 0 | 1 | 0 | 4 | 30
16 | M | Pol11 | Soumrakový spínač | kus | 1 |  | 0 |  |  |  | základní |  | 0 | 0 | 0 | 0 | 0 | 8 | M | 1 | ROZPOCET | 0 | 0 | 0 | 0 | 0 | 1 | 0 | 4 | 32
17 | M | Pol12 | Přepínač 1/0/2 | kus | 2 |  | 0 |  |  |  | základní |  | 0 | 0 | 0 | 0 | 0 | 8 | M | 1 | ROZPOCET | 0 | 0 | 0 | 0 | 0 | 1 | 0 | 4 | 34
18 | M | Pol13 | Pomocný materiál- svorkovnice, propjovací dráty apod… | kus | 1 |  | 0 |  |  |  | základní |  | 0 | 0 | 0 | 0 | 0 | 8 | M | 1 | ROZPOCET | 0 | 0 | 0 | 0 | 0 | 1 | 0 | 4 | 36
19 | K | 210101234 | Propojení kabelů celoplastových spojkou do 1 kV venkovní smršťovací SVCZ 1až5 žíly do 4x25až35 mm2 | kus | 10 |  | 0 | CS ÚRS 2018 01 |  |  | základní |  | 0 | 0 | 0 | 0 | 0 | 4 | K | 1 | ROZPOCET | 0 | 0 | 0 | 0 | 0 | 1 | 0 | 4 | 38
20 | M | Pol14 | Kabelová smršťovací spojka - přechodová Cu25 na Al35 | kus | 10 |  | 0 |  |  |  | základní |  | 0 | 0 | 0 | 0 | 0 | 8 | M | 1 | ROZPOCET | 0 | 0 | 0 | 0 | 0 | 1 | 0 | 4 | 40
21 | K | 210202013 | Montáž svítidlo výbojkové průmyslové stropní na výložník | kus | 77 |  | 0 | CS ÚRS 2018 01 |  |  | základní |  | 0 | 0 | 0 | 0 | 0 | 4 | K | 1 | ROZPOCET | 0 | 0 | 0 | 0 | 0 | 1 | 0 | 4 | 42
22 | M | Pol15 | Svítidlo pro osvětlení komunikací se zdrojem sodíková výbojka 150W nebo LED - osazení na výložník specifikace v zadávací dokumentaci pro výběrové řízení případně ocenit ve dvou variantách, referenční svítidla viz technické podklady | kus | 55 |  | 0 |  |  |  | základní |  | 0 | 0 | 0 | 0 | 0 | 8 | M | 1 | ROZPOCET | 0 | 0 | 0 | 0 | 0 | 1 | 0 | 4 | 44
23 | M | Pol16 | Svítidlo pro osvětlení komunikací se zdrojem 150W HQI - nebo LED osazení na výložník - Speciální svítidlo pro osvětlení přechodů pro chodce viz specifikace v zadávací dokumentacipro výběrové řízení, případně ocenit ve dvou variantác, referenční svítidla v | kus | 22 |  | 0 |  |  |  | základní |  | 0 | 0 | 0 | 0 | 0 | 8 | M | 1 | ROZPOCET | 0 | 0 | 0 | 0 | 0 | 1 | 0 | 4 | 46
24 | K | 210204011 | Montáž stožárů osvětlení ocelových samostatně stojících délky do 12 m | kus | 71 |  | 0 | CS ÚRS 2018 01 |  |  | základní |  | 0 | 0 | 0 | 0 | 0 | 4 | K | 1 | ROZPOCET | 0 | 0 | 0 | 0 | 0 | 1 | 0 | 4 | 48
25 | M | Pol17 | Stožár silniční H=7,2 m (+výložník) svítidlo 10m nad zemí FeZn | kus | 53 |  | 0 |  |  |  | základní |  | 0 | 0 | 0 | 0 | 0 | 8 | M | 1 | ROZPOCET | 0 | 0 | 0 | 0 | 0 | 1 | 0 | 4 | 50
26 | M | Pol18 | Stožár speciální přechodový - P6 - osvětlení přechodů pro chodce - průměr spodního dílu min. 156 mm | kus | 16 |  | 0 |  |  |  | základní |  | 0 | 0 | 0 | 0 | 0 | 8 | M | 1 | ROZPOCET | 0 | 0 | 0 | 0 | 0 | 1 | 0 | 4 | 52
27 | M | Pol19 | Stožár parkový K4 pro uchycení tabule s blikajícím výstražnými světly-upozornění na přechod pro chodce | kus | 2 |  | 0 |  |  |  | základní |  | 0 | 0 | 0 | 0 | 0 | 8 | M | 1 | ROZPOCET | 0 | 0 | 0 | 0 | 0 | 1 | 0 | 4 | 54
28 | K | 210204104 | Montáž výložníků osvětlení jednoramenných sloupových hmotnosti přes 35 kg | kus | 77 |  | 0 | CS ÚRS 2018 01 |  |  | základní |  | 0 | 0 | 0 | 0 | 0 | 4 | K | 1 | ROZPOCET | 0 | 0 | 0 | 0 | 0 | 1 | 0 | 4 | 56
29 | M | Pol20 | Výložník jednoramenný do 1,8/1,5-2m | kus | 51 |  | 0 |  |  |  | základní |  | 0 | 0 | 0 | 0 | 0 | 8 | M | 1 | ROZPOCET | 0 | 0 | 0 | 0 | 0 | 1 | 0 | 4 | 58
30 | M | Pol21 | výložník jednoramenný pro svítidlo přechodové ke stožáru P6do 1,5 m | kus | 16 |  | 0 |  |  |  | základní |  | 0 | 0 | 0 | 0 | 0 | 8 | M | 1 | ROZPOCET | 0 | 0 | 0 | 0 | 0 | 1 | 0 | 4 | 60
31 | M | Pol22 | pomocný výložník s třemenem pro uchycení na stožár VO silniční - určený pro instalaci svítidla osvětlení přechodů pro chodce - | kus | 6 |  | 0 |  |  |  | základní |  | 0 | 0 | 0 | 0 | 0 | 8 | M | 1 | ROZPOCET | 0 | 0 | 0 | 0 | 0 | 1 | 0 | 4 | 62
32 | M | Pol23 | pomocný výložník s třemenem blikajícíh výstražné dopravní značky upozorňující na přechod pro chodce | kus | 4 |  | 0 |  |  |  | základní |  | 0 | 0 | 0 | 0 | 0 | 8 | M | 1 | ROZPOCET | 0 | 0 | 0 | 0 | 0 | 1 | 0 | 4 | 64
33 | K | 210204105 | Montáž výložníků osvětlení dvouramenných sloupových hmotnosti do 70 kg | kus | 2 |  | 0 | CS ÚRS 2018 01 |  |  | základní |  | 0 | 0 | 0 | 0 | 0 | 4 | K | 1 | ROZPOCET | 0 | 0 | 0 | 0 | 0 | 1 | 0 | 4 | 66
34 | M | Pol24 | Výložník dvouramenný do 1,8/1,5-2m 180 nebo 90st. | kus | 2 |  | 0 |  |  |  | základní |  | 0 | 0 | 0 | 0 | 0 | 8 | M | 1 | ROZPOCET | 0 | 0 | 0 | 0 | 0 | 1 | 0 | 4 | 68
35 | K | 210204201 | Montáž elektrovýzbroje stožárů osvětlení 1 okruh | kus | 61 |  | 0 | CS ÚRS 2018 01 |  |  | základní |  | 0 | 0 | 0 | 0 | 0 | 4 | K | 1 | ROZPOCET | 0 | 0 | 0 | 0 | 0 | 1 | 0 | 4 | 70
36 | M | Pol25 | Stožárová svorkovnice 25mm2 - s pojistkou | kus | 61 |  | 0 |  |  |  | základní |  | 0 | 0 | 0 | 0 | 0 | 8 | M | 1 | ROZPOCET | 0 | 0 | 0 | 0 | 0 | 1 | 0 | 4 | 72
37 | K | 210204202 | Montáž elektrovýzbroje stožárů osvětlení 2 okruhy | kus | 8 |  | 0 | CS ÚRS 2018 01 |  |  | základní |  | 0 | 0 | 0 | 0 | 0 | 4 | K | 1 | ROZPOCET | 0 | 0 | 0 | 0 | 0 | 1 | 0 | 4 | 74
38 | M | Pol26 | Stožárová svorkovnice 25mm2 - s 2 pojistkami | kus | 8 |  | 0 |  |  |  | základní |  | 0 | 0 | 0 | 0 | 0 | 8 | M | 1 | ROZPOCET | 0 | 0 | 0 | 0 | 0 | 1 | 0 | 4 | 76
39 | K | 210204203 | Montáž elektrovýzbroje stožárů osvětlení 3 okruhy | kus | 6 |  | 0 | CS ÚRS 2018 01 |  |  | základní |  | 0 | 0 | 0 | 0 | 0 | 4 | K | 1 | ROZPOCET | 0 | 0 | 0 | 0 | 0 | 1 | 0 | 4 | 78
40 | M | Pol27 | Stožárová svorkovnice 25mm2 - s 3 pojistkami | kus | 6 |  | 0 |  |  |  | základní |  | 0 | 0 | 0 | 0 | 0 | 8 | M | 1 | ROZPOCET | 0 | 0 | 0 | 0 | 0 | 1 | 0 | 4 | 80
41 | K | 210204203.1 | Montáž elektrovýzbroje stožárů osvětlení 3 okruhy - MR | kus | 12 |  | 0 |  |  |  | základní |  | 0 | 0 | 0 | 0 | 0 | 4 | K | 1 | ROZPOCET | 0 | 0 | 0 | 0 | 0 | 1 | 0 | 4 | 82
42 | M | Pol28 | Stožárová svorkovnice prostorově oddělená pro rozvod místního rozhlasu | kus | 12 |  | 0 |  |  |  | základní |  | 0 | 0 | 0 | 0 | 0 | 8 | M | 1 | ROZPOCET | 0 | 0 | 0 | 0 | 0 | 1 | 0 | 4 | 84
39 | K | 210220020 | Montáž uzemňovacího vedení vodičů FeZn pomocí svorek v zemi páskou do 120 mm2 ve městské zástavbě | m | 1780 |  | 0 | CS ÚRS 2018 01 |  |  | základní |  | 0 | 0 | 0 | 0 | 0 | 4 | K | 1 | ROZPOCET | 0 | 0 | 0 | 0 | 0 | 1 | 0 | 4 | 86
40 | M | Pol29 | Páska uzemňovací FeZn 30/4 - | m | 1810 |  | 0 |  |  |  | základní |  | 0 | 0 | 0 | 0 | 0 | 8 | M | 1 | ROZPOCET | 0 | 0 | 0 | 0 | 0 | 1 | 0 | 4 | 88
41 | K | 210220302 | Montáž svorek hromosvodných se 3 a více šrouby | kus | 190 |  | 0 | CS ÚRS 2018 01 |  |  | základní |  | 0 | 0 | 0 | 0 | 0 | 4 | K | 1 | ROZPOCET | 0 | 0 | 0 | 0 | 0 | 1 | 0 | 4 | 90
42 | M | Pol30 | Svorka pro spojení pásku a vodiče, připojovací svorka atd… | kus | 190 |  | 0 |  |  |  | základní |  | 0 | 0 | 0 | 0 | 0 | 8 | M | 1 | ROZPOCET | 0 | 0 | 0 | 0 | 0 | 1 | 0 | 4 | 92
43 | K | 210810005 | Montáž kabel Cu plný kulatý do 1 kV 3x1,5 až 6 mm2 uložený volně nebo v liště (CYKY) | m | 920 |  | 0 | CS ÚRS 2018 01 |  |  | základní |  | 0 | 0 | 0 | 0 | 0 | 4 | K | 1 | ROZPOCET | 0 | 0 | 0 | 0 | 0 | 1 | 0 | 4 | 94
44 | M | Pol31 | Kabel CYKY 3x1,5 - J | m | 960 |  | 0 |  |  |  | základní |  | 0 | 0 | 0 | 0 | 0 | 8 | M | 1 | ROZPOCET | 0 | 0 | 0 | 0 | 0 | 1 | 0 | 4 | 96
45 | K | 210810006 | Montáž kabel Cu plný kulatý do 1 kV 3x1,5 až 6 mm2 uložený volně nebo v liště (CYKY) | m | 130 |  | 0 | CS ÚRS 2018 01 |  |  | základní |  | 0 | 0 | 0 | 0 | 0 | 4 | K | 1 | ROZPOCET | 0 | 0 | 0 | 0 | 0 | 1 | 0 | 4 | 98
46 | M | Pol32 | Kabel CYKY 3x2,5 - J | m | 50 |  | 0 |  |  |  | základní |  | 0 | 0 | 0 | 0 | 0 | 8 | M | 1 | ROZPOCET | 0 | 0 | 0 | 0 | 0 | 1 | 0 | 4 | 100
47 | M | Pol33 | Nosné lanko pro převěsy rozvodů MR | m | 80 |  | 0 |  |  |  | základní |  | 0 | 0 | 0 | 0 | 0 | 8 | M | 1 | ROZPOCET | 0 | 0 | 0 | 0 | 0 | 1 | 0 | 4 | 102
48 | K | 210810008 | Montáž kabel Cu plný kulatý do 1 kV 3x1,5 až 6 mm2 uložený volně nebo v liště (CYKY) | m | 1980 |  | 0 | CS ÚRS 2018 01 |  |  | základní |  | 0 | 0 | 0 | 0 | 0 | 4 | K | 1 | ROZPOCET | 0 | 0 | 0 | 0 | 0 | 1 | 0 | 4 | 104
49 | M | Pol34 | Kabel CYKY 4x4 - J rozvody pro místní rozhlas | m | 2050 |  | 0 |  |  |  | základní |  | 0 | 0 | 0 | 0 | 0 | 8 | M | 1 | ROZPOCET | 0 | 0 | 0 | 0 | 0 | 1 | 0 | 4 | 106
50 | K | 210810009 | Montáž kabel Cu plný kulatý do 1 kV 4x1,5 až 4 mm2 uložený volně nebo v liště (CYKY) | m | 460 |  | 0 | CS ÚRS 2018 01 |  |  | základní |  | 0 | 0 | 0 | 0 | 0 | 4 | K | 1 | ROZPOCET | 0 | 0 | 0 | 0 | 0 | 1 | 0 | 4 | 108
51 | M | Pol35 | Kabel CYKY 3x6 - J | m | 520 |  | 0 |  |  |  | základní |  | 0 | 0 | 0 | 0 | 0 | 8 | M | 1 | ROZPOCET | 0 | 0 | 0 | 0 | 0 | 1 | 0 | 4 | 110
45 | K | 210810013 | Montáž kabel Cu plný kulatý do 1 kV 4x6 až 10 mm2 uložený volně nebo v liště (CYKY) | m | 2130 |  | 0 | CS ÚRS 2018 01 |  |  | základní |  | 0 | 0 | 0 | 0 | 0 | 4 | K | 1 | ROZPOCET | 0 | 0 | 0 | 0 | 0 | 1 | 0 | 4 | 112
46 | M | Pol36 | Kabel CYKY 4x16 - J | m | 2180 |  | 0 |  |  |  | základní |  | 0 | 0 | 0 | 0 | 0 | 8 | M | 1 | ROZPOCET | 0 | 0 | 0 | 0 | 0 | 1 | 0 | 4 | 114
47 | K | 210280004 | Zkoušky a prohlídky el rozvodů a zařízení celková prohlídka pro objem mtž prací nad 1 000 000 Kč | kus | 1 |  | 0 |  |  |  | základní |  | 0 | 0 | 0 | 0 | 0 | 4 | K | 1 | ROZPOCET | 0 | 0 | 0 | 0 | 0 | 1 | 0 | 4 | 116
48 | K | PC | Práce montážní plošiny | hod | 120 |  | 0 |  |  |  | základní |  | 0 | 0 | 0 | 0 | 0 | 4 | K | 1 | ROZPOCET | 0 | 0 | 0 | 0 | 0 | 1 | 0 | 4 | 118
49 | K | PC.1 | Geodetické zaměření kabelu | m | 1800 |  | 0 |  |  |  | základní |  | 0 | 0 | 0 | 0 | 0 | 4 | K | 1 | ROZPOCET | 0 | 0 | 0 | 0 | 0 | 1 | 0 | 4 | 120
50 | K | PC.2 | Úpravy na SSZ, přeložení blikačů pro přechody pro chodce (4ks), úprava napájení kamerového systému, koordinace s PČR | hod | 150 |  | 0 |  |  |  | základní |  | 0 | 0 | 0 | 0 | 0 | 4 | K | 1 | ROZPOCET | 0 | 0 | 0 | 0 | 0 | 1 | 0 | 4 | 122
51 | K | PC.3 | Projektová dokumentace RDS | ks | 1 |  | 0 |  |  |  | základní |  | 0 | 0 | 0 | 0 | 0 | 4 | K | 1 | ROZPOCET | 0 | 0 | 0 | 0 | 0 | 1 | 0 | 4 | 124
52 | K | PC.4 | Provizorní přepojování VO v průběhu stavby - bude účtováno dle skut. | ks | 1 |  | 0 |  |  |  | základní |  | 0 | 0 | 0 | 0 | 0 | 4 | K | 1 | ROZPOCET | 0 | 0 | 0 | 0 | 0 | 1 | 0 | 4 | 126
50 | K | PC.5 | Demontáže stávajícího zařízení (cca 50 stožárů) + nespecifikovaná činnost montážnáho dělníka, zednická výpomoc | hod | 250 |  | 0 |  |  |  | základní |  | 0 | 0 | 0 | 0 | 0 | 4 | K | 1 | ROZPOCET | 0 | 0 | 0 | 0 | 0 | 1 | 0 | 4 | 128
51 | M | Pol37 | Přidružený a pomocný materiál | kpl | 1 |  | 0 |  |  |  | základní |  | 0 | 0 | 0 | 0 | 0 | 8 | M | 1 | ROZPOCET | 0 | 0 | 0 | 0 | 0 | 1 | 0 | 4 | 130
| D | 22-M | Elektromontáže sdělovacích zařízení |  |  |  | 0 | [5 empty] | 0 |  | 0 |  | 0 | 1 | D | 0 | ROZPOCET | [6 empty] | 0
1 | K | 220020336 | Montáž výstroje stožárů konzol L pro reproduktor L 50x32x350 mm | kus | 14 |  | 0 |  |  |  | základní |  | 0 | 0 | 0 | 0 | 0 | 4 | K | 1 | ROZPOCET | 0 | 0 | 0 | 0 | 0 | 1 | 0 | 4 | 132
2 | M | Pol38 | Konzola L proreproduktor MR | kus | 14 |  | 0 |  |  |  | základní |  | 0 | 0 | 0 | 0 | 0 | 8 | M | 1 | ROZPOCET | 0 | 0 | 0 | 0 | 0 | 1 | 0 | 4 | 134
3 | K | 220370445 | Montáž reproduktoru na ocelový stožár | kus | 14 |  | 0 | CS ÚRS 2018 01 |  |  | základní |  | 0 | 0 | 0 | 0 | 0 | 4 | K | 1 | ROZPOCET | 0 | 0 | 0 | 0 | 0 | 1 | 0 | 4 | 136
4 | M | Pol39 | Reproduktor místního rozhlasu 100V - 10W | kus | 14 |  | 0 |  |  |  | základní |  | 0 | 0 | 0 | 0 | 0 | 8 | M | 1 | ROZPOCET | 0 | 0 | 0 | 0 | 0 | 1 | 0 | 4 | 138
4 | M | Pol40 | Krabicová rozvodka typu Acidur | kus | 10 |  | 0 |  |  |  | základní |  | 0 | 0 | 0 | 0 | 0 | 8 | M | 1 | ROZPOCET | 0 | 0 | 0 | 0 | 0 | 1 | 0 | 4 | 140
5 | K | PC | Práce montážní plošiny | hod | 10 |  | 0 |  |  |  | základní |  | 0 | 0 | 0 | 0 | 0 | 4 | K | 1 | ROZPOCET | 0 | 0 | 0 | 0 | 0 | 1 | 0 | 4 | 142
6 | K | PC.6 | Demontáže stávajícího zařízení, zvuková zkouška, přepojení ze vzdušného vedení do kabel (svody v trubkách a svorkování v krabicích Acidur | hod | 40 |  | 0 |  |  |  | základní |  | 0 | 0 | 0 | 0 | 0 | 4 | K | 1 | ROZPOCET | 0 | 0 | 0 | 0 | 0 | 1 | 0 | 4 | 144
7 | M | Pol41 | Přidružený a pomocný materiál | % |  |  | 0 |  |  |  | základní |  | 0 | 0 | 0 | 0 | 0 | 8 | M | 1 | ROZPOCET | 0 | 0 | 0 | 0 | 0 | 1 | 0 | 4 | 146
| D | 46-M | Zemní práce při extr.mont.pracích |  |  |  | 0 | [5 empty] | 0 |  | 1332.158 |  | 0 | 1 | D | 0 | ROZPOCET | [6 empty] | 0
1 | K | 460010024 | Vytyčení trasy vedení kabelového podzemního v zastavěném prostoru | km | 1.8 |  | 0 | CS ÚRS 2018 01 |  |  | základní |  | 0 | 0.0088 | 0.01584 | 0 | 0 | 4 | K | 1 | ROZPOCET | 0 | 0 | 0 | 0 | 0 | 1 | 0 | 4 | 148
2 | K | 460050003 | Hloubení nezapažených jam pro stožáry jednoduché délky do 8 m na rovině ručně v hornině tř 3 | kus | 71 |  | 0 | CS ÚRS 2018 01 |  |  | základní |  | 0 | 0 | 0 | 0 | 0 | 4 | K | 1 | ROZPOCET | 0 | 0 | 0 | 0 | 0 | 1 | 0 | 4 | 150
3 | K | 460080013 | Základové konstrukce z monolitického betonu C 12/15 bez bednění | m3 | 71 |  | 0 | CS ÚRS 2018 01 |  |  | základní |  | 0 | 2.2563 | 160.2001 | 0 | 0 | 4 | K | 1 | ROZPOCET | 0 | 0 | 0 | 0 | 0 | 1 | 0 | 4 | 152
4 | M | Pol42 | Betonová směs C12/15 včetně dopravy | m3 | 71 |  | 0 |  |  |  | základní |  | 0 | 0 | 0 | 0 | 0 | 8 | M | 1 | ROZPOCET | 0 | 0 | 0 | 0 | 0 | 1 | 0 | 4 | 154
5 | M | Pol43 | Trubka do základu pro vetknutí stožáru VO - dn 200 | ks | 71 |  | 0 |  |  |  | základní |  | 0 | 0 | 0 | 0 | 0 | 8 | M | 1 | ROZPOCET | 0 | 0 | 0 | 0 | 0 | 1 | 0 | 4 | 156
5 | K | 460120013 | Zásyp jam ručně v hornině třídy 3 | m3 | 25 |  | 0 | CS ÚRS 2018 01 |  |  | základní |  | 0 | 0 | 0 | 0 | 0 | 4 | K | 1 | ROZPOCET | 0 | 0 | 0 | 0 | 0 | 1 | 0 | 4 | 158
6 | K | 460120113 | Bourání základu včetně záhozu jámy sypaninou, zhutnění, urovnání | m3 | 25 |  | 0 |  |  |  | základní |  | 0 | 0 | 0 | 0 | 0 | 4 | K | 1 | ROZPOCET | 0 | 0 | 0 | 0 | 0 | 1 | 0 | 4 | 160
7 | K | 460310104 | Řízený zemní protlak strojně v hornině tř 1až4 hloubky do 6 m vnějšího průměru do 125 mm | m | 12 |  | 0 | CS ÚRS 2018 01 |  |  | základní |  | 0 | 0 | 0 | 0 | 0 | 4 | K | 1 | ROZPOCET | 0 | 0 | 0 | 0 | 0 | 1 | 0 | 4 | 162
8 | K | 460200163 | Hloubení kabelových nezapažených rýh ručně š 35 cm, hl 80 cm, v hornině tř 3 | m | 1660 |  | 0 |  |  |  | základní |  | 0 | 0 | 0 | 0 | 0 | 4 | K | 1 | ROZPOCET | 0 | 0 | 0 | 0 | 0 | 1 | 0 | 4 | 164
9 | K | 460200293 | Hloubení kabelových nezapažených rýh ručně š 50 cm, hl 110 cm, v hornině tř 3 | m | 240 |  | 0 |  |  |  | základní |  | 0 | 0 | 0 | 0 | 0 | 4 | K | 1 | ROZPOCET | 0 | 0 | 0 | 0 | 0 | 1 | 0 | 4 | 166
10 | K | 460260001 | Zatažení lana do kanálu nebo tvárnicové trasy | m | 5300 |  | 0 | CS ÚRS 2018 01 |  |  | základní |  | 0 | 0 | 0 | 0 | 0 | 4 | K | 1 | ROZPOCET | 0 | 0 | 0 | 0 | 0 | 1 | 0 | 4 | 168
11 | K | 460421172 | Lože kabelů z písku nebo štěrkopísku tl 10 cm nad kabel, kryté plastovou deskou, š lože do 50 cm | m | 1660 |  | 0 | CS ÚRS 2018 01 |  |  | základní |  | 0 | 0.156 | 258.96 | 0 | 0 | 4 | K | 1 | ROZPOCET | 0 | 0 | 0 | 0 | 0 | 1 | 0 | 4 | 170
12 | M | Pol44 | Písek pro kabelové lože | m3 | 150 |  | 0 |  |  |  | základní |  | 0 | 0 | 0 | 0 | 0 | 8 | M | 1 | ROZPOCET | 0 | 0 | 0 | 0 | 0 | 1 | 0 | 4 | 172
13 | K | 460470001 | Provizorní zajištění potrubí ve výkopech při křížení s kabelem | kus | 38 |  | 0 | CS ÚRS 2018 01 |  |  | základní |  | 0 | 0.0038 | 0.1444 | 0 | 0 | 4 | K | 1 | ROZPOCET | 0 | 0 | 0 | 0 | 0 | 1 | 0 | 4 | 174
14 | K | 460470011 | Provizorní zajištění kabelů ve výkopech při jejich křížení | kus | 44 |  | 0 | CS ÚRS 2018 01 |  |  | základní |  | 0 | 0.0076 | 0.3344 | 0 | 0 | 4 | K | 1 | ROZPOCET | 0 | 0 | 0 | 0 | 0 | 1 | 0 | 4 | 176
15 | K | 460470012 | Provizorní zajištění kabelů ve výkopech při jejich souběhu | m | 1250 |  | 0 | CS ÚRS 2018 01 |  |  | základní |  | 0 | 0.0019 | 2.375 | 0 | 0 | 4 | K | 1 | ROZPOCET | 0 | 0 | 0 | 0 | 0 | 1 | 0 | 4 | 178
16 | K | 460490012 | Krytí kabelů výstražnou fólií šířky 25 cm | m | 2000 |  | 0 | CS ÚRS 2018 01 |  |  | základní |  | 0 | 7e-05 | 0.14 | 0 | 0 | 4 | K | 1 | ROZPOCET | 0 | 0 | 0 | 0 | 0 | 1 | 0 | 4 | 180
17 | M | Pol45 | Kabelová výstražná folie š 25 cm | m | 2000 |  | 0 |  |  |  | základní |  | 0 | 0 | 0 | 0 | 0 | 8 | M | 1 | ROZPOCET | 0 | 0 | 0 | 0 | 0 | 1 | 0 | 4 | 182
18 | K | 460510065 | Kabelové prostupy z trub plastových do rýhy s obsypem, průměru do 15 cm | m | 4880 |  | 0 | CS ÚRS 2018 01 |  |  | základní |  | 0 | 0.18 | 878.4 | 0 | 0 | 4 | K | 1 | ROZPOCET | 0 | 0 | 0 | 0 | 0 | 1 | 0 | 4 | 184
19 | M | Pol46 | Plastová trubka korugovaná červená/černá 50 mm | m | 2620 |  | 0 |  |  |  | základní |  | 0 | 0 | 0 | 0 | 0 | 8 | M | 1 | ROZPOCET | 0 | 0 | 0 | 0 | 0 | 1 | 0 | 4 | 186
20 | M | Pol47 | Plastová trubka korugovaná červená/černá 63 mm | m | 2200 |  | 0 |  |  |  | základní |  | 0 | 0 | 0 | 0 | 0 | 8 | M | 1 | ROZPOCET | 0 | 0 | 0 | 0 | 0 | 1 | 0 | 4 | 188
21 | M | Pol48 | Plastová trubka korugovaná červená/černá 110 mm | m | 60 |  | 0 |  |  |  | základní |  | 0 | 0 | 0 | 0 | 0 | 8 | M | 1 | ROZPOCET | 0 | 0 | 0 | 0 | 0 | 1 | 0 | 4 | 190
22 | K | 460510075 | Kabelové prostupy z trub plastových do rýhy s obetonováním, průměru do 15 cm | m | 140 |  | 0 | CS ÚRS 2018 01 |  |  | základní |  | 0 | 0.22563 | 31.5882 | 0 | 0 | 4 | K | 1 | ROZPOCET | 0 | 0 | 0 | 0 | 0 | 1 | 0 | 4 | 192
23 | M | Pol48 | Plastová trubka korugovaná červená/černá 110 mm | m | 140 |  | 0 |  |  |  | základní |  | 0 | 0 | 0 | 0 | 0 | 8 | M | 1 | ROZPOCET | 0 | 0 | 0 | 0 | 0 | 1 | 0 | 4 | 194
24 | M | Pol49 | Betonová směs C12/15 včetně dopravy | m3 | 20 |  | 0 |  |  |  | základní |  | 0 | 0 | 0 | 0 | 0 | 8 | M | 1 | ROZPOCET | 0 | 0 | 0 | 0 | 0 | 1 | 0 | 4 | 196
25 | K | 460560273 | Zásyp rýh ručně šířky 50 cm, hloubky 90 cm, z horniny třídy 3 | m | 20 |  | 0 | CS ÚRS 2018 01 |  |  | základní |  | 0 | 0 | 0 | 0 | 0 | 4 | K | 1 | ROZPOCET | 0 | 0 | 0 | 0 | 0 | 1 | 0 | 4 | 198
26 | K | 460560143 | Zásyp rýh ručně šířky 35 cm, hloubky 60 cm, z horniny třídy 3 | m | 240 |  | 0 | CS ÚRS 2018 01 |  |  | základní |  | 0 | 0 | 0 | 0 | 0 | 4 | K | 1 | ROZPOCET | 0 | 0 | 0 | 0 | 0 | 1 | 0 | 4 | 200

## VoN.B - Vedlejší a ostatn...
| List obsahuje: |  | 1) Krycí list soupisu | 2) Rekapitulace |  |  | 3) Soupis prací | Zpět na list: | Rekapitulace stavby
{0ca87dbe-945a-495e-8e6c-3e56d2f6d3d2}
2
| KRYCÍ LIST SOUPISU | [8 empty] | v --- níže se nacházejí doplnkové a pomocné údaje k sestavám --- v | [8 empty] | False
Stavba:
II/610 Tuřice - Kbel, I. etapa
Objekt:
B - INVESTICE MĚSTA BENÁTKY NAD JIZEROU
Soupis:
VoN.B - Vedlejší a ostatní náklady
| KSO: |  |  |  |  | CC-CZ:
| Místo: |  | Benátky nad Jizerou |  |  | Datum: | 14. 3. 2018
| Zadavatel: |  |  |  |  | IČ: | 00066001
|  | Krajská správa a údržba silnic Středočeského kraje |  |  |  | DIČ: | CZ00066001
| Uchazeč: |  |  |  |  | IČ:
DIČ:
| Projektant: |  |  |  |  | IČ: | 27086135
|  | CR Project s.r.o. |  |  |  | DIČ: | CZ27086135
Poznámka:
Soupis prací je sestaven s využitím položek Cenové soustavy ÚRS. Cenové a technické podmínky položek Cenové soustavy ÚRS, které nejsou uvedeny v soupisu prací (informace z tzv. úvodních částí katalogů) jsou neomezeně dálkově k dispozici na www.cs-urs.cz. Položky soupisu prací, které nemají ve sloupci „Cenová soustava“ uveden žádný údaj, nepochází z Cenové soustavy ÚRS. .......................... Soupis výkonů je zpracován s výhradou, jako nezávazný, dle §2622 zák. č. 89/2012 Sb. NOZ. .......................... Rozpočet (soupis prací) je vypracován na základě projektové dokumentace - jedná se o odhad nákladů. Veškeré položky rozpočtu (soupisu prací) je bezpodmínečně nutné provádět (případně oceňovat) dle projektové dokumentace, která je jednoznačně nadřazená tomuto rozpočtu (soupisu prací). Tato nadřazená projektová dokumentace určuje, doplňuje, případně dopřesňuje obsah jednotlivých položek tohoto rozpočtu (výkazu výměr), případně může tento rozpočet (výkaz výměr) rozšířit o další položky. .......................... Pokud je v soupisu prací definován konkrétní výrobek, je tím definován minimální požadovaný standard, uchazeč může ve své nabídce tento výrobek nahradit výrobkem se srovnatelnými nebo lepšími parametry. Parametry pro srovnání se rozumí zejména parametry výkonnostní, funkční a parametry životnosti. .......................... Vzhledem k charakteru stavby a to liniová, byly všechny plošné výměry ve výkazu výměr odečteny ze situace ve formátu dwg.
| Cena bez DPH | [5 empty] | 0
|  |  | Základ daně |  |  | Sazba daně | Výše daně
| DPH | základní | 0 |  |  | 21% | 0
|  | snížená | 0 |  |  | 15% | 0
|  | zákl. přenesená | 0 |  |  | 21% | 0
|  | sníž. přenesená | 0 |  |  | 15% | 0
|  | nulová | 0 |  |  | 0% | 0
| Cena s DPH |  |  | v | CZK |  | 0
REKAPITULACE ČLENĚNÍ SOUPISU PRACÍ
Stavba:
II/610 Tuřice - Kbel, I. etapa
Objekt:
B - INVESTICE MĚSTA BENÁTKY NAD JIZEROU
Soupis:
VoN.B - Vedlejší a ostatní náklady
Místo: |  |  | Benátky nad Jizerou |  |  | Datum: | 14. 3. 2018
Zadavatel: |  |  | Krajská správa a údržba silnic Středočeského kraje |  |  | Projektant: | CR Project s.r.o.
Uchazeč:
Kód dílu - Popis | [6 empty] | Cena celkem [CZK]
Náklady soupisu celkem | [6 empty] | 0 | [12 empty] | -1
| OST - Vedlejší a osatní náklady | [5 empty] | 0
| O02 - Vedlejší náklady | [5 empty] | 0
| O03 - Ostatní náklady | [5 empty] | 0
SOUPIS PRACÍ
Stavba:
II/610 Tuřice - Kbel, I. etapa
Objekt:
B - INVESTICE MĚSTA BENÁTKY NAD JIZEROU
Soupis:
VoN.B - Vedlejší a ostatní náklady
Místo: |  |  | Benátky nad Jizerou |  |  | Datum: | 14. 3. 2018
Zadavatel: |  |  | Krajská správa a údržba silnic Středočeského kraje |  |  | Projektant: | CR Project s.r.o.
Uchazeč:
PČ | Typ | Kód | Popis | MJ | Množství | J.cena [CZK] | Cena celkem [CZK] | Cenová soustava |  | Poznámka | DPH | J. Nh [h] | Nh celkem [h] | J. hmotnost [t] | Hmotnost celkem [t] | J. suť [t] | Suť Celkem [t]
Náklady soupisu celkem | [6 empty] | 0 | [5 empty] | 0 |  | 0 |  | 0 |  | D | -1 | [7 empty] | 0
| D | OST | Vedlejší a osatní náklady |  |  |  | 0 | [5 empty] | 0 |  | 0 |  | 0 | 4 | D | 0 | ROZPOCET | [6 empty] | 0
| D | O02 | Vedlejší náklady |  |  |  | 0 | [5 empty] | 0 |  | 0 |  | 0 | 4 | D | 1 | ROZPOCET | [6 empty] | 0
1 | K | VON990001 | Zajištění prostoru a vybudování zařízení staveniště včetně potřebných staveništních komunikací | soubor | 1 |  | 0 |  |  |  | základní |  | 0 | 0 | 0 | 0 | 0 | 1024 | K | 2 | ROZPOCET | 0 | 0 | 0 | 0 | 0 | 1 | 0 | 1024 | 1055036722
2 | K | VON990002 | Oplocení stavby a staveniště mobilním oplocením | soubor | 1 |  | 0 |  |  |  | základní |  | 0 | 0 | 0 | 0 | 0 | 1024 | K | 2 | ROZPOCET | 0 | 0 | 0 | 0 | 0 | 1 | 0 | 1024 | -1290836421
3 | K | VON990004 | Vytýčení hranic pozemků při provádění stavby | soubor | 1 |  | 0 |  |  |  | základní |  | 0 | 0 | 0 | 0 | 0 | 1024 | K | 2 | ROZPOCET | 0 | 0 | 0 | 0 | 0 | 1 | 0 | 1024 | -851300838
4 | K | VON990005 | Zhotovení podrobné pasportizace stávajících nemovitostí a staveb, které mohou být výstavbou dotčeny | soubor | 1 |  | 0 |  |  |  | základní |  | 0 | 0 | 0 | 0 | 0 | 1024 | K | 2 | ROZPOCET | 0 | 0 | 0 | 0 | 0 | 1 | 0 | 1024 | 215953536
5 | K | VON990007 | Zajištění vytýčení podzemních zařízení, a v případě jejich křížení či souběhu v otevřeném výkopu, jejich písemné předání zpět jejich správcům před zásypem | soubor | 1 |  | 0 |  |  |  | základní |  | 0 | 0 | 0 | 0 | 0 | 1024 | K | 2 | ROZPOCET | 0 | 0 | 0 | 0 | 0 | 1 | 0 | 1024 | -1910421078
6 | K | VON990009 | Zajištění povolení zvláštního užívání komunikací v souladu s postupem výstavby,včetně správních poplatků a povolení k užívání dalších, stavbou dotčených pozemků (skládky materiálu, mezideponie atd.) | soubor | 1 |  | 0 |  |  |  | základní |  | 0 | 0 | 0 | 0 | 0 | 1024 | K | 2 | ROZPOCET | 0 | 0 | 0 | 0 | 0 | 1 | 0 | 1024 | 495820817
7 | K | VON990011 | Zajištění provozu a funkčnosti stávajících komunikací které budou při realizaci stavby její realizací dotčeny | soubor | 1 |  | 0 |  |  |  | základní |  | 0 | 0 | 0 | 0 | 0 | 1024 | K | 2 | ROZPOCET | 0 | 0 | 0 | 0 | 0 | 1 | 0 | 1024 | 883509517
8 | K | VON990012 | Zajištění čistoty na staveništi a v jeho okolí, zajištění každodenního čištění komunikací dotčených provozem zhotovitele | soubor | 1 |  | 0 |  |  |  | základní |  | 0 | 0 | 0 | 0 | 0 | 1024 | K | 2 | ROZPOCET | 0 | 0 | 0 | 0 | 0 | 1 | 0 | 1024 | 638222514
9 | K | VON990013 | Fotodokumentace průběhu díla; zhotovitel zajistí a předá objednateli průběžnou fotodokumentaci realizace díla. Fotodokumentace bude dokladovat průběh díla a bude zejména dokumentovat části stavby a konstrukce před jejich zakrytím | soubor | 1 |  | 0 |  |  |  | základní |  | 0 | 0 | 0 | 0 | 0 | 1024 | K | 2 | ROZPOCET | 0 | 0 | 0 | 0 | 0 | 1 | 0 | 1024 | -812321168
10 | K | VON990014 | Péče o nepředané objekty a konstrukce stavby, jejich ošetřování, zimní opatření, nutný rozsah pojištění | soubor | 1 |  | 0 |  |  |  | základní |  | 0 | 0 | 0 | 0 | 0 | 1024 | K | 2 | ROZPOCET | 0 | 0 | 0 | 0 | 0 | 1 | 0 | 1024 | -1005371633
11 | K | VON990015 | Příprava a provedení předepsaných zkoušek dle PD - zkoušky pro určení zhutnění pláně | kus | 35 |  | 0 |  |  |  | základní |  | 0 | 0 | 0 | 0 | 0 | 1024 | K | 2 | ROZPOCET | 0 | 0 | 0 | 0 | 0 | 1 | 0 | 1024 | 1891340988
12 | K | VON990018 | Inženýrská a kompletační činnost zhotovitele | soubor | 1 |  | 0 |  |  |  | základní |  | 0 | 0 | 0 | 0 | 0 | 1024 | K | 2 | ROZPOCET | 0 | 0 | 0 | 0 | 0 | 1 | 0 | 1024 | -715428012
13 | K | VON990080 | Dopracování a projednání návrhu dočasných dopravních opatření | soubor | 1 |  | 0 |  |  |  | základní |  | 0 | 0 | 0 | 0 | 0 | 1024 | K | 2 | ROZPOCET | 0 | 0 | 0 | 0 | 0 | 1 | 0 | 1024 | 634977344
14 | K | VON990081 | Dopravně - inženýrské opatření - zřízení | soubor | 1 |  | 0 |  |  |  | základní |  | 0 | 0 | 0 | 0 | 0 | 1024 | K | 2 | ROZPOCET | 0 | 0 | 0 | 0 | 0 | 1 | 0 | 1024 | -127945975
15 | K | VON990082 | Dopravně - inženýrské opatření - údržba (pronájem) | soubor | 1 |  | 0 |  |  |  | základní |  | 0 | 0 | 0 | 0 | 0 | 1024 | K | 2 | ROZPOCET | 0 | 0 | 0 | 0 | 0 | 1 | 0 | 1024 | -1777358842
16 | K | VON990083 | Dopravně - inženýrské opatření - odstranění | soubor | 1 |  | 0 |  |  |  | základní |  | 0 | 0 | 0 | 0 | 0 | 1024 | K | 2 | ROZPOCET | 0 | 0 | 0 | 0 | 0 | 1 | 0 | 1024 | 772792733
| D | O03 | Ostatní náklady |  |  |  | 0 | [5 empty] | 0 |  | 0 |  | 0 | 4 | D | 1 | ROZPOCET | [6 empty] | 0
17 | K | ON990001-A | Zajištění činnosti odpovědného geodeta zhotovitele - vytyčení stavby | soubor | 1 |  | 0 |  |  |  | základní |  | 0 | 0 | 0 | 0 | 0 | 262144 | K | 2 | ROZPOCET | 0 | 0 | 0 | 0 | 0 | 1 | 0 | 262144 | 510649470
18 | K | ON990001-B | Zajištění činnosti odpovědného geodeta zhotovitele - zaměření skutečného provedení stavby | soubor | 1 |  | 0 |  |  |  | základní |  | 0 | 0 | 0 | 0 | 0 | 262144 | K | 2 | ROZPOCET | 0 | 0 | 0 | 0 | 0 | 1 | 0 | 262144 | 1588628280
19 | K | ON990002-A | Zhotovení realizační dokumentace stavby | soubor | 1 |  | 0 |  |  |  | základní |  | 0 | 0 | 0 | 0 | 0 | 262144 | K | 2 | ROZPOCET | 0 | 0 | 0 | 0 | 0 | 1 | 0 | 262144 | -857770113
20 | K | ON990002-B | Zhotovení dokumentace skutečného provedení díla | soubor | 1 |  | 0 |  |  |  | základní |  | 0 | 0 | 0 | 0 | 0 | 262144 | K | 2 | ROZPOCET | 0 | 0 | 0 | 0 | 0 | 1 | 0 | 262144 | -1072589547

## Pokyny pro vyplnění
Struktura údajů, formát souboru a metodika pro zpracování
Struktura
Soubor je složen ze záložky Rekapitulace stavby a záložek s názvem soupisu prací pro jednotlivé objekty ve formátu XLSX. Každá ze záložek přitom obsahuje
ještě samostatné sestavy vymezené orámovaním a nadpisem sestavy.
Rekapitulace stavby obsahuje sestavu Rekapitulace stavby a Rekapitulace objektů stavby a soupisů prací.
V sestavě Rekapitulace stavby jsou uvedeny informace identifikující předmět veřejné zakázky na stavební práce, KSO, CC-CZ, CZ-CPV, CZ-CPA a rekapitulaci
celkové nabídkové ceny uchazeče.
V sestavě Rekapitulace objektů stavby a soupisů prací je uvedena rekapitulace stavebních objektů, inženýrských objektů, provozních souborů,
vedlejších a ostatních nákladů a ostatních nákladů s rekapitulací nabídkové ceny za jednotlivé soupisy prací. Na základě údaje Typ je možné
identifikovat, zda se jedná o objekt nebo soupis prací pro daný objekt:
|  | STA | Stavební objekt pozemní
|  | ING | Stavební objekt inženýrský
|  | PRO | Provozní soubor
|  | VON | Vedlejší a ostatní náklady
|  | OST | Ostatní
|  | Soupis | Soupis prací pro daný typ objektu
Soupis prací pro jednotlivé objekty obsahuje sestavy Krycí list soupisu, Rekapitulace členění soupisu prací, Soupis prací. Za soupis prací může být považován
i objekt stavby v případě, že neobsahuje podřízenou zakázku.
Krycí list soupisu obsahuje rekapitulaci informací o předmětu veřejné zakázky ze sestavy Rekapitulace stavby, informaci o zařazení objektu do KSO,
CC-CZ, CZ-CPV, CZ-CPA a rekapitulaci celkové nabídkové ceny uchazeče za aktuální soupis prací.
Rekapitulace členění soupisu prací obsahuje rekapitulaci soupisu prací ve všech úrovních členění soupisu tak, jak byla tato členění použita (např.
stavební díly, funkční díly, případně jiné členění) s rekapitulací nabídkové ceny.
Soupis prací obsahuje položky veškerých stavebních nebo montážních prací, dodávek materiálů a služeb nezbytných pro zhotovení stavebního objektu,
inženýrského objektu, provozního souboru, vedlejších a ostatních nákladů.
Pro položky soupisu prací se zobrazují následující informace:
|  | PČ |  | Pořadové číslo položky v aktuálním soupisu
|  | TYP |  | Typ položky: K - konstrukce, M - materiál, PP - plný popis, PSC - poznámka k souboru cen, P - poznámka k položce, VV - výkaz výměr
|  | Kód |  | Kód položky
|  | Popis |  | Zkrácený popis položky
|  | MJ |  | Měrná jednotka položky
|  | Množství |  | Množství v měrné jednotce
|  | J.cena |  | Jednotková cena položky. Zadaní může obsahovat namísto J.ceny sloupce J.materiál a J.montáž, jejichž součet definuje
J.cenu položky.
|  | Cena celkem |  | Celková cena položky daná jako součin množství a j.ceny
|  | Cenová soustava |  | Příslušnost položky do cenové soustavy
Ke každé položce soupisu prací se na samostatných řádcích může zobrazovat:
Plný popis položky
Poznámka k souboru cen a poznámka zadavatele
Výkaz výměr
Pokud je k řádku výkazu výměr evidovaný údaj ve sloupci Kód, jedná se o definovaný odkaz, na který se může odvolávat výkaz výměr z jiné položky.
Metodika pro zpracování
Jednotlivé sestavy jsou v souboru provázány. Editovatelné pole jsou zvýrazněny žlutým podbarvením, ostatní pole neslouží k editaci a nesmí být jakkoliv
modifikovány.
Uchazeč je pro podání nabídky povinen vyplnit žlutě podbarvená pole:
Pole Uchazeč v sestavě Rekapitulace stavby - zde uchazeč vyplní svůj název (název subjektu)
Pole IČ a DIČ v sestavě Rekapitulace stavby - zde uchazeč vyplní svoje IČ a DIČ
Datum v sestavě Rekapitulace stavby - zde uchazeč vyplní datum vytvoření nabídky
J.cena = jednotková cena v sestavě Soupis prací o maximálním počtu desetinných míst uvedených v poli
- pokud sestavy soupisů prací obsahují pole J.cena, musí být všechna tato pole vyplněna nenulovými kladnými číslicemi
Poznámka - nepovinný údaj pro položku soupisu
V případě, že sestavy soupisů prací neobsahují pole J.cena, potom ve všech soupisech prací obsahují pole:
- J.materiál - jednotková cena materiálu
- J.montáž - jednotková cena montáže
Uchazeč je v tomto případě povinen vyplnit všechna pole J.materiál a pole J.montáž nenulovými kladnými číslicemi. V případech, kdy položka
neobsahuje žádný materiál je přípustné, aby pole J.materiál bylo vyplněno nulou. V případech, kdy položka neobsahuje žádnou montáž je přípustné,
aby pole J.montáž bylo vyplněno nulou. Není však přípustné, aby obě pole - J.materiál, J.Montáž byly u jedné položky vyplněny nulou.
Rekapitulace stavby
Název |  |  | Povinný |  | Popis | Typ | Max. počet
atributu |  |  | (A/N) |  |  |  | znaků
Kód |  |  | A |  | Kód stavby | String | 20
Stavba |  |  | A |  | Název stavby | String | 120
Místo |  |  | N |  | Místo stavby | String | 50
Datum |  |  | A |  | Datum vykonaného exportu | Date
KSO |  |  | N |  | Klasifikace stavebního objektu | String | 15
CC-CZ |  |  | N |  | Klasifikace stavbeních děl | String | 15
CZ-CPV |  |  | N |  | Společný slovník pro veřejné zakázky | String | 20
CZ-CPA |  |  | N |  | Klasifikace produkce podle činností | String | 20
Zadavatel |  |  | N |  | Zadavatel zadaní | String | 50
IČ |  |  | N |  | IČ zadavatele zadaní | String | 20
DIČ |  |  | N |  | DIČ zadavatele zadaní | String | 20
Uchazeč |  |  | N |  | Uchazeč veřejné zakázky | String | 50
Projektant |  |  | N |  | Projektant | String | 50
Poznámka |  |  | N |  | Poznámka k zadání | String | 255
Sazba DPH |  |  | A |  | Rekapitulace sazeb DPH u položek soupisů | eGSazbaDph
Základna DPH |  |  | A |  | Základna DPH určena součtem celkové ceny z položek soupisů | Double
Hodnota DPH |  |  | A |  | Hodnota DPH | Double
Cena bez DPH |  |  | A |  | Celková cena bez DPH za celou stavbu. Sčítává se ze všech listů. | Double
Cena s DPH |  |  | A |  | Celková cena s DPH za celou stavbu | Double
Rekapitulace objektů stavby a soupisů prací
Název |  |  | Povinný |  | Popis | Typ | Max. počet
atributu |  |  | (A/N) |  |  |  | znaků
Kód |  |  | A |  | Přebírá se z Rekapitulace stavby | String | 20
Stavba |  |  | A |  | Přebírá se z Rekapitulace stavby | String | 120
Místo |  |  | N |  | Přebírá se z Rekapitulace stavby | String | 50
Datum |  |  | A |  | Přebírá se z Rekapitulace stavby | Date
Zadavatel |  |  | N |  | Přebírá se z Rekapitulace stavby | String | 50
Projektant |  |  | N |  | Přebírá se z Rekapitulace stavby | String | 50
Uchazeč |  |  | N |  | Přebírá se z Rekapitulace stavby | String | 50
Kód |  |  | A |  | Kód objektu | String | 20
Objektu, Soupis prací |  |  | A |  | Název objektu | String | 120
Cena bez DPH |  |  | A |  | Cena bez DPH za daný objekt | Double
Cena s DPH |  |  | A |  | Cena spolu s DPH za daný objekt | Double
Typ |  |  | A |  | Typ zakázky | eGTypZakazky
Krycí list soupisu
Název |  |  | Povinný |  | Popis | Typ | Max. počet
atributu |  |  | (A/N) |  |  |  | znaků
Stavba |  |  | A |  | Přebírá se z Rekapitulace stavby | String | 120
Objekt |  |  | A |  | Kód a název objektu | String | 20 + 120
Soupis |  |  | A |  | Kód a název soupisu | String | 20 + 120
KSO |  |  | N |  | Klasifikace stavebního objektu | String | 15
CC-CZ |  |  | N |  | Klasifikace stavbeních děl | String | 15
CZ-CPV |  |  | N |  | Společný slovník pro veřejné zakázky | String | 20
CZ-CPA |  |  | N |  | Klasifikace produkce podle činností | String | 20
Místo |  |  | N |  | Přebírá se z Rekapitulace stavby | String | 50
Zadavatel |  |  | N |  | Přebírá se z Rekapitulace stavby | String | 50
Uchazeč |  |  | N |  | Přebírá se z Rekapitulace stavby | String | 50
Projektant |  |  | N |  | Přebírá se z Rekapitulace stavby | String | 50
Poznámka |  |  | N |  | Poznámka k soupisu prací | String | 255
Sazba DPH |  |  | A |  | Rekapitulace sazeb DPH na položkách aktuálního soupisu | eGSazbaDph
Základna DPH |  |  | A |  | Základna DPH určena součtem celkové ceny z položek aktuálního soupisu | Double
Hodnota DPH |  |  | A |  | Hodnota DPH | Double
Cena bez DPH |  |  | A |  | Cena bez DPH za daný soupis | Double
Cena s DPH |  |  | A |  | Cena s DPH za daný soupis | Double
Rekapitulace členění soupisu prací
Název |  |  | Povinný |  | Popis | Typ | Max. počet
atributu |  |  | (A/N) |  |  |  | znaků
Stavba |  |  | A |  | Přebírá se z Rekapitulace stavby | String | 120
Objekt |  |  | A |  | Kód a název objektu, přebírá se z Krycího listu soupisu | String | 20 + 120
Soupis |  |  | A |  | Kód a název objektu, přebírá se z Krycího listu soupisu | String | 20 + 120
Místo |  |  | N |  | Přebírá se z Rekapitulace stavby | String | 50
Datum |  |  | A |  | Přebírá se z Rekapitulace stavby | Date
Zadavatel |  |  | N |  | Přebírá se z Rekapitulace stavby | String | 50
Projektant |  |  | N |  | Přebírá se z Rekapitulace stavby | String | 50
Uchazeč |  |  | N |  | Přebírá se z Rekapitulace stavby | String | 50
Kód dílu - Popis |  |  | A |  | Kód a název dílu ze soupisu | String | 20 + 100
Cena celkem |  |  | A |  | Cena celkem za díl ze soupisu | Double
Soupis prací
Název |  |  | Povinný |  | Popis | Typ | Max. počet
atributu |  |  | (A/N) |  |  |  | znaků
Stavba |  |  | A |  | Přebírá se z Rekapitulace stavby | String | 120
Objekt |  |  | A |  | Kód a název objektu | String | 20 + 120
Soupis |  |  | A |  | Přebírá se z Krycího listu soupisu | String | 20 + 120
Místo |  |  | N |  | Přebírá se z Krycího listu soupisu | String | 50
Datum |  |  | A |  | Přebírá se z Krycího listu soupisu | Date
Zadavatel |  |  | N |  | Přebírá se z Krycího listu soupisu | String | 50
Projektant |  |  | N |  | Přebírá se z Krycího listu soupisu | String | 50
Uchazeč |  |  | N |  | Přebírá se z Krycího listu soupisu | String | 50
PČ |  |  | A |  | Pořadové číslo položky soupisu | Long
Typ |  |  | A |  | Typ položky soupisu | eGTypPolozky | 1
Kód |  |  | A |  | Kód položky ze soupisu | String | 20
Popis |  |  | A |  | Popis položky ze soupisu | String | 255
MJ |  |  | A |  | Měrná jednotka položky | String | 10
Množství |  |  | A |  | Množství položky soupisu | Double
J.Cena |  |  | A |  | Jednotková cena položky | Double
Cena celkem |  |  | A |  | Cena celkem vyčíslena jako J.Cena * Množství | Double
Cenová soustava |  |  | N |  | Zařazení položky do cenové soustavy | String | 50
p |  |  | N |  | Poznámka položky ze soupisu | Memo
psc |  |  | N |  | Poznámka k souboru cen ze soupisu | Memo
pp |  |  | N |  | Plný popis položky ze soupisu | Memo
vv |  |  | N |  | Výkaz výměr (figura, výraz, výměra) ze soupisu | Text,Text,Double | 20, 150
DPH |  |  | A |  | Sazba DPH pro položku | eGSazbaDPH
Hmotnost |  |  | A |  | Hmotnost položky ze soupisu | Double
Suť |  |  | A |  | Suť položky ze soupisu | Double
Nh |  |  | N |  | Normohodiny položky ze soupisu | Double
Datová věta
Typ věty |  |  | Hodnota |  | Význam
eGSazbaDPH |  |  | základní |  | Základní sazba DPH
|  |  | snížená |  | Snížená sazba DPH
|  |  | nulová |  | Nulová sazba DPH
|  |  | zákl. přenesená |  | Základní sazba DPH přenesená
|  |  | sníž. přenesená |  | Snížená sazba DPH přenesená
eGTypZakazky |  |  | STA |  | Stavební objekt
|  |  | PRO |  | Provozní soubor
|  |  | ING |  | Inženýrský objekt
|  |  | VON |  | Vedlejší a ostatní náklady
|  |  | OST |  | Ostatní náklady
eGTypPolozky |  |  | 1 |  | Položka typu HSV
|  |  | 2 |  | Položka typu PSV
|  |  | 3 |  | Položka typu M
|  |  | 4 |  | Položka typu OST