## Rozpocet
ROZPOČET
Stavba: |  | Rekonstrukce úzkokolejné dráhy v areálu Hornického skanzenu Mayrau ve Vinařicích
Objekt: |  | II. etapa ve staničení - 1. a 2. kolej 0-88 + 3. kolej 70-184 + 4. kolej 113-70
Část:
JKSO:
Objednatel: |  | Sládečkovo vlastivědné muzeum v Kladně, p.o.
Zhotovitel:
Datum: |  | 18.05.2018
P.Č. | TV | KCN | Kód položky | Popis | MJ | Množství celkem | Cena jednotková | Cena celkem
1 | 2 | 3 | 4 | 5 | 6 | 7 | 8 | 9
| D |  | HSV | Práce a dodávky HSV |  |  |  | 0
| D |  | 1 | Zemní práce |  |  |  | 0
1 | K | 002 | 113151111 | Rozebrání zpevněných ploch ze silničních dílců | m2 | 9 | 0 | 0
|  |  |  | 3*3*1 |  | 9
2 | K | 001 | 122202501 | Odkopávky a prokopávky nezapažené pro spodní stavbu železnic do 100 m3 v hornině tř. 3 | m3 | 116.42 | 0 | 0
|  |  |  | "2. kolej" 88-43 |  | 45
|  |  |  | "3. kolej" 184-96 |  | 88
|  |  |  | "4. kolej" 113-70 |  | 43
|  |  |  | Mezisoučet |  | 176
|  |  |  | "1. a 2. kolej" 2*(43-0) |  | 86
|  |  |  | Součet |  | 262
|  |  |  | "bourání betonu cca" -2 |  | -2
|  |  |  | 176*1,4*(0,093+0,12+0,10)+43*2,8*(0,093+0,15+0,10) |  | 118.42
|  |  |  | Součet |  | 116.42
3 | K | 001 | 162301101 | Vodorovné přemístění do 500 m výkopku/sypaniny z horniny tř. 1 až 4 | m3 | 116.42 | 0 | 0
4 | K | 001 | 171111111 | Hutnění zeminy pro spodní stavbu železnic tl do 20 cm | m2 | 366.8 | 0 | 0
|  |  |  | 176*1,4+43*2,8 |  | 366.8
5 | K | 013 | 961055111 | Bourání základů ze ŽB | m3 | 2 | 0 | 0
6 | K | 013 | 997013501 | Odvoz suti a vybouraných hmot na skládku nebo meziskládku do 1 km se složením | t | 7.995 | 0 | 0
7 | K | 001 | 171201201 | Uložení sypaniny na skládky | m3 | 118.42 | 0 | 0
| D |  | 5 | Komunikace pozemní |  |  |  | 0
8 | K | 001 | 167101101 | Nakládání výkopku z hornin tř. 1 až 4 do 100 m3 | m3 | 70.932 | 0 | 0
9 | K | 001 | 162301101 | Vodorovné přemístění do 500 m výkopku/sypaniny z horniny tř. 1 až 4 | m3 | 70.932 | 0 | 0
10 | K | 241 | 511532111 | Kolejové lože z kameniva hrubého drceného | m3 | 36.68 | 0 | 0
|  |  |  | 176*1,4*0,1+43*2,8*0,1 |  | 36.68
11 | K | 242 | 511536011 | Výplň mezi pražci a prahy z kameniva hrubého drceného | m3 | 34.252 | 0 | 0
|  |  |  | "počet pražců úzká" (176-(8+6+6))/0,75+20/0,375 |  | 261.333
|  |  |  | "počet pražců železn." 86/0,75 |  | 114.667
|  |  |  | "objem pražců" (262*1,2*0,12*0,2)+(115*2,6/2*0,15*0,26) |  | 13.376
|  |  |  | 176*1,4*0,12+43*2,8*0,15 |  | 47.628
|  |  |  | 47,628-13,376 |  | 34.252
12 | K | 241 | 521321111a | Montáž kolejových polí z kolejnic 93/18 pražce dřevěné | m | 238 | 0 | 0
|  |  |  | "-4x výhybka cca 6m" 262-4*6 |  | 238
13 | K | 241 | 531411111a | Zřízení výhybky z kolejnic 93/18 na pražcích dřevěných jednoduché | m | 24 | 0 | 0
|  |  |  | 4*6 |  | 24
14 | K | 241 | 548945111 | Ohýbání kolejnic hmotnosti do 50 kg/m | m | 76.4 | 0 | 0
|  |  |  | "u výhybek + cca 20% z délky" 4*6+262*0,2 |  | 76.4
| D |  | 9 | Ostatní konstrukce a práce, bourání |  |  |  | 0
15 | K | 241 | 921951221a | Silniční přejezd nad jednu kolej s vozovkou z hranolů 100x100 | m | 20 | 0 | 0
|  |  |  | "bez hlavního materiálu - hranolů 100x100" 8+6+6 |  | 20
| D |  | 997 | Přesun sutě
| D |  | 998 | Přesun hmot |  |  |  | 0
16 | K | 241 | 998242011 | Přesun hmot pro železniční svršek drah kolejových o sklonu 0,8 % | t | 19.621 | 0 | 0
|  |  |  | "kolejnice" 2*262*18,3/1000 |  | 9.589
|  |  |  | "pražec úzká" 262*(0,2*0,12*1,20)*750/1000 |  | 5.659
|  |  |  | "pražec železn." 115*(0,26*0,15*2,60/2)*750/1000 |  | 4.373
|  |  |  | Součet |  | 19.621
17 | K | 241 | 998242100 | Nakládání, skládání nebo překládání předmontovaných kolejových polí na meziskládce | t | 19.621 | 0 | 0
|  |  |  | Celkem |  |  |  | 0