## ROZPOČET
Střední odborná škola Český Brod - Liblice, Školní 145
Položkový rozpočet
Název zakázky:
Vybavení školní kuchyně – dodávka konvektomatu vč. příslušenství
P.č. |  | MJ | množství | cena bez DPH/MJ | cena s DPH/MJ | celkem bez DPH (Kč) | celkem s DPH (Kč)
1 | Konvektomat | ks
2 | Sprcha - komplet | ks
3 | Změkčovač vody - patrona | ks
5 | Gastro nádoba nerez profi - G1/1, 65 mm, plná (530 x 325 mm) | ks
6 | Gastro nádoba nerez profi - G1/1, 65 mm, děrovaná (530 x 325 mm) | ks
7 | Gastro nádoba nerez profi - G1/1, 100 mm, plná (530 x 530) | ks
8 | Gastro nádoba nerez profi - G1/1, 100 mm, děrovaná (530 x 530) | ks
9 | Doprava, montáž, zapojení | ks
11 | Zaškolení | ks
|  |  |  | 0 | 0 | 0 | 0

## SPECIFIKACE VYBAVENÍ
Střední odborná škola Český Brod - Liblice
| Název zakázky: | Vybavení školní kuchyně - dodávka konvektomatu včetně příslušenství
P.č. | název | popis
1 | 1x Konvektomat | 20XGN1/1, dotykový display, konvenční vaření 30st. - 260st.C, kombinovaný režim s párou 35st. - 26 st. C, nástřikový vývin páry, vícebodová sonda, Delta T-vaření se sondou, automatické mycí komory,automatické mycí programy,manuálně nastavitelné rychlosti,ventilátoru,reverzní chod,uložit. programy, Multi time,Mise en place,Steam maxi,kombinace konvekčního vaření s párou, Dry Maxi,Adap tive Cooking
2 | 1x Sprcha | komplet
3 | 1x Změkčovač vody | patrona
4 | 5x Gastro nádoba profi | G 1/1 , 65 mm, nerez, plná - 530 x 325 cm
5 | 5x Gastro nádoba profi | G 1/1, 65 mm, nerez, děrovaná - 530 x 325 mm
6 | 5x Gastro nádoba profi | G 1/1, 100 mm, nerez, plná - 530 x 325 mm
7 | 5x Gastro nádoba profi | G 1/1, 100 mm, nerez, děrovaná - 530 x 325 mm