## rekapitulace
ASPE 9 | Firma: Pontex s.r.o.
Soupis objektů s DPH
Stavba:Litol - II/272, most ev.č. 272-004 přes Labe za obcí Litol a rekonstr. komunikace II/272 - I.etapa
| Varianta:ZŘ - Základní řešení |  |  |  | Sazba 1 | 0
| Odbytová cena: | 0 |  |  | Sazba 2 | 15
| OC+DPH: | 0 |  |  | Sazba 3 | 21
Objekt | Popis | OC | DPH | OC+DPH
SO 000 | Vedlejší a ostatní náklady | 0 | 0 | 0
SO101.1 | Rekonstrukce silnice II/272 | 0 | 0 | 0
SO101.2 | Rekonstrukce silnice II/272 - souvislá údržba | 0 | 0 | 0
SO 201 | Rekonstrukce mostu ev.č. 272-004 – 1.fáze | 0 | 0 | 0
SO901 | DIO | 0 | 0 | 0

## SO 000
ASPE 9 |  | Firma: Pontex s.r.o.
Příloha k formuláři pro ocenění nabídky
Stavba : |  | Litol |  | II/272, most ev.č. 272-004 přes Labe za obcí Litol a rekonstr. komunikace II/272 - I.etapa
číslo a název SO: |  | SO 000 |  | Vedlejší a ostatní náklady
číslo a název rozpočtu: |  | SO 000 |  | Vedlejší a ostatní náklady
Poř. č.pol. | cenová soustava | Kód položky | Varianta položky | Název položky | jednotka | Počet jednotek | CENA |  | Sazba | DPH
[7 empty] | jednotková | celkem | DPH
1 | 2 | 3 | 4 | 5 | 6 | 7 | 8 | 9
|  | 0 |  | Všeobecné konstrukce a práce
1 |  | 00410R |  | Vedlejší náklady obsahují zejména náklady na: - ztížené výrobní podmínky související s umístěním stavby, provozními nebo dopravními omezeními - uvedení stavbou dotčených ploch a staveništní dopravou dotčených komunikací do původního nebo projektovaného stavu - zajištění bezpečnosti při provádění stavby ve smyslu bezpečnosti práce a ochrany životního prostředí, BOZP - mzdové náklady - likvidace přebytečného stavebního materiálu odpovídajícím způsobem - péče o nepředané objekty a konstrukce stavby, jejich ošetřování - nutný rozsah stavebního pojištění budovaného díla na předmětné stavbě a pojištění odpovědnosti za škodu způsobenou dodavatelem třetí osobě - zajištění bankovních garancí - všechny další nutné náklady k řádnému a úplnému zhotovení předmětu díla zřejmé ze zadávací dokumentace nebo místních podmínek | KPL | 1 |  | 0 | 21 | 0
2 |  | 00420R |  | Ostatní náklady obsahují zejména náklady na: - úpravu příslušné dokumentace dle technologických postupů zhotovitele a dle při provádění díla zjištěných skutečností - zpracování technologických postupů a plánů kontrol - pasportizace stavbou dotčených ploch a objektů - všechny další nutné činnosti k řádnému a úplnému zhotovení předmětu díla zřejmé ze zadávací dokumentace nebo místních podmínek | KPL | 1 |  | 0 | 21 | 0
3 | 2017_OTSKP-SPK | 02520 |  | ZKOUŠENÍ MATERIÁLŮ NEZÁVISLOU ZKUŠEBNOU dle TKP | KPL | 1 |  | 0 | 21 | 0
4 | 2017_OTSKP-SPK | 02620 |  | ZKOUŠENÍ KONSTRUKCÍ A PRACÍ NEZÁVISLOU ZKUŠEBNOU dle TKP | KPL | 1 |  | 0 | 21 | 0
5 | 2017_OTSKP-SPK | 02720 |  | POMOC PRÁCE ZŘÍZ NEBO ZAJIŠŤ REGULACI A OCHRANU DOPRAVY vč.projednání, včetně získání DIR | KPL | 1 |  | 0 | 21 | 0
6 | 2017_OTSKP-SPK | 02730 |  | POMOC PRÁCE ZŘÍZ NEBO ZAJIŠŤ OCHRANU INŽENÝRSKÝCH SÍTÍ vytyčení a ochrana sítí v oblasti zasažené stavbou | KPL | 1 |  | 0 | 21 | 0
7 | 2017_OTSKP-SPK | 02851 |  | PRŮZKUMNÉ PRÁCE DIAGNOSTIKY KONSTRUKCÍ NA POVRCHU Doplňkový diagnostický průzkum opěr a NK po odbourání a otryskání, kontrola ložisek, | KPL | 1 |  | 0 | 21 | 0
8 | 2017_OTSKP-SPK | 02910 |  | OSTATNÍ POŽADAVKY - ZEMĚMĚŘIČSKÁ MĚŘENÍ vytyčení hranice staveniště, vč.vyhotovení vytyčovacího protokolu stavby | KPL | 1 |  | 0 | 21 | 0
10 | 2017_OTSKP-SPK | 029113 | B | OSTATNÍ POŽADAVKY - GEODETICKÉ ZAMĚŘENÍ - CELKY Zaměření skutečného stavu po dokončení stavby vč.zákresu do katastrální mapy a její digitalizace | KUS | 1 |  | 0 | 21 | 0
9 | 2017_OTSKP-SPK | 029113 | A | OSTATNÍ POŽADAVKY - GEODETICKÉ ZAMĚŘENÍ - CELKY zaměř.NK po odbourání, zaměř.opěr po odbourání, vč.vytvoření digitálního modelu | KUS | 1 |  | 0 | 21 | 0
11 | 2017_OTSKP-SPK | 02940 |  | OSTATNÍ POŽADAVKY - VYPRACOVÁNÍ DOKUMENTACE technické předpisy (betonáž, izolace, sanace apod.) | KPL | 1 |  | 0 | 21 | 0
12 |  | 02940R |  | OSTATNÍ POŽADAVKY - PASPORTIZACE ZÁCHYTNÉHO ZAŘÍZENÍ zábradlí a svodidlo | KPL | 1 |  | 0 | 21 | 0
13 | 2017_OTSKP-SPK | 02943 |  | OSTATNÍ POŽADAVKY - VYPRACOVÁNÍ RDS RDS-Z-PDS - pro celou stavbu | KPL | 1 |  | 0 | 21 | 0
14 | 2017_OTSKP-SPK | 02944 |  | OSTAT POŽADAVKY - DOKUMENTACE SKUTEČ PROVEDENÍ V DIGIT FORMĚ skutečného provedení stavby | KPL | 1 |  | 0 | 21 | 0
15 | 2017_OTSKP-SPK | 02945 |  | OSTAT POŽADAVKY - GEOMETRICKÝ PLÁN Ve 12-ti vyhotoveních | KPL | 1 |  | 0 | 21 | 0
16 | 2017_OTSKP-SPK | 02946 |  | OSTAT POŽADAVKY - FOTODOKUMENTACE | KPL | 1 |  | 0 | 21 | 0
17 | 2017_OTSKP-SPK | 02960 |  | OSTATNÍ POŽADAVKY - ODBORNÝ DOZOR Technicko inženýrská činnost projektanta | KPL | 1 |  | 0 | 21 | 0
18 | 2017_OTSKP-SPK | 02991 |  | OSTATNÍ POŽADAVKY - INFORMAČNÍ TABULE | KUS | 2 |  | 0 | 21 | 0
19 | 2017_OTSKP-SPK | 03100 |  | ZAŘÍZENÍ STAVENIŠTĚ - ZŘÍZENÍ, PROVOZ, DEMONTÁŽ vč.oplocení staveniště, proviz.zábradlí a pod. | KPL | 1 |  | 0 | 21 | 0
|  | 0 |  | Všeobecné konstrukce a práce |  |  |  | 0 |  | 0
|  |  |  | C e l k e m |  |  |  | 0 |  | 0

## SO101.1
ASPE 9 |  | Firma: Pontex s.r.o.
Příloha k formuláři pro ocenění nabídky
Stavba : |  | Litol |  | II/272, most ev.č. 272-004 přes Labe za obcí Litol a rekonstr. komunikace II/272 - I.etapa
číslo a název SO: |  | SO 101.1 |  | Rekonstrukce silnice II/272
číslo a název rozpočtu: |  | SO101.1 |  | Rekonstrukce silnice II/272
Poř. č.pol. | cenová soustava | Kód položky | Varianta položky | Název položky | jednotka | Počet jednotek | CENA |  | Sazba | DPH
[7 empty] | jednotková | celkem | DPH
1 | 2 | 3 | 4 | 5 | 6 | 7 | 8 | 9
|  | 0 |  | Všeobecné konstrukce a práce
3 | 2017_OTSKP | 014102 | d | POPLATKY ZA SKLÁDKU živice | T | 428.27 |  | 0 | 21 | 0
vybourání vozovky (pol. č. 113138) 2,3*186,206=428,27 [A]
1 | 2017_OTSKP | 014102 | a | POPLATKY ZA SKLÁDKU zemina, kamenivo, kameny | T | 20338.35 |  | 0 | 21 | 0
sejmutí drnu tl. 0,2 (pol. č. 11130) 1,8*0,2*7887,07=2 839,35 [A] odkopávky (pol. č. 123738) 2,0*3937,901=7 875,80 [B] čištění příkopů (pol. č. 12932) 1,8*9992,0*0,5=8 992,80 [C] odstranění podkladních vrstev (pol. č. 11332) 2,0*315,2=630,40 [D] Celkem: A+B+C+D=20 338,35 [E]
2 | 2017_OTSKP | 014102 | b | POPLATKY ZA SKLÁDKU prostý beton | T | 3774.51 |  | 0 | 21 | 0
bourání CB vozovky (pol. č. 113138) 2,3*358,223=823,91 [A] bourání vrstvy SC (pol. č. 11334) 2,3*1282,866=2 950,59 [B] Celkem: A+B=3 774,50 [C]
4 | 2017_OTSKP | 014201 |  | POPLATKY ZA ZEMNÍK - ZEMINA nákup ornice | M3 | 786.38 |  | 0 | 21 | 0
5242,55*0,15=786,38 [A]
|  | 0 |  | Všeobecné konstrukce a práce |  |  |  | 0 |  | 0
|  | 1 |  | Zemní práce
5 | 2017_OTSKP | 11130 |  | SEJMUTÍ DRNU | M2 | 7887.07 |  | 0 | 21 | 0
67.42+1303.61+513.33+423.04+1.5+405.4+766.12+22+753.5+10.3+399.1+138.24+27+471.4+50+142.6+269.5+94+24.4+47+317+19+170.7+565.2+157.6+24+177.5+172.7+207+168.5+349.8+29.7+32.2+70.1+292.2+7.5+143.5+7+70.1+292.17 +7.5+143.5+7+70.1+82+361.3+274.3+222.44+228.7+245.1+320.2+177.2+113.22+40+88.4+102.8+101.2+70.8+27.02+73.03+54+27.8+23.1+54.3+55.5+76.5+27.54+66.7+190.7+8+143.3+1573.75+141+1385.8+16.6+433.2+1760-10109,46=7 887,07 [A]
6 | 2017_OTSKP | 11201 |  | KÁCENÍ STROMŮ D KMENE DO 0,5M S ODSTRANĚNÍM PAŘEZŮ vč. odvozu | KUS | 6 |  | 0 | 21 | 0
6=6,00 [A]
7 | 2017_OTSKP | 11204 |  | KÁCENÍ STROMŮ D KMENE DO 0,3M S ODSTRANĚNÍM PAŘEZŮ vč. odvozu | KUS | 14 |  | 0 | 21 | 0
14=14,00 [A]
8 | 2017_OTSKP | 113138 |  | ODSTRANĚNÍ KRYTU ZPEVNĚNÝCH PLOCH S ASFALT POJIVEM, ODVOZ DO 20KM | M3 | 186.21 |  | 0 | 21 | 0
vybourání vozovky ((20+60+20+20+40+120+40+40+400+60+20+40+40+40+60+120+50)*0.22*0.35)+(11.6*0.22/2)+((1377-36-408)*0.02*2.5*2)=186,21 [A]
9 | 2017_OTSKP | 113158 |  | ODSTRANĚNÍ KRYTU ZPEVNĚNÝCH PLOCH Z BETONU, ODVOZ DO 20KM | M3 | 358.22 |  | 0 | 21 | 0
((20+60+20+20+40+120+40+40+400+60+20+40+40+40+60+120+50)*0.075*0.35)+(11.6*0.075/2)+((1377-36-408)*0.07*2.5*2)=358,22 [A]
10 | 2017_OTSKP | 11332 |  | ODSTRANĚNÍ PODKLADŮ ZPEVNĚNÝCH PLOCH Z KAMENIVA NESTMELENÉHO | M3 | 315.2 |  | 0 | 21 | 0
394*0,4*2=315,20 [A]
11 | 2017_OTSKP | 11334 |  | ODSTRANĚNÍ PODKLADU ZPEVNĚNÝCH PLOCH S CEMENT POJIVEM | M3 | 1282.87 |  | 0 | 21 | 0
odstranění SC ((20+60+20+20+40+120+40+40+400+60+20+40+40+40+60+120+50)*0.125*0.35)+(11.6*0.125/2)+((1377-36-408)*0.25*2.5*2)+(394*0.09*1.8)=1 282,87 [A]
12 | 2017_OTSKP | 113728 |  | FRÉZOVÁNÍ ZPEVNĚNÝCH PLOCH ASFALTOVÝCH, ODVOZ DO 20KM povinný odkup zhotovitelem | M3 | 4948.02 |  | 0 | 21 | 0
tl. 0,14m 0,14*(18750+845+25+28+17-(862+101+35+106))=2 598,54 [A] změna př. sklonu dle planimetrie 4,626=4,63 [B] tl. 0,15m 0,15*(10683-3086)=1 139,55 [C] tl. 0,11m 0,11*9791,7=1 077,09 [D] změna př. sklonu dle planimetrie 8,73=8,73 [E] frézování na mostě tl. 0,09m 0,09*161,0=14,49 [F] sanace trhlin tl. 0,06m 0,06*2,0*875,0=105,00 [G] Celkem: A+B+C+D+E+F+G=4 948,03 [H]
13 | 2017_OTSKP | 113764 |  | FRÉZOVÁNÍ DRÁŽKY PRŮŘEZU DO 400MM2 V ASFALTOVÉ VOZOVCE | M | 1694.95 |  | 0 | 21 | 0
stávající vozovka 48.75+9.6+10.5+14+12.3+8.7+11.3+54.5+6+7.5+7.5+7.5+7.5+9.5+9.5+14.5+9.5+9.5+47+1300+34+11.7-67,7-286,7+398,5=1 694,95 [A]
14 | 2017_OTSKP | 113766 |  | FRÉZOVÁNÍ DRÁŽKY PRŮŘEZU DO 800MM2 V ASFALTOVÉ VOZOVCE drážka 750mm2 | M | 875 |  | 0 | 21 | 0
sanace trhlin 875,0=875,00 [A]
15 | 2017_OTSKP | 123738 |  | ODKOP PRO SPOD STAVBU SILNIC A ŽELEZNIC TŘ. I, ODVOZ DO 20KM | M3 | 3937.9 |  | 0 | 21 | 0
dle planimetrie 2434,061=2 434,06 [A] aktivní zóna 0,3*(((9+9+354+354)*3)+((80+12+367+287)*3.8))=1 503,84 [B] Celkem: A+B=3 937,90 [C]
16 | 2017_OTSKP | 125738 |  | VYKOPÁVKY ZE ZEMNÍKŮ A SKLÁDEK TŘ. I, ODVOZ DO 20KM | M3 | 786.38 |  | 0 | 21 | 0
nákup ornice v pol. č. 014201 5242,55*0,15=786,38 [A]
17 | 2017_OTSKP | 12932 |  | ČIŠTĚNÍ PŘÍKOPŮ OD NÁNOSU DO 0,5M3/M | M | 9992 |  | 0 | 21 | 0
4996,0*2=9 992,00 [A]
18 | 2017_OTSKP | 12996 |  | ČIŠTĚNÍ POTRUBÍ DN DO 800MM čištění propustku - odhad průměru | M | 72.2 |  | 0 | 21 | 0
10.4+12.5+22.2+13.8+13.3=72,20 [A]
19 | 2017_OTSKP | 17120 |  | ULOŽENÍ SYPANINY DO NÁSYPŮ A NA SKLÁDKY BEZ ZHUTNĚNÍ | M3 | 3937.9 |  | 0 | 21 | 0
odkopávky (pol. č. 123738) 3937,901=3 937,90 [A]
21 | 2017_OTSKP | 17180 | b | ULOŽENÍ SYPANINY DO NÁSYPŮ Z NAKUPOVANÝCH MATERIÁLŮ | M3 | 1503.84 |  | 0 | 21 | 0
aktivní zóna 0,3*(((9+9+354+354)*3)+((80+12+367+287)*3.8))=1 503,84 [A]
20 | 2017_OTSKP | 17180 | a | ULOŽENÍ SYPANINY DO NÁSYPŮ Z NAKUPOVANÝCH MATERIÁLŮ | M3 | 2321.11 |  | 0 | 21 | 0
násyp dle planimetrie 469,31=469,31 [A] zásyp zpevněných svahu 4,7*394,0=1 851,80 [B] Celkem: A+B=2 321,11 [C]
22 | 2017_OTSKP | 17380 |  | ZEMNÍ KRAJNICE A DOSYPÁVKY Z NAKUPOVANÝCH MATERIÁLŮ | M3 | 202.68 |  | 0 | 21 | 0
((9+9+354+354+80+12+367+20+287)*0.09)+((23+52+36)*0.16)+((55+34+333)*0.12)=202,68 [A]
23 | 2017_OTSKP | 18110 |  | ÚPRAVA PLÁNĚ SE ZHUTNĚNÍM V HORNINĚ TŘ. I | M2 | 5012.8 |  | 0 | 21 | 0
aktivní zóna ((9+9+354+354)*3)+((80+12+367+287)*3.8)=5 012,80 [A]
24 | 2017_OTSKP | 18222 |  | ROZPROSTŘENÍ ORNICE VE SVAHU V TL DO 0,15M | M2 | 5242.55 |  | 0 | 21 | 0
nákup ornice v pol. č. 014201 5242,55=5 242,55 [A]
25 | 2017_OTSKP | 18242 |  | ZALOŽENÍ TRÁVNÍKU HYDROOSEVEM NA ORNICI | M2 | 5242.55 |  | 0 | 21 | 0
5242,55=5 242,55 [A]
26 | 2017_OTSKP | 18247 |  | OŠETŘOVÁNÍ TRÁVNÍKU | M2 | 5242.55 |  | 0 | 21 | 0
5242,55=5 242,55 [A]
|  | 1 |  | Zemní práce |  |  |  | 0 |  | 0
|  | 3 |  | Svislé konstrukce
27 | 2017_OTSKP | 32831 |  | OPĚRNÝ SYSTÉM S LÍCEM Z TRVALÉ OCELOVÉ SÍTĚ S OZELENĚNÍM VÝŠ DO 2M | M2 | 551.6 |  | 0 | 21 | 0
strmý svah z geokompozitů s obal. čely (60+55+34+333+40+52+36-216)*1,4=551,60 [A]
|  | 3 |  | Svislé konstrukce |  |  |  | 0 |  | 0
|  | 4 |  | Vodorovné konstrukce
28 | 2017_OTSKP | 45152 |  | PODKLADNÍ A VÝPLŇOVÉ VRSTVY Z KAMENIVA DRCENÉHO | M3 | 453.1 |  | 0 | 21 | 0
podsyp pod geokompozit 0,25*394,0*4,6=453,10 [A]
|  | 4 |  | Vodorovné konstrukce |  |  |  | 0 |  | 0
|  | 5 |  | Komunikace
29 | 2017_OTSKP | 56110 |  | PODKLADNÍ BETON | M3 | 262.32 |  | 0 | 21 | 0
podložení hrany vozovky 11.6*0.2+((20+60+20+20+40+120+40+40+400+60+20+40+40+40+60+120+160)*0.2)=262,32 [A]
30 | 2017_OTSKP | 56334 | a | VOZOVKOVÉ VRSTVY ZE ŠTĚRKODRTI TL. DO 200MM min. vrstva tl. 0,15mm | M2 | 4770.27 |  | 0 | 21 | 0
vozovka 2 2.5*(((3891.075-3306.568)+(2899.211-2544.541)+(2509.077-2500))*2)=4 741,27 [A] zpevnění sjezdu ze ŠD 29,0=29,00 [B] Celkem: A+B=4 770,27 [C]
31 | 2017_OTSKP | 56334 | b | VOZOVKOVÉ VRSTVY ZE ŠTĚRKODRTI TL. DO 200MM tl. 0,20m | M2 | 985 |  | 0 | 21 | 0
2,5*394,0=985,00 [A]
32 | 2017_OTSKP | 567544 |  | VRST PRO OBNOVU A OPR RECYK ZA STUD CEM A ASF EM TL DO 200MM RS 0/45 CA tl. 0,2m | M2 | 8446.99 |  | 0 | 21 | 0
vozovka 2 7596,0+(52.2+677.62+181.1+209.6+15.87+233.9+225.1+2.6+402.5+372.8+256.4+44.4-783,0)*0,45=8 446,99 [A]
33 | 2017_OTSKP | 56933 |  | ZPEVNĚNÍ KRAJNIC ZE ŠTĚRKODRTI TL. DO 150MM | M2 | 4680.58 |  | 0 | 21 | 0
dle planimetrie 4680,58=4 680,58 [A]
34 | 2017_OTSKP | 572123 |  | INFILTRAČNÍ POSTŘIK Z EMULZE DO 1,0KG/M2 PI-CP 0,6kg/m2 | M2 | 38402.83 |  | 0 | 21 | 0
vozovka 1 (17773.2+81.87+87+160+123+193+144)+(2314+2323+126.2+152.6+9-291,0)*0,3=19 952,21 [A] vozovka 2 7596,0+(52.2+677.62+181.1+209.6+15.87+233.9+225.1+2.6+402.5+372.8+256.4+44.4-783,0)*0,35=8 257,88 [B] vozovka 3 9791,7+(968+29.5+38.2+718.5+251)*0,2=10 192,74 [C] Celkem: A+B+C=38 402,83 [D]
35 | 2017_OTSKP | 572214 |  | SPOJOVACÍ POSTŘIK Z MODIFIK EMULZE DO 0,5KG/M2 PS-CP 0,35kg/m2 | M2 | 93949.79 |  | 0 | 21 | 0
vozovka 1 (17773.2+81.87+87+160+123+193+144)+(2314+2323+126.2+152.6+9-291,0)*0,09=18 979,11 [A] (17773.2+81.87+87+160+123+193+144)+(2314+2323+126.2+152.6+9-291,0)*0,2=19 488,83 [B] 19553,333=19 553,33 [C] vozovka 2 7596,0+(52.2+677.62+181.1+209.6+15.87+233.9+225.1+2.6+402.5+372.8+256.4+44.4-783,0)*0,09=7 766,20 [D] 7596,0+(52.2+677.62+181.1+209.6+15.87+233.9+225.1+2.6+402.5+372.8+256.4+44.4-783,0)*0,2=7 974,22 [E] vozovka 3 9791,7+(968+29.5+38.2+718.5+251)*0,09=9 972,17 [F] 10054,927=10 054,93 [G] vozovka na mostě 161,0=161,00 [H] Celkem: A+B+C+D+E+F+G+H=93 949,79 [I]
36 | 2017_OTSKP | 572224 | a | SPOJOVACÍ POSTŘIK Z MODIFIK EMULZE DO 1,0KG/M2 PS-CP 0,6kg/m2 | M2 | 161 |  | 0 | 21 | 0
vozovka na mostě 161,0=161,00 [H]
37 | 2017_OTSKP | 572224 | b | SPOJOVACÍ POSTŘIK Z MODIFIK EMULZE DO 1,0KG/M2 PS-CP 0,65 kg/m2 | M2 | 1750 |  | 0 | 21 | 0
sanace trhlin 1750,0=1 750,00 [A]
38 | 2017_OTSKP | 57475 |  | VOZOVKOVÉ VÝZTUŽNÉ VRSTVY Z GEOMŘÍŽOVINY | M2 | 1312.5 |  | 0 | 21 | 0
sanace trhlin 1,5*875,0=1 312,50 [A]
39 | 2017_OTSKP | 574B34 |  | ASFALTOVÝ BETON PRO OBRUSNÉ VRSTVY MODIFIK ACO 11+, 11S TL. 40MM | M2 | 36281.37 |  | 0 | 21 | 0
vozovka 1 (17773.2+81.87+87+160+123+193+144)+(2314+2323+126.2+152.6+9-291,0)*0,02=18 654,75 [A] vozovka 2 7596,0+(52.2+677.62+181.1+209.6+15.87+233.9+225.1+2.6+402.5+372.8+256.4+44.4-783,0)*0,02=7 633,82 [B] vozovka 3 9791,7+(968+29.5+38.2+718.5+251)*0,02=9 831,80 [C] vozovka na mostě 161,0=161,00 [D] Celkem: A+B+C+D=36 281,37 [E]
40 | 2017_OTSKP | 574D46 |  | ASFALTOVÝ BETON PRO LOŽNÍ VRSTVY MODIFIK ACL 16+, 16S TL. 50MM | M2 | 161 |  | 0 | 21 | 0
vozovka na mostě 161,0=161,00 [A]
41 | 2017_OTSKP | 574D56 |  | ASFALTOVÝ BETON PRO LOŽNÍ VRSTVY MODIFIK ACL 16+, 16S TL. 60MM | M2 | 36973.38 |  | 0 | 21 | 0
vozovka 1 (17773.2+81.87+87+160+123+193+144)+(2314+2323+126.2+152.6+9-291,0)*0,12=19 118,13 [A] vozovka 2 7596,0+(52.2+677.62+181.1+209.6+15.87+233.9+225.1+2.6+402.5+372.8+256.4+44.4-783,0)*0,12=7 822,93 [B] vozovka 3 9791,7+(968+29.5+38.2+718.5+251)*0,12=10 032,32 [C] Celkem: A+B+C=36 973,38 [D]
42 | 2017_OTSKP | 574F06 |  | ASFALTOVÝ BETON PRO PODKLADNÍ VRSTVY MODIFIK ACP 16+, 16S | M3 | 2519 |  | 0 | 21 | 0
vozovka 1 1959,0=1 959,00 [A] vozovka 3 560,0=560,00 [B] Celkem: A+B=2 519,00 [C]
43 | 2017_OTSKP | 574F46 |  | ASFALTOVÝ BETON PRO PODKLADNÍ VRSTVY MODIFIK ACP 16+, 16S TL. 50MM | M2 | 27626.17 |  | 0 | 21 | 0
vozovka 1 (17773.2+81.87+87+160+123+193+144)+(2314+2323+126.2+152.6+9-291,0)*0,225=19 604,68 [A] vozovka 2 7596,0+(52.2+677.62+181.1+209.6+15.87+233.9+225.1+2.6+402.5+372.8+256.4+44.4-783,0)*0,225=8 021,50 [B] Celkem: A+B=27 626,18 [C]
44 | 2017_OTSKP | 574F56 |  | ASFALTOVÝ BETON PRO PODKLADNÍ VRSTVY MODIFIK ACP 16+, 16S TL. 60MM | M2 | 1750 |  | 0 | 21 | 0
sanace trhlin 875,0*2,0=1 750,00 [A]
45 | 2017_OTSKP | 57766 |  | VRSTVY SE ZVÝŠENOU ODOLNOSTÍ PROTI ŠÍŘENÍ TRHLIN (SAL) TL. 30MM | M2 | 10222.82 |  | 0 | 21 | 0
vozovka 3 9791,7+(968+29.5+38.2+718.5+251)*0,215=10 222,82 [A]
|  | 5 |  | Komunikace |  |  |  | 0 |  | 0
|  | 9 |  | Ostatní konstrukce a práce
46 | 2017_OTSKP | 9113A3 |  | SVODIDLO OCEL SILNIČ JEDNOSTR, ÚROVEŇ ZADRŽ N1, N2 - DEMONTÁŽ S PŘESUNEM vč. odvozu na místo určené investorem | M | 2818 |  | 0 | 21 | 0
222+155+44+77+31+166+142+968+251+725+19+18=2 818,00 [A]
47 | 2017_OTSKP | 9114B1 |  | SVODIDLO OCEL SILNIČ OBOUSTR, ÚROVEŇ ZADRŽ H1 - DODÁVKA A MONTÁŽ | M | 2846 |  | 0 | 21 | 0
60+77+57+36+84+11+398+207+45+32+136+162+964+245+718+19+19-424=2 846,00 [A]
48 | 2017_OTSKP | 911FC3 |  | SVODIDLO BETON, ÚROVEŇ ZADRŽ H2 VÝŠ 1,2M - DEMONTÁŽ S PŘESUNEM vč. odvozu na místo určené investorem | M | 48 |  | 0 | 21 | 0
48=48,00 [A]
49 | 2017_OTSKP | 912151 |  | SVODNICE SAMOSTATNÁ - DODÁVKA A MONTÁŽ | KUS | 2 |  | 0 | 21 | 0
náhrada odstraněných dílů na mostě 2ks (4m)=2,00 [A]
50 | 2017_OTSKP | 912152 |  | SVODNICE SAMOSTATNÁ - DEMONTÁŽ A ZPĚTNÁ MONTÁŽ | KUS | 7 |  | 0 | 21 | 0
na mostě 7ks (4m)=7,00 [A]
51 | 2017_OTSKP | 912153 |  | SVODNICE SAMOSTATNÁ - DEMONTÁŽ A ODVOZ | KUS | 2 |  | 0 | 21 | 0
demontáž svodnic na mostě 2 ks (4m)=2,00 [A]
52 | 2017_OTSKP | 91228 | a | SMĚROVÉ SLOUPKY Z PLAST HMOT VČETNĚ ODRAZNÉHO PÁSKU | KUS | 206 |  | 0 | 21 | 0
bílé 190=190,00 [A] modré 16=16,00 [B] Celkem: A+B=206,00 [C]
53 | 2017_OTSKP | 91228 | b | SMĚROVÉ SLOUPKY Z PLAST HMOT VČETNĚ ODRAZNÉHO PÁSKU Z11g | KUS | 106 |  | 0 | 21 | 0
106=106,00 [A]
54 | 2017_OTSKP | 912283 | a | SMĚROVÉ SLOUPKY Z PLAST HMOT - DEMONTÁŽ A ODVOZ vč. uložení a poplatku za skládku | KUS | 121 |  | 0 | 21 | 0
121=121,00 [A]
55 | 2017_OTSKP | 912283 | b | SMĚROVÉ SLOUPKY Z PLAST HMOT - DEMONTÁŽ A ODVOZ odstranění nástavců vč. uložení na skládku a poplatku | KUS | 131 |  | 0 | 21 | 0
131=131,00 [A]
56 | 2017_OTSKP | 91238 |  | SMĚROVÉ SLOUPKY Z PLAST HMOT - NÁSTAVCE NA SVODIDLA VČETNĚ ODRAZNÉHO PÁSKU | KUS | 187 |  | 0 | 21 | 0
bílé 135=135,00 [A] modré 52=52,00 [B] Celkem: A+B=187,00 [C]
57 | 2017_OTSKP | 914131 |  | DOPRAVNÍ ZNAČKY ZÁKLADNÍ VELIKOSTI OCELOVÉ FÓLIE TŘ 2 - DODÁVKA A MONTÁŽ | KUS | 86 |  | 0 | 21 | 0
86=86,00 [A]
58 | 2017_OTSKP | 914133 |  | DOPRAVNÍ ZNAČKY ZÁKLADNÍ VELIKOSTI OCELOVÉ FÓLIE TŘ 2 - DEMONTÁŽ vč. sloupků | KUS | 83 |  | 0 | 21 | 0
83=83,00 [A]
59 | 2017_OTSKP | 914431 |  | DOPRAVNÍ ZNAČKY 100X150CM OCELOVÉ FÓLIE TŘ 2 - DODÁVKA A MONTÁŽ | KUS | 3 |  | 0 | 21 | 0
3=3,00 [A]
60 | 2017_OTSKP | 914433 |  | DOPRAVNÍ ZNAČKY 100X150CM OCELOVÉ FÓLIE TŘ 2 - DEMONTÁŽ | KUS | 3 |  | 0 | 21 | 0
3=3,00 [A]
61 | 2017_OTSKP | 914731 |  | STÁLÁ DOPRAV ZAŘÍZ Z3 OCEL S FÓLIÍ TŘ 2 DODÁVKA A MONTÁŽ | KUS | 7 |  | 0 | 21 | 0
7=7,00 [A]
62 | 2017_OTSKP | 914733 |  | STÁLÁ DOPRAV ZAŘÍZ Z3 OCEL S FÓLIÍ TŘ 2 DEMONTÁŽ | KUS | 7 |  | 0 | 21 | 0
7=7,00 [A]
63 | 2017_OTSKP | 915111 |  | VODOROVNÉ DOPRAVNÍ ZNAČENÍ BARVOU HLADKÉ - DODÁVKA A POKLÁDKA | M2 | 3375.04 |  | 0 | 21 | 0
V1a 0,125 0,125*(124+18+4+98+124+190+377+68+30+126+46+54+175+444+562+147+36+85+14+171+50+49+39)=378,88 [A] V2b 1,5/1,5/0,125 0,125*0,5*(23+18+42+14+36+15+24)=10,75 [B] V2b 3,0/1,5/0,125 0,125*2/3*(33+34+35+30+35+33+56+45+40+102+104)=45,58 [C] V2b 3,0/6,0/0,125 0,125*1/3*(145+726+461+269+344)=81,04 [D] V2b 1,5/1,5/0,25 0,25*0,5*(17+7+27+44+28+34+36+49+52+27+14+20)=44,38 [E] V4 0,25 0,25*(10+2+8+4+2553+2534+38+38+297+1062+755+602+1431+82+79+729+36+37)=2 574,25 [F] V5 0,5 0,5*(10+3+3+10)=13,00 [G] V13 1/3*(24+161+50+61+46+34+27+43+22+2)=156,67 [H] V18 ((5*3*0.5)+(5*3*0.25))*2=22,50 [I] V9a odhad plochy (1,5m2) 32*1,5=48,00 [J] Celkem: A+B+C+D+E+F+G+H+I+J=3 375,05 [K]
64 | 2017_OTSKP | 915211 |  | VODOROVNÉ DOPRAVNÍ ZNAČENÍ PLASTEM HLADKÉ - DODÁVKA A POKLÁDKA | M2 | 204.67 |  | 0 | 21 | 0
V13 1/3*(24+161+50+61+46+34+27+43+22+2)=156,67 [A] V9a odhad plochy (1,5m2) 32*1,5=48,00 [B] Celkem: A+B=204,67 [C]
65 | 2017_OTSKP | 915221 |  | VODOR DOPRAV ZNAČ PLASTEM STRUKTURÁLNÍ NEHLUČNÉ - DOD A POKLÁDKA | M2 | 3170.38 |  | 0 | 21 | 0
V1a 0,125 0,125*(124+18+4+98+124+190+377+68+30+126+46+54+175+444+562+147+36+85+14+171+50+49+39)=378,88 [A] V2b 1,5/1,5/0,125 0,125*0,5*(23+18+42+14+36+15+24)=10,75 [B] V2b 3,0/1,5/0,125 0,125*2/3*(33+34+35+30+35+33+56+45+40+102+104)=45,58 [C] V2b 3,0/6,0/0,125 0,125*1/3*(145+726+461+269+344)=81,04 [D] V2b 1,5/1,5/0,25 0,25*0,5*(17+7+27+44+28+34+36+49+52+27+14+20)=44,38 [E] V4 0,25 0,25*(10+2+8+4+2553+2534+38+38+297+1062+755+602+1431+82+79+729+36+37)=2 574,25 [F] V5 0,5 0,5*(10+3+3+10)=13,00 [G] V18 ((5*3*0.5)+(5*3*0.25))*2=22,50 [H] Celkem: A+B+C+D+E+F+G+H=3 170,38 [I]
66 | 2017_OTSKP | 919113 |  | ŘEZÁNÍ ASFALTOVÉHO KRYTU VOZOVEK TL DO 150MM | M | 1583.15 |  | 0 | 21 | 0
stávající vozovka 48.75+9.6+10.5+14+12.3+8.7+11.3+54.5+6+7.5+7.5+7.5+7.5+9.5+9.5+14.5+9.5+9.5+47+1300+34+11.7-67,7=1 583,15 [A]
67 | 2017_OTSKP | 931324 |  | TĚSNĚNÍ DILATAČ SPAR ASF ZÁLIVKOU MODIFIK PRŮŘ DO 400MM2 | M | 1694.95 |  | 0 | 21 | 0
stávající vozovka 48.75+9.6+10.5+14+12.3+8.7+11.3+54.5+6+7.5+7.5+7.5+7.5+9.5+9.5+14.5+9.5+9.5+47+1300+34+11.7-67,7-286,7+398,5=1 694,95 [A]
68 | 2017_OTSKP | 931326 |  | TĚSNĚNÍ DILATAČ SPAR ASF ZÁLIVKOU MODIFIK PRŮŘ DO 800MM2 drážka 750mm2 | M | 875 |  | 0 | 21 | 0
sanace trhlin 875,0=875,00 [A]
69 | 2017_OTSKP | 935812 |  | ŽLABY A RIGOLY DLÁŽDĚNÉ Z KOSTEK DROBNÝCH DO BETONU TL 100MM | M2 | 24 |  | 0 | 21 | 0
24=24,00 [A]
|  | 9 |  | Ostatní konstrukce a práce |  |  |  | 0 |  | 0
|  |  |  | C e l k e m |  |  |  | 0 |  | 0

## SO101.2
ASPE 9 |  | Firma: Pontex s.r.o.
Příloha k formuláři pro ocenění nabídky
Stavba : |  | Litol |  | II/272, most ev.č. 272-004 přes Labe za obcí Litol a rekonstr. komunikace II/272 - I.etapa
číslo a název SO: |  | SO 101.2 |  | Rekonstrukce silnice II/272 - souvislá údržba
číslo a název rozpočtu: |  | SO101.2 |  | Rekonstrukce silnice II/272 - souvislá údržba
Poř. č.pol. | cenová soustava | Kód položky | Varianta položky | Název položky | jednotka | Počet jednotek | CENA |  | Sazba | DPH
[7 empty] | jednotková | celkem | DPH
1 | 2 | 3 | 4 | 5 | 6 | 7 | 8 | 9
|  | 0 |  | Všeobecné konstrukce a práce
3 | 2017_OTSKP | 014102 | d | POPLATKY ZA SKLÁDKU živice | T | 17.71 |  | 0 | 21 | 0
vybourání vozovky (pol. č. 113138) 2,3*7.7=17,71 [A]
1 | 2017_OTSKP | 014102 | a | POPLATKY ZA SKLÁDKU zemina, kamenivo, kameny | T | 9688.68 |  | 0 | 21 | 0
sejmutí drnu tl. 0,2 (pol. č. 11130) 1,8*0,2*10109,46=3 639,41 [A] odkopávky (pol. č. 123738) 2,0*2851,839=5 703,68 [B] odstranění podkladních vrstev (po. č. 11332) 2,0*172,8=345,60 [C] Celkem: A+B+C=9 688,69 [D]
2 | 2017_OTSKP | 014102 | b | POPLATKY ZA SKLÁDKU prostý beton | T | 1714.4 |  | 0 | 21 | 0
bourání CB vozovky (pol. č. 113138) 2,3*155,4=357,42 [A] bourání vrstvy SC (pol. č. 11334) 2,3*589,992=1 356,98 [B] Celkem: A+B=1 714,40 [C]
4 | 2017_OTSKP | 014201 |  | POPLATKY ZA ZEMNÍK - ZEMINA nákup ornice | M3 | 786.38 |  | 0 | 21 | 0
5242,55*0,15=786,38 [A]
|  | 0 |  | Všeobecné konstrukce a práce |  |  |  | 0 |  | 0
|  | 1 |  | Zemní práce
5 | 2017_OTSKP | 11130 |  | SEJMUTÍ DRNU | M2 | 10109.46 |  | 0 | 21 | 0
dle planimetrie 10109,46=10 109,46 [A]
6 | 2017_OTSKP | 11201 |  | KÁCENÍ STROMŮ D KMENE DO 0,5M S ODSTRANĚNÍM PAŘEZŮ vč. odvozu | KUS | 4 |  | 0 | 21 | 0
4=4,00 [A]
7 | 2017_OTSKP | 11204 |  | KÁCENÍ STROMŮ D KMENE DO 0,3M S ODSTRANĚNÍM PAŘEZŮ vč. odvozu | KUS | 7 |  | 0 | 21 | 0
7=7,00 [A]
8 | 2017_OTSKP | 113138 |  | ODSTRANĚNÍ KRYTU ZPEVNĚNÝCH PLOCH S ASFALT POJIVEM, ODVOZ DO 20KM | M3 | 48.7 |  | 0 | 21 | 0
vybourání vozovky ((110)*0.2*0.35)+((36+408-34)*0.02*2.5*2)=48,70 [A]
9 | 2017_OTSKP | 113158 |  | ODSTRANĚNÍ KRYTU ZPEVNĚNÝCH PLOCH Z BETONU, ODVOZ DO 20KM | M3 | 155.4 |  | 0 | 21 | 0
odstranění CB krytu (36+408)*0.07*2.5*2=155,40 [A]
10 | 2017_OTSKP | 11332 |  | ODSTRANĚNÍ PODKLADŮ ZPEVNĚNÝCH PLOCH Z KAMENIVA NESTMELENÉHO | M3 | 172.8 |  | 0 | 21 | 0
216,0*0,4*2=172,80 [A]
11 | 2017_OTSKP | 11334 |  | ODSTRANĚNÍ PODKLADU ZPEVNĚNÝCH PLOCH S CEMENT POJIVEM | M3 | 589.99 |  | 0 | 21 | 0
odstranění vrstev SC ((36+408)*0.25*2.5*2)+(216,0*0.09*1.8)=589,99 [A]
12 | 2017_OTSKP | 113728 |  | FRÉZOVÁNÍ ZPEVNĚNÝCH PLOCH ASFALTOVÝCH, ODVOZ DO 20KM povinný odkup zhotovitelem | M3 | 628.89 |  | 0 | 21 | 0
tl. 0,14m 0,14*(862+101+35+106)=154,56 [A] tl. 0,15m 0,15*(377+2380+329)=462,90 [B] frézování na mostě tl. 0,045 0,045*254,0=11,43 [C] Celkem: A+B+C=628,89 [D]
13 | 2017_OTSKP | 113764 |  | FRÉZOVÁNÍ DRÁŽKY PRŮŘEZU DO 400MM2 V ASFALTOVÉ VOZOVCE | M | 286.7 |  | 0 | 21 | 0
stávající vozovka 67,7+219,0=286,70 [A]
14 | 2017_OTSKP | 113775 |  | FRÉZOVÁNÍ DRÁŽKY PRŮŘEZU DO 600MM2 V BETONOVÉ VOZOVCE | M | 35 |  | 0 | 21 | 0
35=35,00 [A]
15 | 2017_OTSKP | 123738 |  | ODKOP PRO SPOD STAVBU SILNIC A ŽELEZNIC TŘ. I, ODVOZ DO 20KM | M3 | 2851.84 |  | 0 | 21 | 0
dle planimetrie 2190,639=2 190,64 [A] aktivní zóna 0,3*((36+36+116+116)*3)+((15+20+34+33)*3.8)=661,20 [B] Celkem: A+B=2 851,84 [C]
16 | 2017_OTSKP | 125738 |  | VYKOPÁVKY ZE ZEMNÍKŮ A SKLÁDEK TŘ. I, ODVOZ DO 20KM | M3 | 786.38 |  | 0 | 21 | 0
nákup ornice v pol. č. 014201 0,15*5242.55=786,38 [A]
17 | 2017_OTSKP | 17120 | a | ULOŽENÍ SYPANINY DO NÁSYPŮ A NA SKLÁDKY BEZ ZHUTNĚNÍ | M3 | 2851.84 |  | 0 | 21 | 0
odkopávky (pol. č. 123738) 2190,639+661,2=2 851,84 [A]
18 | 2017_OTSKP | 17180 |  | ULOŽENÍ SYPANINY DO NÁSYPŮ Z NAKUPOVANÝCH MATERIÁLŮ | M3 | 2621.69 |  | 0 | 21 | 0
násyp dle planimetrie 1606,49=1 606,49 [A] zásyp zpevněných svahu 4,7*216,0=1 015,20 [B] Celkem: A+B=2 621,69 [C]
19 | 2017_OTSKP | 17180 | b | ULOŽENÍ SYPANINY DO NÁSYPŮ Z NAKUPOVANÝCH MATERIÁLŮ | M3 | 661.2 |  | 0 | 21 | 0
aktivní zóna 0,3*((36+36+116+116)*3)+((15+20+34+33)*3.8)=661,20 [A]
20 | 2017_OTSKP | 17380 |  | ZEMNÍ KRAJNICE A DOSYPÁVKY Z NAKUPOVANÝCH MATERIÁLŮ | M3 | 65.54 |  | 0 | 21 | 0
((36+36+131+34+33+116+20)*0.09)+((60+17)*0.16)+((55+34+50)*0.12)=65,54 [A]
21 | 2017_OTSKP | 18110 |  | ÚPRAVA PLÁNĚ SE ZHUTNĚNÍM V HORNINĚ TŘ. I | M2 | 1299.6 |  | 0 | 21 | 0
aktivní zóna ((36+36+116+116)*3)+((15+20+34+33)*3.8)=1 299,60 [A]
22 | 2017_OTSKP | 18222 |  | ROZPROSTŘENÍ ORNICE VE SVAHU V TL DO 0,15M | M2 | 5242.55 |  | 0 | 21 | 0
nákup ornice v pol. č. 014201 5242,55=5 242,55 [A]
23 | 2017_OTSKP | 18242 |  | ZALOŽENÍ TRÁVNÍKU HYDROOSEVEM NA ORNICI | M2 | 5242.55 |  | 0 | 21 | 0
5242,55=5 242,55 [A]
24 | 2017_OTSKP | 18247 |  | OŠETŘOVÁNÍ TRÁVNÍKU | M2 | 5242.55 |  | 0 | 21 | 0
5242,55=5 242,55 [A]
|  | 1 |  | Zemní práce |  |  |  | 0 |  | 0
|  | 3 |  | Svislé konstrukce
25 | 2017_OTSKP | 32831 |  | OPĚRNÝ SYSTÉM S LÍCEM Z TRVALÉ OCELOVÉ SÍTĚ S OZELENĚNÍM VÝŠ DO 2M | M2 | 302.4 |  | 0 | 21 | 0
strmý svah z geokompozitů s obal. čely (60+55+34+50+17)*1,4=302,40 [A]
|  | 3 |  | Svislé konstrukce |  |  |  | 0 |  | 0
|  | 4 |  | Vodorovné konstrukce
26 | 2017_OTSKP | 45152 |  | PODKLADNÍ A VÝPLŇOVÉ VRSTVY Z KAMENIVA DRCENÉHO | M3 | 248.4 |  | 0 | 21 | 0
podsyp pod geokompozit 0,25*216,0*4,6=248,40 [A]
|  | 4 |  | Vodorovné konstrukce |  |  |  | 0 |  | 0
|  | 5 |  | Komunikace
27 | 2017_OTSKP | 56110 |  | PODKLADNÍ BETON | M3 | 30 |  | 0 | 21 | 0
podkladni deska pro bet. svodidlo 120,0*1,25*0,2=30,00 [A]
28 | 2017_OTSKP | 56333 |  | VOZOVKOVÉ VRSTVY ZE ŠTĚRKODRTI TL. DO 150MM ŠDa tl. 0,12 | M2 | 7 |  | 0 | 21 | 0
vjezd 7,0=7,00 [A]
29 | 2017_OTSKP | 56334 |  | VOZOVKOVÉ VRSTVY ZE ŠTĚRKODRTI TL. DO 200MM min. vrstva tl. 0,15mm | M2 | 2815.08 |  | 0 | 21 | 0
vozovka 2 2.5*(((2544.541-2500)+(3306.568-3257.186)+(3223.304-2899.211))*2)=2 090,08 [A] vjezd 7,0=7,00 [B] zpevnění sjezdu ze ŠD 718,0=718,00 [C] Celkem: A+B+C=2 815,08 [D]
30 | 2017_OTSKP | 56335 |  | VOZOVKOVÉ VRSTVY ZE ŠTĚRKODRTI TL. DO 250MM tl.min. 0,22m | M2 | 24 |  | 0 | 21 | 0
chodník 24,0=24,00 [A]
31 | 2017_OTSKP | 56336 |  | VOZOVKOVÉ VRSTVY ZE ŠTĚRKODRTI TL. DO 300MM min. tl. 0,25 | M2 | 993.6 |  | 0 | 21 | 0
podsyp pod geokompozit 216,0*4,6=993,60 [A]
32 | 2017_OTSKP | 567544 |  | VRST PRO OBNOVU A OPR RECYK ZA STUD CEM A ASF EM TL DO 200MM RS 0/45 CA tl. 0,2m | M2 | 3438.35 |  | 0 | 21 | 0
vozovka 2 3086,0+(17+18+324+324+50+50)*0,45=3 438,35 [A]
33 | 2017_OTSKP | 56933 |  | ZPEVNĚNÍ KRAJNIC ZE ŠTĚRKODRTI TL. DO 150MM | M2 | 4296.97 |  | 0 | 21 | 0
dle planimetrie 336.62+72+15+292+274+2996.35+59+31+139+15+67=4 296,97 [A]
34 | 2017_OTSKP | 572123 |  | INFILTRAČNÍ POSTŘIK Z EMULZE DO 1,0KG/M2 PI-CP 0,6kg/m2 | M2 | 4582.35 |  | 0 | 21 | 0
vozovka 1 1104,0+(110+107+15+15+26+18)*0,3=1 191,30 [A] vozovka 2 3086,0+(17+18+324+324+50+50)*0,35=3 360,05 [B] chodník 24,0=24,00 [C] vjezd 7,0=7,00 [D] Celkem: A+B+C+D=4 582,35 [E]
35 | 2017_OTSKP | 572214 |  | SPOJOVACÍ POSTŘIK Z MODIFIK EMULZE DO 0,5KG/M2 PS-CP 0,35kg/m2 | M2 | 9743.05 |  | 0 | 21 | 0
vozovka 1 1104,0+(110+107+15+15+26+18)*0,09=1 130,19 [A] 1104,0+(110+107+15+15+26+18)*0,2=1 162,20 [B] 1020,589=1 020,59 [C] vozovka 2 3086,0+(17+18+324+324+50+50)*0,09=3 156,47 [D] 3086,0+(17+18+324+324+50+50)*0,2=3 242,60 [E] chodník 24,0=24,00 [F] vjezd 7,0=7,00 [G] Celkem: A+B+C+D+E+F+G=9 743,05 [H]
36 | 2017_OTSKP | 572224 |  | SPOJOVACÍ POSTŘIK Z MODIFIK EMULZE DO 1,0KG/M2 PS-CP 0,6kg/m2 | M2 | 254 |  | 0 | 21 | 0
vozovka na mostě 254,0=254,00 [A]
37 | 2017_OTSKP | 574A21 |  | ASFALTOVÝ BETON PRO OBRUSNÉ VRSTVY ACO 8 TL. 30MM | M2 | 31 |  | 0 | 21 | 0
chodník 24,0=24,00 [A] vjezd 7,0=7,00 [B] Celkem: A+B=31,00 [C]
38 | 2017_OTSKP | 574B34 |  | ASFALTOVÝ BETON PRO OBRUSNÉ VRSTVY MODIFIK ACO 11+, 11S TL. 40MM | M2 | 4211.48 |  | 0 | 21 | 0
vozovka 1 1104,0+(110+107+15+15+26+18)*0,02=1 109,82 [A] vozovka 2 3086,0+(17+18+324+324+50+50)*0,02=3 101,66 [B] Celkem: A+B=4 211,48 [C]
39 | 2017_OTSKP | 574B44 | a | ASFALTOVÝ BETON PRO OBRUSNÉ VRSTVY MODIFIK ACO 11+, 11S TL. 50MM ACO 11+ tl.0,045m | M2 | 254 |  | 0 | 21 | 0
vozovka na mostě 254,0=254,00 [A]
40 | 2017_OTSKP | 574D56 |  | ASFALTOVÝ BETON PRO LOŽNÍ VRSTVY MODIFIK ACL 16+, 16S TL. 60MM | M2 | 4318.88 |  | 0 | 21 | 0
vozovka 1 1104,0+(110+107+15+15+26+18)*0,12=1 138,92 [A] vozovka 2 3086,0+(17+18+324+324+50+50)*0,12=3 179,96 [B] Celkem: A+B=4 318,88 [C]
41 | 2017_OTSKP | 574E46 |  | ASFALTOVÝ BETON PRO PODKLADNÍ VRSTVY ACP 16+, 16S TL. 50MM ACP 16 | M2 | 31 |  | 0 | 21 | 0
chodník 24,0=24,00 [A] vjezd 7,0=7,00 [B] Celkem: A+B=31,00 [C]
42 | 2017_OTSKP | 574F06 |  | ASFALTOVÝ BETON PRO PODKLADNÍ VRSTVY MODIFIK ACP 16+, 16S | M3 | 143.66 |  | 0 | 21 | 0
vozovka 1 143,662=143,66 [A]
43 | 2017_OTSKP | 574F46 |  | ASFALTOVÝ BETON PRO PODKLADNÍ VRSTVY MODIFIK ACP 16+, 16S TL. 50MM | M2 | 4431.65 |  | 0 | 21 | 0
vozovka 1 1104,0+(110+107+15+15+26+18)*0,225=1 169,47 [A] vozovka 2 3086,0+(17+18+324+324+50+50)*0,225=3 262,18 [B] Celkem: A+B=4 431,65 [C]
44 | 2017_OTSKP | 575D03 |  | LITÝ ASFALT MA I (SILNICE, DÁLNICE) 11 MODIFIK | M3 | 1.19 |  | 0 | 21 | 0
68*0,5*0,035=1,19 [A]
45 | 2017_OTSKP | 587206 |  | PŘEDLÁŽDĚNÍ KRYTU Z BETONOVÝCH DLAŽDIC SE ZÁMKEM | M2 | 26 |  | 0 | 21 | 0
26,0=26,00 [A]
|  | 5 |  | Komunikace |  |  |  | 0 |  | 0
|  | 9 |  | Ostatní konstrukce a práce
46 | 2017_OTSKP | 9113A3 |  | SVODIDLO OCEL SILNIČ JEDNOSTR, ÚROVEŇ ZADRŽ N1, N2 - DEMONTÁŽ S PŘESUNEM vč. odvozu na místo určené investorem | M | 365 |  | 0 | 21 | 0
29+76+83+48+33+11+16+51+18=365,00 [A]
47 | 2017_OTSKP | 9114B1 |  | SVODIDLO OCEL SILNIČ OBOUSTR, ÚROVEŇ ZADRŽ H1 - DODÁVKA A MONTÁŽ | M | 424 |  | 0 | 21 | 0
60+77+57+84+36+11+50+49=424,00 [A]
48 | 2017_OTSKP | 911FC1 |  | SVODIDLO BETON, ÚROVEŇ ZADRŽ H2 VÝŠ 1,2M - DODÁVKA A MONTÁŽ | M | 120 |  | 0 | 21 | 0
60+60=120,00 [A]
49 | 2017_OTSKP | 917224 |  | SILNIČNÍ A CHODNÍKOVÉ OBRUBY Z BETONOVÝCH OBRUBNÍKŮ ŠÍŘ 150MM ABO 2-15 | M | 37.5 |  | 0 | 21 | 0
22,0+15,5=37,50 [A]
50 | 2017_OTSKP | 919113 |  | ŘEZÁNÍ ASFALTOVÉHO KRYTU VOZOVEK TL DO 150MM | M | 67.7 |  | 0 | 21 | 0
stávající vozovka 9.6+10.5+14+12.3+6.3+7.5+7.5=67,70 [A]
51 | 2017_OTSKP | 931324 |  | TĚSNĚNÍ DILATAČ SPAR ASF ZÁLIVKOU MODIFIK PRŮŘ DO 400MM2 | M | 286.7 |  | 0 | 21 | 0
stávající vozovka 67,7+219,0=286,70 [A]
52 | 2017_OTSKP | 931325 |  | TĚSNĚNÍ DILATAČ SPAR ASF ZÁLIVKOU MODIFIK PRŮŘ DO 600MM2 | M | 35 |  | 0 | 21 | 0
35=35,00 [A]
|  | 9 |  | Ostatní konstrukce a práce |  |  |  | 0 |  | 0
|  |  |  | C e l k e m |  |  |  | 0 |  | 0

## SO 201
ASPE 9 |  | Firma: Pontex s.r.o.
Příloha k formuláři pro ocenění nabídky
Stavba : |  | Litol |  | II/272, most ev.č. 272-004 přes Labe za obcí Litol a rekonstr. komunikace II/272 - I.etapa
číslo a název SO: |  | SO 201 |  | Rekonstrukce mostu ev.č. 272-004 přes Labe za obcí Litol – 1.fáze
číslo a název rozpočtu: |  | SO 201 |  | Rekonstrukce mostu ev.č. 272-004 – 1.fáze
Poř. č.pol. | cenová soustava | Kód položky | Varianta položky | Název položky | jednotka | Počet jednotek | CENA |  | Sazba | DPH
[7 empty] | jednotková | celkem | DPH
1 | 2 | 3 | 4 | 5 | 6 | 7 | 8 | 9
|  | 0 |  | Všeobecné konstrukce a práce
1 | 2017_OTSKP-SPK | 014102 | A | POPLATKY ZA SKLÁDKU zemina, kámen, kamenivo | T | 126.04 |  | 0 | 21 | 0
pol.113328 63,02*2,0=126,04 [A]
3 | 2017_OTSKP-SPK | 014102 | D | POPLATKY ZA SKLÁDKU izolace | T | 47.68 |  | 0 | 21 | 0
pol.97817 1986,56*0,01*2,4=47,68 [A]
2 | 2017_OTSKP-SPK | 014102 | B | POPLATKY ZA SKLÁDKU prostý beton | T | 89.15 |  | 0 | 21 | 0
pol.113348 38,76*2,3=89,15 [A]
4 | 2017_OTSKP-SPK | 014132 |  | POPLATKY ZA SKLÁDKU TYP S-NO (NEBEZPEČNÝ ODPAD) použité abrazivo, množství závisí na technologickém zařízení zhotovitel ocení dle jím uvažovaného zařízení a spotřeby | T | 651.7 |  | 0 | 21 | 0
předpoklad 70 kg/m2 9310,0*0,070=651,70 [A]
5 | 2017_OTSKP-SPK | 014211 |  | POPLATKY ZA ZEMNÍK - ORNICE | M3 | 13.8 |  | 0 | 21 | 0
23,0m2*4*0,15=13,80 [A]
6 | 2017_OTSKP-SPK | 02940 |  | OSTATNÍ POŽADAVKY - VYPRACOVÁNÍ DOKUMENTACE plán sledování a údržby mostu | KPL | 1 |  | 0 | 21 | 0
7 | 2017_OTSKP-SPK | 029412 |  | OSTATNÍ POŽADAVKY - VYPRACOVÁNÍ MOSTNÍHO LISTU | KUS | 1 |  | 0 | 21 | 0
8 | 2017_OTSKP-SPK | 02953 |  | OSTATNÍ POŽADAVKY - HLAVNÍ MOSTNÍ PROHLÍDKA 1. HMP vč.zajištění přístupu | KUS | 1 |  | 0 | 21 | 0
|  | 0 |  | Všeobecné konstrukce a práce |  |  |  | 0 |  | 0
|  | 1 |  | Zemní práce
9 | 2017_OTSKP-SPK | 11120 |  | ODSTRANĚNÍ KŘOVIN odhad | M2 | 40 |  | 0 | 21 | 0
10,0*4=40,00 [A]
10 | 2017_OTSKP-SPK | 113178 |  | ODSTRAN KRYTU ZPEVNĚNÝCH PLOCH Z DLAŽEB KOSTEK, ODVOZ DO 20KM vč.odvozu na místo určené investorem | M3 | 5.67 |  | 0 | 21 | 0
odláždění v chodník.části za MZ (2,9*(4,2+6,5)+2,7*(5,5+4,0))*0,1=5,67 [A]
11 | 2017_OTSKP-SPK | 113328 |  | ODSTRAN PODKL ZPEVNĚNÝCH PLOCH Z KAMENIVA NESTMEL, ODVOZ DO 20KM vč.odvozu a uložení na skládku | M3 | 63.02 |  | 0 | 21 | 0
vozovka - předpolí tl.200 mm 9,5*13,6*0,2*2=51,68 [A] odláždění v chodník.části za MZ tl.200 mm (2,9*(4,2+6,5)+2,7*(5,5+4,0))*0,2=11,34 [B] Celkem: A+B=63,02 [C]
12 | 2017_OTSKP-SPK | 113348 |  | ODSTRAN PODKL ZPEVNĚNÝCH PLOCH S CEM POJIVEM, ODVOZ DO 20KM vč.odvozu a uložení na skládku | M3 | 38.76 |  | 0 | 21 | 0
vozovka - předpolí tl.150 mm 9,5*13,6*0,15*2=38,76 [A]
13 | 2017_OTSKP-SPK | 113728 |  | FRÉZOVÁNÍ ZPEVNĚNÝCH PLOCH ASFALTOVÝCH, ODVOZ DO 20KM povinný odkup zhotovitelem | M3 | 195.47 |  | 0 | 21 | 0
vozovka na mostě (na konec ZZ) tl.80 mm 9,5*(200,0+1,4*2)*0,08=154,13 [A] na předpolích tl.160mm 9,5*13,6*0,16*2=41,34 [B] Celkem: A+B=195,47 [C]
14 | 2017_OTSKP-SPK | 113765 |  | FRÉZOVÁNÍ DRÁŽKY PRŮŘEZU DO 600MM2 V ASFALTOVÉ VOZOVCE | M | 38 |  | 0 | 21 | 0
v místě dilatací spřah.desky 9,5*4=38,00 [A]
15 | 2017_OTSKP-SPK | 125731 |  | VYKOPÁVKY ZE ZEMNÍKŮ A SKLÁDEK TŘ. I, ODVOZ DO 1KM na zásyp rýh | M3 | 2.4 |  | 0 | 21 | 0
16 | 2017_OTSKP-SPK | 132731 |  | HLOUBENÍ RÝH ŠÍŘ DO 2M PAŽ I NEPAŽ TŘ. I, ODVOZ DO 1KM vč.odvozu na meziskládku | M3 | 2.4 |  | 0 | 21 | 0
podél křídel opěr 0,25*0,2*5,0*4=1,00 [A] podél středu dříku pilířů 0,25*0,2*7,0*2*2=1,40 [B] Celkem: A+B=2,40 [C]
17 | 2017_OTSKP-SPK | 17411 |  | ZÁSYP JAM A RÝH ZEMINOU SE ZHUTNĚNÍM zemina z výkopu | M3 | 2.4 |  | 0 | 21 | 0
18 | 2017_OTSKP-SPK | 18222 |  | ROZPROSTŘENÍ ORNICE VE SVAHU V TL DO 0,15M | M2 | 92 |  | 0 | 21 | 0
horní povrch svah.kuželů 23,0m2*4=92,00 [A]
19 | 2017_OTSKP-SPK | 18242 |  | ZALOŽENÍ TRÁVNÍKU HYDROOSEVEM NA ORNICI | M2 | 92 |  | 0 | 21 | 0
horní povrch svah.kuželů 23,0m2*4=92,00 [A]
|  | 1 |  | Zemní práce |  |  |  | 0 |  | 0
|  | 2 |  | Základy
20 | 2017_OTSKP-SPK | 21341 |  | DRENÁŽNÍ VRSTVY Z PLASTBETONU (PLASTMALTY) | M3 | 3.02 |  | 0 | 21 | 0
průběžný pás 0,15*0,04*197,0*2=2,36 [A] okolo trubiček odvodnění 0,5*0,5*0,05*20*2=0,50 [B] rozšíření u trubiček, odvodňovačů 0,1*0,04*0,5*(9+20+5*2)*2=0,16 [C] Celkem: A+B+C=3,02 [D]
|  | 2 |  | Základy |  |  |  | 0 |  | 0
|  | 4 |  | Vodorovné konstrukce
21 | 2017_OTSKP-SPK | 428500 |  | MOSTNÍ LOŽISKA HRNCOVÁ - ÚDRŽBA očištění, lokální oprava poškozených míst PKO, nové ukazatele pohybu, nové prachovky | KUS | 8 |  | 0 | 21 | 0
2*4=8,00 [A]
22 | 2017_OTSKP-SPK | 451313 |  | PODKLADNÍ A VÝPLŇOVÉ VRSTVY Z PROSTÉHO BETONU C16/20 C16/20 XF1 tl.100 mm | M3 | 1.2 |  | 0 | 21 | 0
lože dlažby podél křídel š.0,5m 6,0*0,5*0,1*4=1,20 [A]
23 | 2017_OTSKP-SPK | 45157 |  | PODKLADNÍ A VÝPLŇOVÉ VRSTVY Z KAMENIVA TĚŽENÉHO štěrkopísek tl.100 mm | M3 | 1.2 |  | 0 | 21 | 0
podél křídel š.0,5m 6,0*0,5*0,1*4=1,20 [A]
24 | 2017_OTSKP-SPK | 461315 |  | PATKY Z PROSTÉHO BETONU C30/37 C30/37 XF4 | M3 | 1.02 |  | 0 | 21 | 0
zakončení dlažby 0,4*0,8*0,8*4=1,02 [A]
25 | 2017_OTSKP-SPK | 465512 |  | DLAŽBY Z LOMOVÉHO KAMENE NA MC dlažba tl.200 mm | M3 | 2.4 |  | 0 | 21 | 0
podél křídel š.0,5m 6,0*0,5*0,2*4=2,40 [A]
|  | 4 |  | Vodorovné konstrukce |  |  |  | 0 |  | 0
|  | 5 |  | Komunikace
26 | 2017_OTSKP-SPK | 561431 |  | KAMENIVO ZPEVNĚNÉ CEMENTEM TŘ. I TL. DO 150MM SC C8/10 tl.150 mm | M2 | 247 |  | 0 | 21 | 0
předpolí 9,5*(15,0-2,0)*2=247,00 [A]
27 | 2017_OTSKP-SPK | 56334 |  | VOZOVKOVÉ VRSTVY ZE ŠTĚRKODRTI TL. DO 200MM ŠD tl.200 mm | M2 | 247 |  | 0 | 21 | 0
předpolí 9,5*(15,0-2,0)*2=247,00 [A]
28 | 2017_OTSKP-SPK | 572214 |  | SPOJOVACÍ POSTŘIK Z MODIFIK EMULZE DO 0,5KG/M2 | M2 | 501.6 |  | 0 | 21 | 0
předpolí 247,0+254,6=501,60 [A]
29 | 2017_OTSKP-SPK | 574B34 |  | ASFALTOVÝ BETON PRO OBRUSNÉ VRSTVY MODIFIK ACO 11+, 11S TL. 40MM | M2 | 2131.45 |  | 0 | 21 | 0
na mostě a předpolí 9,5*230,0=2 185,00 [A] odpočet odvod.proužek -0,5*107,1=-53,55 [B] Celkem: A+B=2 131,45 [C]
30 | 2017_OTSKP-SPK | 574D56 |  | ASFALTOVÝ BETON PRO LOŽNÍ VRSTVY MODIFIK ACL 16+, 16S TL. 60MM | M2 | 254.6 |  | 0 | 21 | 0
předpolí 9,5*(15,0-1,6)*2=254,60 [A]
31 | 2017_OTSKP-SPK | 574F56 |  | ASFALTOVÝ BETON PRO PODKLADNÍ VRSTVY MODIFIK ACP 16+, 16S TL. 60MM | M2 | 247 |  | 0 | 21 | 0
předpolí 9,5*(15,0-2,0)*2=247,00 [A]
32 | 2017_OTSKP-SPK | 575F33 |  | LITÝ ASFALT MA IV (OCHRANA MOSTNÍ IZOLACE) 11 TL. 30MM MODIFIK odvodňovací proužek | M2 | 53.55 |  | 0 | 21 | 0
0,5*107,1=53,55 [A]
33 | 2017_OTSKP-SPK | 575F53 |  | LITÝ ASFALT MA IV (OCHRANA MOSTNÍ IZOLACE) 11 TL. 40MM MODIFIK ochrana izolace | M2 | 1945.6 |  | 0 | 21 | 0
9,5*(200,0+1,4*2+1,0*2)=1 945,60 [A]
34 | 2017_OTSKP-SPK | 576411 |  | POSYP KAMENIVEM OBALOVANÝM 2KG/M2 na MA (ochrany izolace) | M2 | 1945.6 |  | 0 | 21 | 0
9,5*(200,0+1,4*2+1,0*2)=1 945,60 [A]
35 | 2017_OTSKP-SPK | 58222 |  | DLÁŽDĚNÉ KRYTY Z DROBNÝCH KOSTEK DO LOŽE Z MC vč.podklad.vrstev a výplně spar | M2 | 56.68 |  | 0 | 21 | 0
odláždění v chodník.části za MZ 2,9*(4,2+6,5)+2,7*(5,5+4,0)=56,68 [A]
|  | 5 |  | Komunikace |  |  |  | 0 |  | 0
|  | 6 |  | Úpravy povrchů, podlahy, výplně otvorů
36 | 2017_OTSKP-SPK | 626111 |  | REPROFILACE PODHLEDŮ, SVISLÝCH PLOCH SANAČNÍ MALTOU JEDNOVRST TL 10MM [S5] - tenkovrstvá oprava sanační maltou do 5 mm | M2 | 179.04 |  | 0 | 21 | 0
plochy viz tryskání opěry - 7% plochy (55,32+44,4+24,0)*0,07=8,66 [A] pilíře - 5% plochy (130,26+7,54+113,4)*0,05=12,56 [B] NK - podhled - 5% plochy 2956,33*0,05=147,82 [C] svislá část římsy - 10% plochy 0,24*(201,33*2+3,5*4)*0,1=10,00 [D] Celkem: A+B+C+D=179,04 [E]
37 | 2017_OTSKP-SPK | 626113 |  | REPROFILACE PODHLEDŮ, SVISLÝCH PLOCH SANAČNÍ MALTOU JEDNOVRST TL 30MM [S30] - povrchová oprava sanační maltou do 30 mm | M2 | 181.57 |  | 0 | 21 | 0
plochy viz tryskání opěry - 5% plochy (55,32+44,4+24,0)*0,05=6,19 [A] pilíře - 5% plochy (130,26+7,54+113,4)*0,05=12,56 [B] NK - podhled - 5% plochy (10,884+1,9*2)*201,33*0,05=147,82 [C] svislá část římsy - 15% plochy 0,24*(201,33*2+3,5*4)*0,15=15,00 [D] Celkem: A+B+C+D=181,57 [E]
38 | 2017_OTSKP-SPK | 626122 |  | REPROFILACE PODHLEDŮ, SVISLÝCH PLOCH SANAČNÍ MALTOU DVOUVRST TL 50MM [S50] - povrchová oprava sanační maltou do 50 mm | M2 | 8.61 |  | 0 | 21 | 0
plochy viz tryskání opěry - 3% plochy (55,32+44,4+24,0)*0,03=3,71 [A] pilíře - 0% plochy (130,26+7,54+113,4)*0=0,00 [B] NK - podhled - 0% plochy (10,884+1,9*2)*201,33*0=0,00 [C] svislá část římsy - 2% plochy 0,24*(201,33*2+3,5*4)*0,02=2,00 [D] římsa u odvodňovačů a trubiček 0,1*0,5*(20+9)*2=2,90 [E] Celkem: A+B+C+D+E=8,61 [F]
39 | 2017_OTSKP-SPK | 626211 |  | REPROFILACE VODOROVNÝCH PLOCH SHORA SANAČNÍ MALTOU JEDNOVRST TL 10MM [S5] - tenkovrstvá oprava sanační maltou do 5 mm | M2 | 307 |  | 0 | 21 | 0
plochy viz tryskání opěry - 5% plochy (62,4+9,8+98,8)*0,05=8,55 [A] pilíře - 5% plochy 56,32*0,05=2,82 [B] NK - horní povrch vč.říms - 10% plochy 2956,33*0,1=295,63 [C] Celkem: A+B+C=307,00 [D]
40 | 2017_OTSKP-SPK | 626212 |  | REPROFILACE VODOROVNÝCH PLOCH SHORA SANAČNÍ MALTOU JEDNOVRST TL 20MM [S20] - povrchová oprava sanační maltou do 20 mm | M2 | 12.08 |  | 0 | 21 | 0
sanace rohu NK a římsy - pro plynulé vytažení izolace k římse - prům.tl.20 mm 0,03*201,33*2=12,08 [A]
41 | 2017_OTSKP-SPK | 626213 |  | REPROFILACE VODOROVNÝCH PLOCH SHORA SANAČNÍ MALTOU JEDNOVRST TL 30MM [S30] - povrchová oprava sanační maltou do 30 mm | M2 | 463.37 |  | 0 | 21 | 0
plochy viz tryskání opěry - 10% plochy (62,4+9,8+98,8)*0,1=17,10 [A] pilíře - 5% plochy 56,32*0,05=2,82 [B] NK - horní povrch vč.říms - 15% plochy 2956,33*0,15=443,45 [C] Celkem: A+B+C=463,37 [D]
42 | 2017_OTSKP-SPK | 626222 |  | REPROFIL VODOR PLOCH SHORA SANAČ MALTOU DVOUVRST TL DO 50MM [S50] - povrchová oprava sanační maltou do 50 mm | M2 | 156.37 |  | 0 | 21 | 0
plochy viz tryskání opěry - 5% plochy (62,4+9,8+98,8)*0,05=8,55 [A] pilíře - 0% plochy 56,32*0=0,00 [B] NK - horní povrch vč.říms - 5% plochy 2956,33*0,05=147,82 [C] Celkem: A+B+C=156,37 [D]
43 | 2017_OTSKP-SPK | 62631 |  | SPOJOVACÍ MŮSTEK MEZI STARÝM A NOVÝM BETONEM | M2 | 1308.04 |  | 0 | 21 | 0
179,04+181,57+8,61+307,0+12,08+463,37+156,37=1 308,04 [A]
44 | 2017_OTSKP-SPK | 62662 |  | INJEKTÁŽ TRHLIN TĚSNÍCÍ | M | 48 |  | 0 | 21 | 0
EPI - pilíře 4,0*3*2*2*0,4=19,20 [A] CSI - pilíře 4,0*3*2*2*0,6=28,80 [B] Celkem: A+B=48,00 [C]
45 | 2017_OTSKP-SPK | 62745 |  | SPÁROVÁNÍ STARÉHO ZDIVA CEMENTOVOU MALTOU dlažba pod mostem | M2 | 168.5 |  | 0 | 21 | 0
odhad 30% plochy dlažby (7,5*(12,0+15,7+12,0)+7,0*(11,0+15,7+11,0))*0,3=168,50 [A]
46 |  | 62749R |  | OPRAVA DILATAČNÍ SPÁRY [DS] - mechanické vyčištění, přečištění tlakovou vodou, vyrovnání okrajů, separace a vyplnění žlábku stále pružným tmelem plný popis viz TZ | M | 60.66 |  | 0 | 21 | 0
spřah.deska a římsy (10,884+0,24*2+1,9*2)*4=60,66 [A]
|  | 6 |  | Úpravy povrchů, podlahy, výplně otvorů |  |  |  | 0 |  | 0
|  | 7 |  | Přidružená stavební výroba
47 | 2017_OTSKP-SPK | 711111 |  | IZOLACE BĚŽNÝCH KONSTRUKCÍ PROTI ZEMNÍ VLHKOSTI ASFALTOVÝMI NÁTĚRY ALP + 2x ALN | M2 | 98.8 |  | 0 | 21 | 0
záv.zídky vč.odhalených přech.desek 5,2*9,5*2=98,80 [A]
48 |  | 711426R |  | IZOLACE MOSTOVEK STŘÍKANÁ PŘÍMOPOCHOZÍ | M2 | 871.63 |  | 0 | 21 | 0
chodník 2,165*201,3*2=871,63 [A]
49 | 2017_OTSKP-SPK | 711442 |  | IZOLACE MOSTOVEK CELOPLOŠNÁ ASFALTOVÝMI PÁSY S PEČETÍCÍ VRSTVOU | M2 | 1986.56 |  | 0 | 21 | 0
1m na přechod.desku 9,7*(202,8+1,0*2)=1 986,56 [A]
50 | 2017_OTSKP-SPK | 78312 | A | PROTIKOROZ OCHRANA OCEL KONSTR NÁTĚREM VÍCEVRST lokální doplnění základního nátěru (epoxid.mastix plněný hliníkem + první mezivrstvy na bázi epoxidů položka zahrnuje kompletní povlaky (i různobarevné), včetně úpravy podkladu (odmaštění, odrezivění) a jeho vyspravení a provedení nátěru předepsaným postupem | M2 | 2305 |  | 0 | 21 | 0
trubky zavětrování a závěsy OK 75,0=75,00 [A] vnější povrch OK 2230,0=2 230,00 [B] Celkem: A+B=2 305,00 [C]
51 | 2017_OTSKP-SPK | 78312 | B | PROTIKOROZ OCHRANA OCEL KONSTR NÁTĚREM VÍCEVRST plošná aplikace spojovacího nátěru 2.mezivrstvy a vrchního nátěru na bázi polyuretanu položka zahrnuje kompletní povlaky (i různobarevné), včetně úpravy podkladu (odmaštění, odrezivění) a jeho vyspravení a provedení nátěru předepsaným postupem | M2 | 9310 |  | 0 | 21 | 0
100% plochy OK trubky zavětrování a závěsy OK 380,0=380,00 [A] vnější povrch OK 8930,0=8 930,00 [B] Celkem: A+B=9 310,00 [C]
53 | 2017_OTSKP-SPK | 78322 | B | PROTIKOROZ OCHRANA DOPLŇK OK NÁTĚREM VÍCEVRST PKO sloupků a madla ponechaného zábradlí - plošná aplikace spojovacího nátěru 2.mezivrstvy a vrchního nátěru na bázi polyuretanu položka zahrnuje kompletní povlaky (i různobarevné), včetně úpravy podkladu (odmaštění, odrezivění) a jeho vyspravení a provedení nátěru předepsaným postupem | M2 | 238.3 |  | 0 | 21 | 0
odhad 100% plochy zábradlí na mostě (0,38*207,5+0,3*1,0*105)*2=220,70 [A] zábradlí na schodišti 0,4*11,0*2*2=17,60 [B] Celkem: A+B=238,30 [C]
52 | 2017_OTSKP-SPK | 78322 | A | PROTIKOROZ OCHRANA DOPLŇK OK NÁTĚREM VÍCEVRST PKO sloupků a madla ponechaného zábradlí - lokální doplnění základního nátěru (epoxid.mastix plněný hliníkem + první mezivrstvy na bázi epoxidů položka zahrnuje kompletní povlaky (i různobarevné), včetně úpravy podkladu (odmaštění, odrezivění) a jeho vyspravení a provedení nátěru předepsaným postupem | M2 | 59.58 |  | 0 | 21 | 0
odhad 25% plochy zábradlí na mostě (0,38*207,5+0,3*1,0*105)*2=220,70 [A] zábradlí na schodišti 0,4*11,0*2*2=17,60 [B] Celkem: (A+B)*0,25=59,58 [C]
54 | 2017_OTSKP-SPK | 78381 |  | NÁTĚRY BETON KONSTR TYP S1 (OS-A) [N] - hydrofobní a protikarbonatační nátěr | M2 | 113.4 |  | 0 | 21 | 0
plochy viz tryskání dřík pilířů 113,4=113,40 [A]
55 | 2017_OTSKP-SPK | 78383 |  | NÁTĚRY BETON KONSTR TYP S4 (OS-C) | M2 | 120.8 |  | 0 | 21 | 0
kraje říms (0,15+0,15)*201,33*2=120,80 [A]
56 | 2017_OTSKP-SPK | 78386 |  | NÁTĚRY BETON KONSTR TYP S9 (OS-E) [NP] - překlenovací nátěr trhlin šířky <0.1mm | M2 | 30.28 |  | 0 | 21 | 0
5% plochy nátěrů sp.stavby 605,6*0,05=30,28 [A]
57 | 2017_OTSKP-SPK | 78387 |  | NÁTĚRY BETON KONSTR TYP S11 (OS-F) [NO] - elastický ochranný nátěr s vysokou mechanickou odolností | M2 | 492.2 |  | 0 | 21 | 0
plochy viz tryskání opěry celé 62,4+9,8+98,8+55,32+44,4+24,0+3,36=298,08 [A] pilíře mimo dřík 56,32+130,26+7,54=194,12 [B] Celkem: A+B=492,20 [C]
|  | 7 |  | Přidružená stavební výroba |  |  |  | 0 |  | 0
|  | 9 |  | Ostatní konstrukce a práce
58 | 2017_OTSKP-SPK | 9112B2 |  | ZÁBRADLÍ MOSTNÍ SE SVISLOU VÝPLNÍ - MONTÁŽ S PŘESUNEM (BEZ DODÁVKY) montáž výplňových panelů | M | 384.8 |  | 0 | 21 | 0
na konec křídel 104 ks a 1,85m x2 1,85*104*2=384,80 [A]
59 | 2017_OTSKP-SPK | 9112B3 |  | ZÁBRADLÍ MOSTNÍ SE SVISLOU VÝPLNÍ - DEMONTÁŽ S PŘESUNEM demontáž výplňových panelů vč.odvozu k opravě PKO | M | 384.8 |  | 0 | 21 | 0
na konec křídel 104 ks a 1,85m x2 1,85*104*2=384,80 [A]
60 |  | 9112B8R |  | ZÁBRADLÍ MOSTNÍ SE SVISLOU VÝPLNÍ - REPASE vč.obnovy PKO dílensky - výplňové panely | M2 | 269.36 |  | 0 | 21 | 0
na konec křídel - odhad cca 0,7m2/m 384,8*0,7=269,36 [A]
61 | 2017_OTSKP-SPK | 9113A2 |  | SVODIDLO OCEL SILNIČ JEDNOSTR, ÚROVEŇ ZADRŽ N1, N2 - MONTÁŽ S PŘESUNEM (BEZ DODÁVKY) | M | 16 |  | 0 | 21 | 0
koncové části 4,0*4=16,00 [A]
62 | 2017_OTSKP-SPK | 9113A3 |  | SVODIDLO OCEL SILNIČ JEDNOSTR, ÚROVEŇ ZADRŽ N1, N2 - DEMONTÁŽ S PŘESUNEM pro úpravu římsy nebo dlažby - osadí se zpět | M | 16 |  | 0 | 21 | 0
koncové části 4,0*4=16,00 [A]
63 | 2017_OTSKP-SPK | 9115C2 |  | SVODIDLO OCEL MOSTNÍ JEDNOSTR, ÚROVEŇ ZADRŽ H2 - MONTÁŽ S PŘESUNEM (BEZ DODÁVKY) montáž svodidla | M | 415 |  | 0 | 21 | 0
cca na konec křídel 207,5*2=415,00 [A]
64 | 2017_OTSKP-SPK | 9115C3 |  | SVODIDLO OCEL MOSTNÍ JEDNOSTR, ÚROVEŇ ZADRŽ H2 - DEMONTÁŽ S PŘESUNEM demontáž svodidla vč.odvozu k opravě PKO sloupků a dist.kusů, vč.odvozu svodnice k likvidaci | M | 415 |  | 0 | 21 | 0
cca na konec křídel 207,5*2=415,00 [A]
65 |  | 9115C8R |  | SVODIDLO OCEL MOSTNÍ JEDNOSTR, ÚROVEŇ ZADRŽ H2 - REPASE vč.obnovy PKO dílensky - sloupky svodidla vč.dist.kusů | M2 | 168 |  | 0 | 21 | 0
cca na konec křídel (208,0/2+1)*2=210,00 ks odhad 0,8m2/kus 210,0*0,8=168,00 [A]
66 | 2017_OTSKP-SPK | 912151 |  | SVODNICE SAMOSTATNÁ - DODÁVKA A MONTÁŽ | KUS | 104 |  | 0 | 21 | 0
cca na konec křídel 208,0/4*2=104,00 [A]
67 | 2017_OTSKP-SPK | 912451 |  | SVODIDLOVÉ SLOUPKY S DISTANČNÍM KUSEM - DODÁVKA A MONTÁŽ nové sloupky - odhad | KUS | 15 |  | 0 | 21 | 0
15=15,00 [A]
68 | 2017_OTSKP-SPK | 91355 |  | EVIDENČNÍ ČÍSLO MOSTU kompletní vč.sloupku | KUS | 2 |  | 0 | 21 | 0
69 |  | 91390R |  | LETOPOČET OPRAVY na sp.stavbě i NK | KUS | 2 |  | 0 | 21 | 0
70 | 2017_OTSKP-SPK | 917223 |  | SILNIČNÍ A CHODNÍKOVÉ OBRUBY Z BETONOVÝCH OBRUBNÍKŮ ŠÍŘ 100MM vč.lože z betonu | M | 35.2 |  | 0 | 21 | 0
lemování dlažby podél křídel 6,0*4=24,00 [A] zakončení dlažby za dilat. 2,9*2+2,7*2=11,20 [B] Celkem: A+B=35,20 [C]
71 | 2017_OTSKP-SPK | 917224 |  | SILNIČNÍ A CHODNÍKOVÉ OBRUBY Z BETONOVÝCH OBRUBNÍKŮ ŠÍŘ 150MM vč.lože z betonu | M | 20.2 |  | 0 | 21 | 0
zakončení dlažby za dilat.- u vozovky 4,2+6,5+5,5+4,0=20,20 [B]
72 | 2017_OTSKP-SPK | 931325 |  | TĚSNĚNÍ DILATAČ SPAR ASF ZÁLIVKOU MODIFIK PRŮŘ DO 600MM2 | M | 713.92 |  | 0 | 21 | 0
v místě dilatací spřah.desky 9,5*4=38,00 [A] podél říms 201,5*2=403,00 [B] podél odvod.proužku 107,1*2=214,20 [C] podél dilatace (10,88+1,9*2)*2*2=58,72 [D] Celkem: A+B+C+D=713,92 [E]
73 | 2017_OTSKP-SPK | 931334 |  | TĚSNĚNÍ DILATAČNÍCH SPAR POLYURETANOVÝM TMELEM PRŮŘEZU DO 400MM2 | M | 72 |  | 0 | 21 | 0
prac.spáry v římsách - po 5m 0,9*40*2=72,00 [A]
74 | 2017_OTSKP-SPK | 93151 |  | MOSTNÍ ZÁVĚRY POVRCHOVÉ POSUN DO 60MM Nový mostní závěr s jednoduchým těsněním, rozsah pohybu +-25 mm !!! PŮDORYSNÁ DÉLKA !!! | M | 14.68 |  | 0 | 21 | 0
op.4 10,88+1,9*2=14,68 [A]
75 |  | 931540R |  | MOSTNÍ ZÁVĚRY POVRCHOVÉ POSUN DO 240MM - ÚDRŽBA vyčištění, oprava PKO, nefunkční nebo poškozené prvky budou vyměněny - popis vizTZ !!! PŮDORYSNÁ DÉLKA !!! | M | 14.68 |  | 0 | 21 | 0
op.1 10,88+1,9*2=14,68 [A]
76 |  | 93653R |  | MOSTNÍ ODVODŇOVACÍ SOUPRAVA - REPASE vyjmutí, příp.repase nebo náhrada, zpětné osazení | KUS | 18 |  | 0 | 21 | 0
9*2=18,00 [A]
77 |  | 936541R |  | MOSTNÍ ODVODŇOVACÍ TRUBKA (POVRCHŮ IZOLACE) Z NEREZ OCELI - REPASE vyjmutí, příp.repase nebo náhrada, zpětné osazení | KUS | 40 |  | 0 | 21 | 0
20*2=40,00 [A]
78 | 2017_OTSKP-SPK | 938441 |  | OČIŠTĚNÍ ZDIVA OTRYSKÁNÍM TLAKOVOU VODOU DO 200 BARŮ dlažba pod mostem | M2 | 561.65 |  | 0 | 21 | 0
100% plochy dlažby 7,5*(12,0+15,7+12,0)+7,0*(11,0+15,7+11,0)=561,65 [A]
79 | 2017_OTSKP-SPK | 938543 |  | OČIŠTĚNÍ BETON KONSTR OTRYSKÁNÍM TLAK VODOU DO 1000 BARŮ | M2 | 6614.9 |  | 0 | 21 | 0
NK - horní povrch vč.říms (10,884+1,9*2)*201,33=2 956,33 [A] NK - spodní povrch (10,884+1,9*2)*201,33=2 956,33 [B] svislá část římsy 0,24*201,33*2=96,64 [E] Celkem NK: A+B+E=6 009,30 [C] opěra 1,4 horní povrch úl.prahu 2,0*15,6*2=62,40 [D] horní povrch říms na křídlech 0,7*3,5*4=9,80 [F] odhalená přech.deska a zz 5,2*9,5*2=98,80 [Q] boky opěr ((15,6+2,0*2)*1,22+1,5*2,5*0,5*2)*2=55,32 [G] líc záv.zídky 1,5*14,8*2=44,40 [H] plenty 1,0*3,0*2*2*2=24,00 [I] svislá část římsy na křídlech 0,24*3,5*4=3,36 [P] pilíře stativo - horní povrch 2,2*12,8*2=56,32 [J] stativo - boky 1,95*(13,5*2+1,2*2+1,0*4)*2=130,26 [K] stativo - spod.povrch 0,1*(13,5*2+1,2*2+1,0*4)+0,3*7,0*2=7,54 [L] dřík 4,2*6,75*2*2=113,40 [M] Celkem spod.stavba: D+F+Q+G+H+I+P+J+K+L+M=605,60 [N] Celkem: C+N=6 614,90 [O]
80 | 2017_OTSKP-SPK | 938544 |  | OČIŠTĚNÍ BETON KONSTR OTRYSKÁNÍM TLAK VODOU PŘES 1000 BARŮ vč.odvozu a uložení na skládku | M2 | 871.63 |  | 0 | 21 | 0
odstranění pochozí izolace chodníku 2,165*201,3*2=871,63 [A]
81 | 2017_OTSKP-SPK | 93861 |  | OČIŠTĚNÍ OCEL KONSTR OMYTÍM VODOU | M2 | 9548.3 |  | 0 | 21 | 0
100% plochy OK trubky zavětrování a závěsy OK 380,0=380,00 [A] vnější povrch OK 8930,0=8 930,00 [B] Celkem: A+B=9 310,00 [C] odhad 100% plochy zábradlí na mostě (0,38*207,5+0,3*1,0*105)*2=220,70 [D] zábradlí na schodišti 0,4*11,0*2*2=17,60 [E] Celkem: D+E=238,30 [F] Celkem: C+F=9 548,30 [G]
82 | 2017_OTSKP-SPK | 938654 |  | OČIŠTĚNÍ OCEL KONSTR OTRYSKÁNÍM NA SUCHO KOVOVOU DRTÍ na stupeň PSa 2 1/2 vč.dodávky abraziva a po použití odvozu na skládku | M2 | 9548.3 |  | 0 | 21 | 0
100% plochy OK trubky zavětrování a závěsy OK 380,0=380,00 [A] vnější povrch OK 8930,0=8 930,00 [B] Celkem: A+B=9 310,00 [C] odhad 100% plochy zábradlí na mostě (0,38*207,5+0,3*1,0*105)*2=220,70 [D] zábradlí na schodišti 0,4*11,0*2*2=17,60 [E] Celkem: D+E=238,30 [F] Celkem: C+F=9 548,30 [G]
83 |  | 93867R |  | OČIŠTĚNÍ OCEL KONSTR BROUŠENÍM | KPL | 1 |  | 0 | 21 | 0
84 | 2017_OTSKP-SPK | 94490 |  | OCHRANNÁ KONSTRUKCE ochranná konstrukce (plachta) nad vodním tokem | M2 | 2142 |  | 0 | 21 | 0
17,0*126,0=2 142,00 [A]
85 | 2017_OTSKP-SPK | 94590 |  | ZAVĚŠENÉ PRACOVNÍ LEŠENÍ ve středním poli - nad korytem řeky | M2 | 2142 |  | 0 | 21 | 0
17,0*126,0=2 142,00 [A]
86 |  | 94591R |  | ZPŘÍSTUPNĚNÍ OBLOUKU | KUS | 2 |  | 0 | 21 | 0
87 | 2017_OTSKP-SPK | 967851 |  | VYBOURÁNÍ MOSTNÍCH DILATAČNÍCH ZÁVĚRŮ PODPOVRCHOVÝCH vč.odvozu a uložení na skládku, poplatku za uložení | M | 15.7 |  | 0 | 21 | 0
nad op.4 15,7=15,70 [A]
88 | 2017_OTSKP-SPK | 97817 |  | ODSTRANĚNÍ MOSTNÍ IZOLACE vč.odvozu a uložení na skládku | M2 | 1986.56 |  | 0 | 21 | 0
1m na přech.desce 9,7*(202,8+1,0*2)=1 986,56 [A]
|  | 9 |  | Ostatní konstrukce a práce |  |  |  | 0 |  | 0
|  |  |  | C e l k e m |  |  |  | 0 |  | 0

## SO901
ASPE 9 |  | Firma: Pontex s.r.o.
Příloha k formuláři pro ocenění nabídky
Stavba : |  | Litol |  | II/272, most ev.č. 272-004 přes Labe za obcí Litol a rekonstr. komunikace II/272 - I.etapa
číslo a název SO: |  | SO 901 |  | DIO
číslo a název rozpočtu: |  | SO901 |  | DIO
Poř. č.pol. | cenová soustava | Kód položky | Varianta položky | Název položky | jednotka | Počet jednotek | CENA |  | Sazba | DPH
[7 empty] | jednotková | celkem | DPH
1 | 2 | 3 | 4 | 5 | 6 | 7 | 8 | 9
|  | 9 |  | Ostatní konstrukce a práce
1 | 2017_OTSKP | 914122 |  | DOPRAVNÍ ZNAČKY ZÁKLADNÍ VELIKOSTI OCELOVÉ FÓLIE TŘ 1 - MONTÁŽ S PŘEMÍSTĚNÍM DIO, kompletní vč. sloupku a podklad. desek | KUS | 301 |  | 0 | 21 | 0
Etapa 1 2+2+1+2+1=8,00 [A] Retroreflexní podklad 4=4,00 [B] Etapa 2 Etapa 3 5+25+99+17+6+1+1+2+2=158,00 [C] Etapa 4 3+22+82+8+2+2+6+6=131,00 [D] Celkem: A+B+C+D=301,00 [E]
2 | 2017_OTSKP | 914123 |  | DOPRAVNÍ ZNAČKY ZÁKLADNÍ VELIKOSTI OCELOVÉ FÓLIE TŘ 1 - DEMONTÁŽ DIO | KUS | 301 |  | 0 | 21 | 0
Etapa 1 Etapa 2 2+2+1+2+1=8,00 [A] Retroreflexní podklad 4=4,00 [B] Etapa 3 5+25+99+17+6+1+1+2+2=158,00 [C] Etapa 4 3+22+82+8+2+2+6+6=131,00 [D] Celkem: A+B+C+D=301,00 [E]
3 | 2017_OTSKP | 914129 |  | DOPRAV ZNAČKY ZÁKLAD VEL OCEL FÓLIE TŘ 1 - NÁJEMNÉ DIO | KSDEN | 20910 |  | 0 | 21 | 0
Etapa 1 6*7*(2+2+1+2+1)=336,00 [A] Retroreflexní podklad 4=4,00 [B] Etapa 2 6*7*(2+2+1+2+1)=336,00 [C] Retroreflexní podklad 4=4,00 [D] Etapa 3 10*7*(5+25+99+17+6+1+1+2+2)=11 060,00 [E] Etapa 4 10*7*(3+22+82+8+2+2+6+6)=9 170,00 [F] Celkem: A+B+C+D+E+F=20 910,00 [G]
4 | 2017_OTSKP | 914422 |  | DOPRAVNÍ ZNAČKY 100X150CM OCELOVÉ FÓLIE TŘ 1 - MONTÁŽ S PŘEMÍSTĚNÍM DIO | KUS | 7 |  | 0 | 21 | 0
Etapa 1 Etapa 2 Etapa 3 6=6,00 [A] Etapa 4 1=1,00 [B] Celkem: A+B=7,00 [C]
5 | 2017_OTSKP | 914423 |  | DOPRAVNÍ ZNAČKY 100X150CM OCELOVÉ FÓLIE TŘ 1 - DEMONTÁŽ DIO | KUS | 6 |  | 0 | 21 | 0
Etapa 1 Etapa 2 Etapa 3 Etapa 4 6=6,00 [A]
6 | 2017_OTSKP | 914429 |  | DOPRAV ZNAČ 100X150CM OCEL FÓLIE TŘ 1 - NÁJEMNÉ DIO | KSDEN | 840 |  | 0 | 21 | 0
Etapa 1 Etapa 2 Etapa 3 10*7*6=420,00 [A] Etapa 4 10*7*6=420,00 [B] Celkem: A+B=840,00 [C]
7 | 2017_OTSKP | 915321 |  | VODOR DOPRAV ZNAČ Z FÓLIE DOČAS ODSTRANITEL - DOD A POKLÁDKA DIO | M2 | 3 |  | 0 | 21 | 0
Etapa 1 6*0,5=3,00 [A] Etapa 2 Etapa 3 Etapa 4
8 | 2017_OTSKP | 915322 |  | VODOR DOPRAV ZNAČ Z FÓLIE DOČAS ODSTRANITEL - ODSTRANĚNÍ DIO | M2 | 3 |  | 0 | 21 | 0
Etapa 1 Etapa 2 6*0,5=3,00 [A] Etapa 3 Etapa 4
9 | 2017_OTSKP | 916112 |  | DOPRAV SVĚTLO VÝSTRAŽ SAMOSTATNÉ - MONTÁŽ S PŘESUNEM DIO | KUS | 2 |  | 0 | 21 | 0
Etapa 1 1=1,00 [A] Etapa 2 1=1,00 [B] Etapa 3 Etapa 4 Celkem: A+B=2,00 [C]
10 | 2017_OTSKP | 916113 |  | DOPRAV SVĚTLO VÝSTRAŽ SAMOSTATNÉ - DEMONTÁŽ DIO | KUS | 1 |  | 0 | 21 | 0
Etapa 1 Etapa 2 1=1,00 [A] Etapa 3 Etapa 4
11 | 2017_OTSKP | 916119 |  | DOPRAV SVĚTLO VÝSTRAŽ SAMOSTATNÉ - NÁJEMNÉ DIO | KSDEN | 84 |  | 0 | 21 | 0
Etapa 1 6*7*1=42,00 [A] Etapa 2 6*7*1=42,00 [B] Etapa 3 Etapa 4 Celkem: A+B=84,00 [C]
12 | 2017_OTSKP | 916122 |  | DOPRAV SVĚTLO VÝSTRAŽ SOUPRAVA 3KS - MONTÁŽ S PŘESUNEM DIO | KUS | 8 |  | 0 | 21 | 0
Etapa 1 Etapa 2 Etapa 3 2=2,00 [A] Etapa 4 6=6,00 [B] Celkem: A+B=8,00 [C]
13 | 2017_OTSKP | 916123 |  | DOPRAV SVĚTLO VÝSTRAŽ SOUPRAVA 3KS - DEMONTÁŽ DIO | KUS | 6 |  | 0 | 21 | 0
Etapa 1 Etapa 2 Etapa 3 Etapa 4 6=6,00 [A]
14 | 2017_OTSKP | 916129 |  | DOPRAV SVĚTLO VÝSTRAŽ SOUPRAVA 3KS - NÁJEMNÉ DIO | KSDEN | 560 |  | 0 | 21 | 0
Etapa 1 Etapa 2 Etapa 3 10*7*2=140,00 [A] Etapa 4 10*7*6=420,00 [B] Celkem: A+B=560,00 [C]
15 | 2017_OTSKP | 916132 |  | DOPRAV SVĚTLO VÝSTRAŽ SOUPRAVA 5KS - MONTÁŽ S PŘESUNEM DIO | KUS | 2 |  | 0 | 21 | 0
Etapa 1 1=1,00 [A] Etapa 2 1=1,00 [B] Etapa 3 Etapa 4 Celkem: A+B=2,00 [C]
16 | 2017_OTSKP | 916133 |  | DOPRAV SVĚTLO VÝSTRAŽ SOUPRAVA 5KS - DEMONTÁŽ DIO | KUS | 1 |  | 0 | 21 | 0
Etapa 1 Etapa 2 1=1,00 [A] Etapa 3 Etapa 4
17 | 2017_OTSKP | 916139 |  | DOPRAVNÍ SVĚTLO VÝSTRAŽNÉ SOUPRAVA 5 KUSŮ - NÁJEMNÉ DIO | KSDEN | 84 |  | 0 | 21 | 0
Etapa 1 6*7*1=42,00 [A] Etapa 2 6*7*1=42,00 [B] Etapa 3 Etapa 4 Celkem: A+B=84,00 [C]
18 | 2017_OTSKP | 916152 |  | SEMAFOROVÁ PŘENOSNÁ SOUPRAVA - MONTÁŽ S PŘESUNEM DIO | KUS | 1 |  | 0 | 21 | 0
Etapa 1 1=1,00 [A] Etapa 2 Etapa 3 Etapa 4
19 | 2017_OTSKP | 916153 |  | SEMAFOROVÁ PŘENOSNÁ SOUPRAVA - DEMONTÁŽ DIO | KUS | 1 |  | 0 | 21 | 0
Etapa 1 Etapa 2 1=1,00 [A] Etapa 3 Etapa 4
20 | 2017_OTSKP | 916159 |  | SEMAFOROVÁ PŘENOSNÁ SOUPRAVA - NÁJEMNÉ DIO | KSDEN | 84 |  | 0 | 21 | 0
Etapa 1 6*7*1=42,00 [A] Etapa 2 6*7*1=42,00 [B] Etapa 3 Etapa 4 Celkem: A+B=84,00 [C]
21 | 2017_OTSKP | 916312 |  | DOPRAVNÍ ZÁBRANY Z2 S FÓLIÍ TŘ 1 - MONTÁŽ S PŘESUNEM DIO | KUS | 8 |  | 0 | 21 | 0
Etapa 1 Etapa 2 Etapa 3 2=2,00 [A] Etapa 4 6=6,00 [B] Celkem: A+B=8,00 [C]
22 | 2017_OTSKP | 916313 |  | DOPRAVNÍ ZÁBRANY Z2 S FÓLIÍ TŘ 1 - DEMONTÁŽ DIO | KUS | 6 |  | 0 | 21 | 0
Etapa 1 Etapa 2 Etapa 3 Etapa 4 6=6,00 [A]
23 | 2017_OTSKP | 916319 |  | DOPRAVNÍ ZÁBRANY Z2 - NÁJEMNÉ DIO | KSDEN | 560 |  | 0 | 21 | 0
Etapa 1 Etapa 2 Etapa 3 10*7*2=140,00 [A] Etapa 4 10*7*6=420,00 [B] Celkem: A+B=560,00 [C]
24 | 2017_OTSKP | 916352 |  | SMĚROVACÍ DESKY Z4 OBOUSTR S FÓLIÍ TŘ 1 - MONTÁŽ S PŘESUNEM DIO | KUS | 44 |  | 0 | 21 | 0
Etapa 1 22=22,00 [A] Etapa 2 22=22,00 [B] Etapa 3 Etapa 4 Celkem: A+B=44,00 [C]
25 | 2017_OTSKP | 916353 |  | SMĚROVACÍ DESKY Z4 OBOUSTR S FÓLIÍ TŘ 1 - DEMONTÁŽ DIO | KUS | 22 |  | 0 | 21 | 0
Etapa 1 Etapa 2 22=22,00 [A] Etapa 3 Etapa 4
26 | 2017_OTSKP | 916359 |  | SMĚROVACÍ DESKY Z4 OBOUSTR S FÓLIÍ TŘ 1 - NÁJEMNÉ DIO | KSDEN | 1848 |  | 0 | 21 | 0
Etapa 1 6*7*22=924,00 [A] Etapa 2 6*7*22=924,00 [B] Etapa 3 Etapa 4 Celkem: A+B=1 848,00 [C]
|  | 9 |  | Ostatní konstrukce a práce |  |  |  | 0 |  | 0
|  |  |  | C e l k e m |  |  |  | 0 |  | 0