## Sheet
O | P | Úroveň | TC | ČP | TV | Typ položky | Kód položky | Popis | MJ | Množství | J. cena indexovaná | Index ceny | Celková cena | Hmotnost celkem | Suť celkem | Nh celkem | TD | Výběrové řízení | Dodavatel | Prodejce, výrobce
|  | 1 |  | 0 | D |  | HSV | Práce a dodávky HSV
|  | >2 |  | 0 | D |  | 2 | Zakládání
|  | >3 | oc | 21 | K | HSV | 273313611 | Základové desky z betonu tř. C 16/20 | m3 | 9.49
|  | >3 | oc | 22 | K | HSV | 273361221 | Výztuž základových desek betonářskou ocelí 10 216 (E) | t | 0.54
|  | >2 |  | 0 | D |  | 6 | Úpravy povrchů, podlahy a osazování výplní
|  | >3 | oc | 10 | K | HSV | 611322341 | Vápenocementová lehčená omítka štuková dvouvrstvá vnitřních stropů rovných nanášená strojně | m2 | 63.32
|  | >3 | oc | 12 | K | HSV | 611322391 | Příplatek k vápenocementové lehčené omítce vnitřních stropů za každých dalších 5 mm tloušťky strojně | m2 | 63.32
|  | >3 | oc | 11 | K | HSV | 612322341 | Vápenocementová lehčená omítka štuková dvouvrstvá vnitřních stěn nanášená strojně | m2 | 97.86
|  | >3 | oc | 13 | K | HSV | 612322391 | Příplatek k vápenocementové lehčené omítce vnitřních stěn za každých dalších 5 mm tloušťky strojně | m2 | 97.8
|  | >3 | oc | 19 | K | HSV | 622143003 | Montáž omítkových plastových nebo pozinkovaných rohových profilů s tkaninou | m | 93.3
|  | >3 | pc | 20 | M | HSV | 590514860 | lišta rohová PVC 10/15 cm s tkaninou 2,5 m | m | 97.965
|  | >2 |  | 0 | D |  | 9 | Ostatní konstrukce a práce, bourání
|  | >3 | oc | 4 | K | HSV | 965042141 | Bourání podkladů pod dlažby nebo mazanin betonových nebo z litého asfaltu tl do 100 mm pl přes 4 m2 | m3 | 6.4
|  | >3 | oc | 5 | K | HSV | 965049111 | Příplatek k bourání betonových mazanin za bourání mazanin se svařovanou sítí tl do 100 mm | m3 | 6.4
|  | >3 | oc | 6 | K | HSV | 965082923 | Odstranění násypů pod podlahami tl do 100 mm pl přes 2 m2 | m3 | 6.4
|  | >3 | oc | 7 | K | HSV | 978011191 | Otlučení (osekání) vnitřní vápenné nebo vápenocementové omítky stropů v rozsahu do 100 % | m2 | 63.32
|  | >3 | oc | 8 | K | HSV | 978013191 | Otlučení (osekání) vnitřní vápenné nebo vápenocementové omítky stěn v rozsahu do 100 % | m2 | 97.8
|  | >2 |  | 0 | D |  | 997 | Přesun sutě
|  | >3 | oc | 9 | K | HSV | 997013002 | Vyklizení ulehlé suti z prostorů do 15 m2 s naložením z hl do 10 m | m3 | 0.98
|  | 1 |  | 0 | D |  | PSV | Práce a dodávky PSV
|  | >2 |  | 0 | D |  | 711 | Izolace proti vodě, vlhkosti a plynům
|  | >3 | oc | 23 | K | PSV | 711111011 | Provedení izolace proti zemní vlhkosti vodorovné za studena suspenzí asfaltovou | m2 | 63.3
|  | >3 | pc | 24 | M | PSV | 111633460 | suspenze asfaltová GUMOASFALT SA 12/ 10 kg | t | 0.014
|  | >3 | oc | 25 | K | PSV | 711191201 | Provedení izolace proti zemní vlhkosti hydroizolační stěrkou vodorovné na betonu, 2 vrstvy | m2 | 63.32
|  | >3 | pc | 26 | M | PSV | 585817930 | potěr samonivelační anhydritový Cemix 25 (090) interiérový 25 kg | t | 0.987
|  | >2 |  | 0 | D |  | 713 | Izolace tepelné
|  | >3 | oc | 27 | K | PSV | 713121121 | Montáž izolace tepelné podlah volně kladenými rohožemi, pásy, dílci, deskami 2 vrstvy | m2 | 63.3
|  | >3 | pc | 28 | M | PSV | 631537850 | deska izolační podlahová ROCKWOOL STEPROCK ND 600x1000x50 mm | m2 | 258.264
|  | >2 |  | 0 | D |  | 776 | Podlahy povlakové
|  | >3 | oc | 14 | K | PSV | 776121111 | Vodou ředitelná penetrace savého podkladu povlakových podlah ředěná v poměru 1:3 | m2 | 63.32
|  | >3 | oc | 15 | K | PSV | 776141114 | Vyrovnání podkladu povlakových podlah stěrkou pevnosti 20 MPa tl 10 mm | m2 | 63.32
|  | >3 | oc | 16 | K | PSV | 776222111 | Lepení pásů z PVC 2-složkovým lepidlem | m2 | 63.32
|  | >3 | pc | 17 | M | PSV | 284110110 | PVC heterogen.zátěž. akustické antibakter., nášlIJ. vrstva 0,70 mm, R 10, zátěž 34/43,otlak do 0,06 mm,útlum 15dB,Bfl S1 | m2 | 69.652
|  | >3 | oc | 18 | K | PSV | 776411112 | Montáž obvodových soklíků výšky do 100 mm | m | 97.8
|  | >2 |  | 0 | D |  | 784 | Dokončovací práce - malby a tapety
|  | >3 | oc | 29 | K | PSV | 784111001 | Oprášení (ometení ) podkladu v místnostech výšky do 3,80 m | m2 | 97.8
|  | >3 | oc | 30 | K | PSV | 784111011 | Obroušení podkladu omítnutého v místnostech výšky do 3,80 m | m2 | 97.8
|  | >3 | oc | 31 | K | PSV | 784111021 | Obroušení podkladu ze stěrky v místnostech výšky do 3,80 m | m2 | 97.8
|  | >3 | oc | 32 | K | PSV | 784171001 | Olepování vnitřních ploch páskou v místnostech výšky do 3,80 m | m | 39.8
|  | >3 | pc | 33 | M | PSV | 581248330 | páska pro malířské potřeby NARCAR 19mm x 50 m | m | 41.79
|  | >3 | oc | 34 | K | PSV | 784171101 | Zakrytí vnitřních podlah včetně pozdějšího odkrytí | m2 | 63.3
|  | >3 | pc | 35 | M | PSV | 581248420 | fólie pro malířské potřeby zakrývací, PG 4020-20, 7µ, 4 x 5 m | m2 | 66.465
|  | >3 | oc | 36 | K | PSV | 784181011 | Dvojnásobné pačokování v místnostech výšky do 3,80 m | m2 | 97.8
|  | >3 | oc | 37 | K | PSV | 784181101 | Základní akrylátová jednonásobná penetrace podkladu v místnostech výšky do 3,80m | m2 | 97.8
|  | >3 | oc | 38 | K | PSV | 784191003 | Čištění vnitřních ploch oken dvojitých nebo zdvojených po provedení malířských prací | m2 | 13.2
|  | >3 | oc | 39 | K | PSV | 784211101 | Dvojnásobné bílé malby ze směsí za mokra výborně otěruvzdorných v místnostech výšky do 3,80 m | m2 | 97.8
|  | 1 |  | 0 | D |  | M | Práce a dodávky elektro - soubor
|  | >2 |  | 0 | D |  | 21-M | Elektromontáže soubor
|  | >3 | fc | 41 | K | M | 210840003 | Dodávka + montáž zařízení elektro | m | 1110
|  | 1 |  | 0 | D |  | VRN | Vedlejší rozpočtové náklady
|  | >2 |  | 0 | D |  | VRN6 | Územní vlivy
|  | >3 | oc | 1 | K | VRN | 062002000 | Ztížené dopravní podmínky | … | 8
|  | >3 | fc | 2 | K | VRN | 062002000 | Ztížené dopravní podmínky | … | 18
|  | >2 |  | 0 | D |  | VRN7 | Provozní vlivy
|  | >3 | fc | 3 | K | VRN | 071002000 | Provoz investora, třetích osob | soubor | 18