## Pokyny pro vyplnění
Pokyny pro vyplnění
Ve všech listech tohoto souboru můžete měnit pouze buňky s modrým pozadím. Jedná se o tyto údaje : - údaje o firmě - jednotkové ceny položek zadané na maximálně dvě desetinná místa

## Stavba
#RTSROZP# | Soupis stavebních prací, dodávek a služeb
| Stavba: |  | 2018011 | Statické posouzení krovu stodoly areálu národopisného muzea, Přerov nad Labem
| Zadavatel |  | Polabské muzeum |  |  |  | IČO: | 00069841
|  |  | Palackého 68 |  |  |  | DIČ:
|  | 29055 | Poděbrady III
| Projektant: |  | FAPAL projekční a statická kancelář |  |  |  | IČO: | 06083927
|  |  | Dlouhá 131 |  |  |  | DIČ:
|  | 41155 | Terezín
| Zhotovitel: | [5 empty] | IČO:
DIČ:
Vypracoval:
| Rozpis ceny | [6 empty] | Celkem
HSV | HSV | [6 empty] | 0
PSV | PSV | [6 empty] | 0
MON | MON | [6 empty] | 0
VN | Vedlejší náklady | [6 empty] | 0
ON | Ostatní náklady | [6 empty] | 0
| Celkem | [6 empty] | 0
Rekapitulace daní
0 | Základ pro sníženou DPH |  |  | 15 | % | 0 |  |  | CZK
0 | Snížená DPH |  |  | 15 | % | 0 |  |  | CZK
0 | Základ pro základní DPH |  |  | 21 | % | 0 |  |  | CZK
0 | Základní DPH |  |  | 21 | % | 0 |  |  | CZK
0 | Zaokrouhlení |  |  |  |  | 0 |  |  | CZK
| Cena celkem bez DPH |  |  |  |  | 0 |  |  | CZK
0 | Cena celkem s DPH |  |  |  |  | 0 |  |  | CZK
|  | v |  |  | dne |  | 2026-07-29
|  |  | Za zhotovitele |  |  |  | Za objednatele
Rekapitulace dílčích částí
#CASTI>> | Číslo | Název |  |  | Základ pro sníženou DPH | Základ pro základní DPH | DPH celkem | Cena celkem | %
1 | Stavba |  |  |  | 0 | 0 | 0 | 0
2 | 2 | Vedlejší a ostatní náklady |  |  | 0 | 0 | 0 | 0
3 | 1 | Vedlejší a ostatní náklady |  |  | 0 | 0 | 0 | 0
2 | 1 | Statické posouzení krovu stodoly areálu národopisného muzea |  |  | 0 | 0 | 0 | 0
3 | 1 | Statické posouzení krovu stodoly areálu národopisného muzea |  |  | 0 | 0 | 0 | 0
| Celkem za stavbu |  |  |  | 0 | 0 | 0 | 0 | 0
Rekapitulace dílů
| Číslo | Název |  |  | Typ dílu |  |  | Celkem | %
| 1 | Zemní práce |  |  | HSV |  |  | 0
| 2 | Základy a zvláštní zakládání |  |  | HSV |  |  | 0
| 3 | Svislé a kompletní konstrukce |  |  | HSV |  |  | 0
| 5 | Komunikace |  |  | HSV |  |  | 0
| 62 | Úpravy povrchů vnější |  |  | HSV |  |  | 0
| 94 | Lešení a stavební výtahy |  |  | HSV |  |  | 0
| 96 | Bourání konstrukcí |  |  | HSV |  |  | 0
| 97 | Přesuny suti a vybouraných hmot |  |  | HSV |  |  | 0
| 99 | Staveništní přesun hmot |  |  | HSV |  |  | 0
| 762 | Konstrukce tesařské |  |  | PSV |  |  | 0
| 764 | Konstrukce klempířské |  |  | PSV |  |  | 0
| 765 | Krytiny tvrdé |  |  | PSV |  |  | 0
| D96 | Přesuny suti a vybouraných hmot |  |  | PSU |  |  | 0
| VN | Vedlejší náklady |  |  | VN |  |  | 0
| ON | Ostatní náklady |  |  | ON |  |  | 0
| Cena celkem | [6 empty] | 0 | 0
Note on C13: PSČ
Note on D11: Název
Note on D12: Ulice
Note on D13: Ulice
Note on I11: IČO
Note on I12: DIČ

## VzorPolozky (hidden)
Položkový rozpočet
S:
O:
R:

## 2 1 Naklady
Soupis vedlejších a ostatních nákladů | [25 empty] | #TypZaznamu#
S: | 2018011 | Statické posouzení krovu stodoly areálu národopisného muzea, Přerov nad Labem | [23 empty] | STA
O: | 2 | Vedlejší a ostatní náklady | [20 empty] | NAK |  |  | OBJ
R: | 1 | Vedlejší a ostatní náklady | [23 empty] | ROZ
P.č. | Číslo položky | Název položky | MJ | množství | cena / MJ | Celkem | Dodávka | Dodávka celk. | Montáž | Montáž celk. | DPH | cena s DPH | hmotnost / MJ | hmotnost celk.(t) | dem. hmotnost / MJ | dem. hmotnost celk.(t) | Ceník | Cen. soustava / platnost | Cenová úroveň | Nhod / MJ | Nhod celk. | Dodavatel
Díl: | VN | Vedlejší náklady |  |  |  | 0 |  | 0 |  | 0 |  | 0 |  | 0 |  | 0 |  |  |  |  | 0 |  |  |  |  | DIL
1 | 005121010R | Vybudování zařízení staveniště | Soubor | 1 |  | 0 |  | 0 |  | 0 | 21 | 0 | 0 | 0 | 0 | 0 |  | RTS 18/ I | Indiv | 0 | 0 |  |  |  |  | POL99_2
|  | Náklady spojené se zřízením přípojek energií k objektům zařízení staveniště, vybudování případných měřících odběrných míst a zřízení, případná příprava území pro objekty zařízení staveniště a vlastní vybudování objektů zařízení staveniště. | [23 empty] | POP | Náklady spojené se zřízením přípojek energií k objektům zařízení staveniště, vybudování případných měřících odběrných míst a zřízení, případná příprava území pro objekty zařízení staveniště a vlastní vybudování objektů zařízení staveniště.
SPU
2 | 005121020R | Provoz zařízení staveniště | Soubor | 1 |  | 0 |  | 0 |  | 0 | 21 | 0 | 0 | 0 | 0 | 0 |  | RTS 18/ I | Indiv | 0 | 0 |  |  |  |  | POL99_2
|  | Náklady na vybavení objektů zařízení staveniště, ostraha staveniště, náklady na energie spotřebované dodavatelem v rámci provozu zařízení staveniště, náklady na potřebný úklid v prostorách zařízení staveniště, náklady na nutnou údržbu a opravy na objektech zařízení staveniště a na přípojkách energií. | [23 empty] | POP | Náklady na vybavení objektů zařízení staveniště, ostraha staveniště, náklady na energie spotřebované dodavatelem v rámci provozu zařízení staveniště, náklady na potřebný úklid v prostorách zařízení staveniště, náklady na nutnou údržbu a opravy na objektech zařízení staveniště a na přípojkách energií.
SPU
3 | 005121030R | Odstranění zařízení staveniště | Soubor | 1 |  | 0 |  | 0 |  | 0 | 21 | 0 | 0 | 0 | 0 | 0 |  | RTS 18/ I | Indiv | 0 | 0 |  |  |  |  | POL99_2
|  | Odstranění objektů zařízení staveniště včetně přípojek energií a jejich odvoz. Položka zahrnuje i náklady na úpravu povrchů po odstranění zařízení staveniště a úklid ploch, na kterých bylo zařízení staveniště provozováno. | [23 empty] | POP | Odstranění objektů zařízení staveniště včetně přípojek energií a jejich odvoz. Položka zahrnuje i náklady na úpravu povrchů po odstranění zařízení staveniště a úklid ploch, na kterých bylo zařízení staveniště provozováno.
SPU
4 | 005124010R | Koordinační činnost | Soubor | 1 |  | 0 |  | 0 |  | 0 | 21 | 0 | 0 | 0 | 0 | 0 |  | RTS 18/ I | Indiv | 0 | 0 |  |  |  |  | POL99_2
|  | Koordinace stavebních a technologických dodávek stavby. | [23 empty] | POP
SPU
5 | 00512401 | Autorský dozor | Soubor | 1 |  | 0 |  | 0 |  | 0 | 21 | 0 | 0 | 0 | 0 | 0 |  | Vlastní | Indiv | 0 | 0 |  |  |  |  | POL99_8
SPU
6 | 00512402 | Technický dozor | Soubor | 1 |  | 0 |  | 0 |  | 0 | 21 | 0 | 0 | 0 | 0 | 0 |  | Vlastní | Indiv | 0 | 0 |  |  |  |  | POL99_8
SPU
Díl: | ON | Ostatní náklady |  |  |  | 0 |  | 0 |  | 0 |  | 0 |  | 0 |  | 0 |  |  |  |  | 0 |  |  |  |  | DIL
7 | 005122 R | Provozní vlivy | Soubor | 1 |  | 0 |  | 0 |  | 0 | 21 | 0 | 0 | 0 | 0 | 0 |  | RTS 18/ I | Indiv | 0 | 0 |  |  |  |  | POL99_2
|  | Náklady na ztížené podmínky provádění tam, kde jsou stavební práce zcela nebo zčásti omezovány provozem jiných osob. Jde zejména o zvýšené náklady související s omezením provozem v areálu objednatele nebo o náklady v důsledku nezbytného respektování stávající dopravy ovlivňující stavební práce. | [23 empty] | POP | Náklady na ztížené podmínky provádění tam, kde jsou stavební práce zcela nebo zčásti omezovány provozem jiných osob. Jde zejména o zvýšené náklady související s omezením provozem v areálu objednatele nebo o náklady v důsledku nezbytného respektování stávající dopravy ovlivňující stavební práce.
SPU
8 | 005211080R | Bezpečnostní a hygienická opatření na staveništi | Soubor | 1 |  | 0 |  | 0 |  | 0 | 21 | 0 | 0 | 0 | 0 | 0 |  | RTS 18/ I | Indiv | 0 | 0 |  |  |  |  | POL99_2
|  | Náklady na ochranu staveniště před vstupem nepovolaných osob, včetně příslušného značení, náklady na osvětlení staveniště, náklady na vypracování potřebné dokumentace pro provoz staveniště z hlediska požární ochrany (požární řád a poplachová směrnice) a z hlediska provozu staveniště (provozně dopravní řád). | [23 empty] | POP | Náklady na ochranu staveniště před vstupem nepovolaných osob, včetně příslušného značení, náklady na osvětlení staveniště, náklady na vypracování potřebné dokumentace pro provoz staveniště z hlediska požární ochrany (požární řád a poplachová směrnice) a z hlediska provozu staveniště (provozně dopravní řád).
SPU
9 | 00524 R | Předání a převzetí díla | Soubor | 1 |  | 0 |  | 0 |  | 0 | 21 | 0 | 0 | 0 | 0 | 0 |  | RTS 18/ I | Indiv | 0 | 0 |  |  |  |  | POL99_2
|  | Náklady zhotovitele, které vzniknou v souvislosti s povinnostmi zhotovitele při předání a převzetí díla. | [23 empty] | POP
SPU
10 | 005241010R | Dokumentace skutečného provedení | Soubor | 1 |  | 0 |  | 0 |  | 0 | 21 | 0 | 0 | 0 | 0 | 0 |  | RTS 18/ I | Indiv | 0 | 0 |  |  |  |  | POL99_2
|  | Náklady na vyhotovení dokumentace skutečného provedení stavby a její předání objednateli v požadované formě a požadovaném počtu. | [23 empty] | POP
SPU
[24 empty] | 15 | 21
| Celkem |  |  |  |  | 0 | [17 empty] | 0 | 0 | SUM
END

## 1 1 Stavební část
Položkový soupis prací a dodávek | [25 empty] | #TypZaznamu#
S: | 2018011 | Statické posouzení krovu stodoly areálu národopisného muzea, Přerov nad Labem | [23 empty] | STA
O: | 1 | Statické posouzení krovu stodoly areálu národopisného muzea | [20 empty] | STA |  |  | OBJ
R: | 1 | Statické posouzení krovu stodoly areálu národopisného muzea | [23 empty] | ROZ
P.č. | Číslo položky | Název položky | MJ | množství | cena / MJ | Celkem | Dodávka | Dodávka celk. | Montáž | Montáž celk. | DPH | cena s DPH | hmotnost / MJ | hmotnost celk.(t) | dem. hmotnost / MJ | dem. hmotnost celk.(t) | Ceník | Cen. soustava / platnost | Cenová úroveň | Nhod / MJ | Nhod celk. | Dodavatel
Díl: | 1 | Zemní práce |  |  |  | 0 |  | 0 |  | 0 |  | 0 |  | 0.01 |  | 0 |  |  |  |  | 49.61 |  |  |  |  | DIL
1 | 167101151R00 | Nakládání, skládání, překládání neulehlého výkopku nakládání výkopku do 100 m3, z horniny 5 až 7 | m3 | 55.7375 |  | 0 |  | 0 |  | 0 | 21 | 0 | 0 | 0 | 0 | 0 | 800-1 | RTS 18/ I | RTS 18/ I | 0.89 | 49.61 |  |  |  |  | POL1_
SPU
2 | 199000005R00 | Poplatky za skládku zeminy 1- 4 | t | 47.8425 |  | 0 |  | 0 |  | 0 | 21 | 0 | 0 | 0 | 0 | 0 | 800-1 | RTS 18/ I | RTS 18/ I | 0 | 0 |  |  |  |  | POL1_
|  | hmotnost koeficientem 1,5 : 31,895*1,5 |  | 47.8425 | [21 empty] | VV | 0
SPU
3 | 121100002RA0 | Sejmutí ornice uložení na deponii, zpětný přesun rozprostření v tloušťce 200 mm | m3 | 31.895 |  | 0 |  | 0 |  | 0 | 21 | 0 | 0 | 0 | 0 | 0 | AP-HSV | RTS 18/ I | RTS 18/ I | 0 | 0 |  |  |  |  | POL2_
|  | popř. lesní půdy s naložením, vodorovným přemístěním a složením na hromady nebo se zpětným přemístěním a rozprostřením. | [23 empty] | SPI
|  | Včetně nakládání, vodorovného přemístění do 1 km, uložení na skládku a rozprostření. | [23 empty] | POP
|  | plocha úpravy : (8*2)+(16,22+15,57)*5*0,1 |  | 31.895 | [21 empty] | VV | 0
SPU
4 | 130900010RA0 | Bourání konstrukcí v hloubených vykopávkách konstrukcí cihelných, odvoz do 1 000 m, uložení na skládku | m3 | 33.4845 |  | 0 |  | 0 |  | 0 | 21 | 0 | 0 | 0 | 0 | 0 | AP-HSV | RTS 18/ I | RTS 18/ I | 0 | 0 |  |  |  |  | POL2_
|  | se svislým přemístěním, s naložením na dopravní prostředek, s odvozem a uložením na skládku, bez poplatku za skládku. | [23 empty] | SPI
|  | Po částech ( viz, výkresová dokumentace) bude základ podkopán do hloubky 1,25 m . na úroveň ustálené hladiny podzemni vody. | [23 empty] | POP
|  | Včetně svislého přemístění do 6 m, vodorovného přemístění do 1 km a uložení na skládku. | [23 empty] | POP
|  | bourání podezdívky : (8*2)+(16,22+15,57)*0,55 |  | 33.4845 | [21 empty] | VV | 0
SPU
5 | 132200012RA0 | Hloubení rýh nezapažených šířky do 200 cm, v hornině 1 ÷ 4, odvoz do 1 000 m, uložení na skládku | m3 | 55.7375 |  | 0 |  | 0 |  | 0 | 21 | 0 | 0 | 0 | 0 | 0 | AP-HSV | RTS 18/ I | RTS 18/ I | 0 | 0 |  |  |  |  | POL2_
|  | Bude proveeden výkop, který odhalí základovou spáru( dle geologického průzkumu do hloubky cca 700 mm) | [23 empty] | POP
|  | Včetně svislého přemístění do 2,5 m, vodorovného přemístění do 1 km a uložení na mezideponii | [23 empty] | POP
|  | Viz PD D.1.1.b návrh zesílení základové konstrukce a technické zprávy | [23 empty] | POP
|  | výkop pro zesílení zákl. kce : (8*2)+(16,22+15,57)*1,25 |  | 55.7375 | [21 empty] | VV | 0
SPU
6 | 162100010RA0 | Příplatek za vodorovný přesun za každých dalších 1 000 m vodorvoného přemístění výkopku | m3 | 55.7375 |  | 0 |  | 0 |  | 0 | 21 | 0 | 0 | 0 | 0 | 0 | AP-HSV | RTS 18/ I | RTS 18/ I | 0 | 0 |  |  |  |  | POL2_
|  | výkopku přes vymezenou dopravní vzdálenost uvedenou u jednotlivých položek. | [23 empty] | SPI
SPU
7 | 174100010RAB | Zásyp jam, rýh a šachet sypaninou, dovoz ze vzdálenosti 500 m | m3 | 55.7375 |  | 0 |  | 0 |  | 0 | 21 | 0 | 0 | 0 | 0 | 0 | AP-HSV | RTS 18/ I | RTS 18/ I | 0 | 0 |  |  |  |  | POL2_
|  | sypaninou s vodorovnou přepravou k místu zásypu, uložením ve vrstvách a zhutněním. | [23 empty] | SPI
SPU
8 | 180400020RA0 | Založení trávníku s dodáním osiva parkového, v rovině | m2 | 174.95 |  | 0 |  | 0 |  | 0 | 21 | 0 | 3e-05 | 0.01 | 0 | 0 | AP-HSV | RTS 18/ I | RTS 18/ I | 0 | 0 |  |  |  |  | POL2_
|  | Včetně prvního pokosení, naložení odpadu a odvezení do 20 km, se složením. | [23 empty] | POP
SPU
9 | 181050010RA0 | Terénní modelace při sejmutí ornice v tloušťce 150 mm | m2 | 174.95 |  | 0 |  | 0 |  | 0 | 21 | 0 | 0 | 0 | 0 | 0 | AP-HSV | RTS 18/ I | RTS 18/ I | 0 | 0 |  |  |  |  | POL2_
|  | Sejmutí ornice nebo lesní půdy s vodorovným přemístěním na hromady v místě upotřebení nebo na dočasné či trvalé skládky se složením. Úprava pláně v násypech vyrovnáním výškových rozdílů. Úprava pozemku s rozpojením a přehrnutím včetně urovnání. Plošná úprava terénu s urovnáním povrchu, bez doplnění ornice, v hornině 1 až 4. Rozprostření a urovnání ornice v rovině s případným nutným přemístěním hromad nebo dočasných skládek na místo potřeby ze vzdálenosti do 30 m, v rovině nebo ve svahu do 1 : 5. | [23 empty] | SPI |  | Sejmutí ornice nebo lesní půdy s vodorovným přemístěním na hromady v místě upotřebení nebo na dočasné či trvalé skládky se složením. Úprava pláně v násypech vyrovnáním výškových rozdílů. Úprava pozemku s rozpojením a přehrnutím včetně urovnání. Plošná úprava terénu s urovnáním povrchu, bez doplnění ornice, v hornině 1 až 4. Rozprostření a urovnání ornice v rovině s případným nutným přemístěním hromad nebo dočasných skládek na místo potřeby ze vzdálenosti do 30 m, v rovině nebo ve svahu do 1 : 5.
|  | plocha úpravy : (8*2)+(16,22+15,57)*5 |  | 174.95 | [21 empty] | VV | 0
SPU
Díl: | 2 | Základy a zvláštní zakládání |  |  |  | 0 |  | 0 |  | 0 |  | 0 |  | 0.03 |  | 0 |  |  |  |  | 3.15 |  |  |  |  | DIL
10 | 213151121R00 | Montáž vsakovacích nádrží položení geotextílie | m2 | 52.5585 |  | 0 |  | 0 |  | 0 | 21 | 0 | 4e-05 | 0 | 0 | 0 | 827-1 | RTS 18/ I | RTS 18/ I | 0.06 | 3.15 |  |  |  |  | POL1_
|  | Základová spára bude očištěna , na vykopaný terén bude položena geotextílie 500g/m2 | [23 empty] | POP
|  | viz PD D1.1.b návrh zesílení základové konstrukce a technická zpráva | [23 empty] | POP
|  | plocha montáže s přesahem 15% : (8*2)+(16,22+15,57)*1*1,15 |  | 52.5585 | [21 empty] | VV | 0
SPU
11 | 69366199R | geotextilie PP; funkce separační, ochranná, výztužná, filtrační; plošná hmotnost 500 g/m2; zpevněná oboustranně | m2 | 60.4417 |  | 0 |  | 0 |  | 0 | 21 | 0 | 0.0005 | 0.03 | 0 | 0 | SPCM | RTS 18/ I | RTS 18/ I | 0 | 0 |  |  |  |  | POL3_
|  | výměra s přesahem 15% : 52,558*1,15 |  | 60.4417 | [21 empty] | VV | 0
SPU
Díl: | 3 | Svislé a kompletní konstrukce |  |  |  | 0 |  | 0 |  | 0 |  | 0 |  | 68.65 |  | 0 |  |  |  |  | 0.37 |  |  |  |  | DIL
12 | 564R811111 | Podklad ze štěrkodrti po zhutnění tloušťky 5 cm, štěrkodrť frakce 16-32 mm | m2 | 17.5895 |  | 0 |  | 0 |  | 0 | 21 | 0 | 0.126 | 2.22 | 0 | 0 |  | Vlastní | RTS 18/ I | 0.021 | 0.37 |  |  |  |  | POL1_
|  | Na položenou geotextílii bude štěrková vrstva 50 mm a ta bude zhutněna | [23 empty] | POP
|  | viz PD D1.1.b návrh zesílení základové konstrukce a technická zpráva | [23 empty] | POP
|  | podkladní vrstva 5 cm : (8*2)+(16,22+15,57)*0,05 |  | 17.5895 | [21 empty] | VV | 0
SPU
13 | 311230012RA0 | Zdivo z cihel a tvárnic pálených z cihel pálených plných, P 15, malta vápenocementová | m3 | 1.995 |  | 0 |  | 0 |  | 0 | 21 | 0 | 1.8625 | 3.72 | 0 | 0 | AP-HSV | RTS 18/ I | RTS 18/ I | 0 | 0 |  |  |  |  | POL2_
|  | včetně montáže a demontáže pomocného lešení, technologické manipulace s materiálem a přesunu hmot. | [23 empty] | SPI
|  | V návaznosti prací bude zdivo pod pozednicí lokálně podezdíváno z cihel plných na nastavovanou výpennou maltu. | [23 empty] | POP
|  | viz PD D1.1.b půdorys krovu - nový stav a technická zpráva | [23 empty] | POP
|  | výměra bouraného zdiva : (1+2+2+2,3+1+2+2+1)*0,3*0,5 |  | 1.995 | [21 empty] | VV | 0
SPU
14 | 311230014RA0 | Zdivo z cihel a tvárnic pálených z cihel pálených plných, P 15, malta vápenocementová | m3 | 33.4845 |  | 0 |  | 0 |  | 0 | 21 | 0 | 1.8727 | 62.71 | 0 | 0 | AP-HSV | RTS 18/ I | RTS 18/ I | 0 | 0 |  |  |  |  | POL2_
|  | včetně montáže a demontáže pomocného lešení, technologické manipulace s materiálem a přesunu hmot. | [23 empty] | SPI
|  | Po zhutněné štěrkového lože bude základový pás dozděn z cihel plných pálených pevnosti P10 | [23 empty] | POP
|  | na cemenntovou maltu P5. Styk mezi dozdívanou částí základu a stávajícím základem bude | [23 empty] | POP
|  | vyklínován přesně nařezanými cihlami a ihelnými pásky a vytmelen cementovou maltou. | [23 empty] | POP
|  | Následně bude postupováno v další části podezdívání základu. | [23 empty] | POP
|  | viz PD D1.1.b návrh zesílení základové konstrukce a technická zpráva | [23 empty] | POP
|  | podezdění základu : (8*2)+(16,22+15,57)*0,55 |  | 33.4845 | [21 empty] | VV | 0
SPU
Díl: | 5 | Komunikace |  |  |  | 0 |  | 0 |  | 0 |  | 0 |  | 6.16 |  | 0 |  |  |  |  | 27.78 |  |  |  |  | DIL
15 | 597191121R00 | Rigol dlážděný tl. do 250 mm z lomového kamene na sucho bez lože s vyplněním spár kamenivem drobným těženým | m | 10 |  | 0 |  | 0 |  | 0 | 21 | 0 | 0.61608 | 6.16 | 0 | 0 | 822-1 | RTS 18/ I | RTS 18/ I | 2.778 | 27.78 |  |  |  |  | POL1_
|  | lomařsky upraveného s vyspárováním cementovou maltou | [23 empty] | SPI
|  | Dešťová voda ze střechy bude svedena dešťovými svody v patě obejktu | [23 empty] | POP
|  | ( severního štítu) a dále odvedena nově vytvořeným dlážděným rigolem | [23 empty] | POP
|  | od objektu smerem k ceste. Rigol bude dlážděný z kamen - čediče, který | [23 empty] | POP
|  | bude uložen v pískovém podsypu tl. 100 mm. Rigolu bude ve spádu | [23 empty] | POP
|  | min 3% od objektu v dílce 5 m a šířce 300 mm. | [23 empty] | POP
|  | viz PD D.1.1.b návrh odvodnění a technické zprávě | [23 empty] | POP
|  | délka dláždění : 5+5 |  | 10 | [21 empty] | VV | 0
SPU
Díl: | 62 | Úpravy povrchů vnější |  |  |  | 0 |  | 0 |  | 0 |  | 0 |  | 3.63 |  | 0 |  |  |  |  | 179.34 |  |  |  |  | DIL
16 | 622477273R00 | Oprava vnějších štukových omítek stěn složitost fasády VII., množství opravované plochy 21 až 30 % | m2 | 54.148 |  | 0 |  | 0 |  | 0 | 21 | 0 | 0.01662 | 0.9 | 0 | 0 | 801-4 | RTS 18/ I | RTS 18/ I | 1.0454 | 56.61 |  |  |  |  | POL1_
|  | navlhčení podkladu, cementový postřik, jádrová omítka a štuk na uvedeném procentu plochy fasády | [23 empty] | SPI
|  | plocha oprav 30% : (8*2)+(16,22+15,57)*4*0,3 |  | 54.148 | [21 empty] | VV | 0
SPU
17 | 627455141R00 | Spárování starého zdiva z cihelného zdiva, hloubky do 50 mm, cementovou maltou | m2 | 54.6249 |  | 0 |  | 0 |  | 0 | 21 | 0 | 0.01679 | 0.92 | 0 | 0 | 821-1 | RTS 18/ I | RTS 18/ I | 2.082 | 113.73 |  |  |  |  | POL1_
|  | jakoukoliv cementovou maltou se zatřením spár, s vypláchnutím spár vodou a očištěním povrchu zdiva po vyspárování, s odklizením zbylého materiálu do 20 m, z lomového kamene, kvádrového, cihelného, | [23 empty] | SPI |  | jakoukoliv cementovou maltou se zatřením spár, s vypláchnutím spár vodou a očištěním povrchu zdiva po vyspárování, s odklizením zbylého materiálu do 20 m, z lomového kamene, kvádrového, cihelného,
|  | Se zatřením spár, s vypláchnutím spár vodou a očištěním povrchu zdiva po vyspárování, s odklizením zbylého materiálu do 20 m. | [23 empty] | POP
|  | odhad spárování 30% : (8*2)+(16,22+15,57)*4,05*0,3 |  | 54.6249 | [21 empty] | VV | 0
SPU
18 | 621R378149 | Injektování trhlin širších než 20 mm | m | 125 |  | 0 |  | 0 |  | 0 | 21 | 0 | 0.0145 | 1.81 | 0 | 0 |  | Vlastní | Indiv | 0.072 | 9 |  |  |  |  | POL1_
|  | Ve vzdálenosti 250 mm budou do spár vkládány trubičky. Po zatvrdnutí spárování bude | [23 empty] | POP
|  | trubičkami tlakována injektážní směs. Na závěr budou ocelové trubičky odstraněny , | [23 empty] | POP
|  | spára zatmelena a omítka očištěna. | [23 empty] | POP
|  | viz. PD D.1.1.b a technická zpráva | [23 empty] | POP
|  | délka inejktování odhad : 125 |  | 125 | [21 empty] | VV | 0
SPU
Díl: | 94 | Lešení a stavební výtahy |  |  |  | 0 |  | 0 |  | 0 |  | 0 |  | 2.92 |  | 0 |  |  |  |  | 44.03 |  |  |  |  | DIL
19 | 941941111R00 | Montáž lešení lehkého pracovního řadového s podlahami pronájem lešení za den Pronájem lešení za den | m2 | 476.85 |  | 0 |  | 0 |  | 0 | 21 | 0 | 0 | 0 | 0 | 0 | 800-3 | RTS 18/ I | RTS 18/ I | 0 | 0 |  |  |  |  | POL1_
|  | včetně kotvení | [23 empty] | SPI
|  | nájem na 3 měsíce : 158,95*3 |  | 476.85 | [21 empty] | VV | 0
SPU
20 | 941941841R00 | Demontáž lešení lehkého řadového s podlahami šířky přes 1 do 1,2 m, výšky do 10 m | m2 | 158.95 |  | 0 |  | 0 |  | 0 | 21 | 0 | 0 | 0 | 0 | 0 | 800-3 | RTS 18/ I | RTS 18/ I | 0.126 | 20.03 |  |  |  |  | POL1_
|  | výměra : (16,22+15,57)*5 |  | 158.95 | [21 empty] | VV | 0
SPU
21 | 941944041R00 | Montáž lešení lehkého pracovního řadového bez podlah šířky od 1,00 do 1,20 m, výšky do 10 m | m2 | 158.95 |  | 0 |  | 0 |  | 0 | 21 | 0 | 0.01838 | 2.92 | 0 | 0 | 800-3 | RTS 18/ I | RTS 18/ I | 0.151 | 24 |  |  |  |  | POL1_
|  | včetně kotvení | [23 empty] | SPI
|  | Včetně kotvení lešení. | [23 empty] | POP
|  | výměra : (16,22+15,57)*5 |  | 158.95 | [21 empty] | VV | 0
SPU
Díl: | 96 | Bourání konstrukcí |  |  |  | 0 |  | 0 |  | 0 |  | 0 |  | 0 |  | 3.89 |  |  |  |  | 0 |  |  |  |  | DIL
22 | 962100013RA0 | Bourání nadzákladového zdiva z cihel plných | m3 | 1.995 |  | 0 |  | 0 |  | 0 | 21 | 0 | 0.00128 | 0 | 1.95 | 3.89 | AP-HSV | RTS 18/ I | RTS 18/ I | 0 | 0 |  |  |  |  | POL2_
|  | nebo vybourání otvorů průřezové plochy přes 4 m2 v základech. Svislá a vodorovná doprava suti, odvoz do 10 km. | [23 empty] | SPI
|  | bude rozebrána poškozená část štítového zdiva a osazena bezpečná provivorní výdřeva . která podepře štít. | [23 empty] | POP
|  | viz PD D1.1.b půdorys krovu - nový stav a technická zpráva | [23 empty] | POP
|  | výměra bouraného zdiva : (1+2+2+2,3+1+2+2+1)*0,3*0,5 |  | 1.995 | [21 empty] | VV | 0
SPU
Díl: | 97 | Přesuny suti a vybouraných hmot |  |  |  | 0 |  | 0 |  | 0 |  | 0 |  | 4.22 |  | 0 |  |  |  |  | 0 |  |  |  |  | DIL
23 | 975100010RAA | Podpěrné dřevení při podezdívání základového zdiva tloušťka zdiva 45 cm, výška vyzdívky nad 2 m | m | 100 |  | 0 |  | 0 |  | 0 | 21 | 0 | 0.04216 | 4.22 | 0 | 0 | AP-HSV | RTS 18/ I | RTS 18/ I | 0 | 0 |  |  |  |  | POL2_
|  | při výšce vyzdívky do 2 m a tloušťce zdiva dle popisu. | [23 empty] | SPI
|  | viz PD D1.1.b návrh zesílení základové konstrukce a technická zpráva | [23 empty] | POP
SPU
Díl: | 99 | Staveništní přesun hmot |  |  |  | 0 |  | 0 |  | 0 |  | 0 |  | 0 |  | 0 |  |  |  |  | 4.59 |  |  |  |  | DIL
24 | 998011002R00 | Přesun hmot pro budovy s nosnou konstrukcí zděnou výšky přes 6 do 12 m | t | 14.9605 |  | 0 |  | 0 |  | 0 | 21 | 0 | 0 | 0 | 0 | 0 | 801-1 | RTS 18/ I | RTS 18/ I | 0.307 | 4.59 |  |  |  |  | POL7_
|  | přesun hmot pro budovy občanské výstavby (JKSO 801), budovy pro bydlení (JKSO 803) budovy pro výrobu a služby (JKSO 812) s nosnou svislou konstrukcí zděnou z cihel nebo tvárnic nebo kovovou | [23 empty] | SPI |  | přesun hmot pro budovy občanské výstavby (JKSO 801), budovy pro bydlení (JKSO 803) budovy pro výrobu a služby (JKSO 812) s nosnou svislou konstrukcí zděnou z cihel nebo tvárnic nebo kovovou
SPU
Díl: | 762 | Konstrukce tesařské |  |  |  | 0 |  | 0 |  | 0 |  | 0 |  | 2.18 |  | 2.16 |  |  |  |  | 27.9 |  |  |  |  | DIL
25 | 762085140R00 | Zvláštní výkony hoblování viditelných částí krovu čtyřstranné | m | 82.045 |  | 0 |  | 0 |  | 0 | 21 | 0 | 0 | 0 | 0 | 0 | 800-762 | RTS 18/ I | RTS 18/ I | 0.34 | 27.9 |  |  |  |  | POL1_
|  | viz PD D1.1.b půdorys krovu - nový stav a technická zpráva | [23 empty] | POP
SPU
26 | 762340030RA0 | Bednění a laťování střechy laťování střech rozteč 22 cm, latě 3x5 cm, včetně dodávky řeziva | m2 | 187.8789 |  | 0 |  | 0 |  | 0 | 21 | 0 | 0.00423 | 0.79 | 0 | 0 | AP-PSV | RTS 18/ I | RTS 18/ I | 0 | 0 |  |  |  |  | POL2_
|  | viz PD D1.1.b půdorys krovu - nový stav a technická zpráva | [23 empty] | POP
|  | plocha střechy s přesahem 10% : (5,91*16,22)+(5,91*15,57) |  | 187.8789 | [21 empty] | VV | 0
SPU
27 | 762710112RAI | Prostorové vázané konstrukce z řeziva plochy 224 cm2, hranoly, pouze montáž, řezivo ve specifikaci, včetně impregnace řeziva | m | 82.045 |  | 0 |  | 0 |  | 0 | 21 | 0 | 0.00344 | 0.28 | 0 | 0 | AP-PSV | RTS 18/ I | RTS 18/ I | 0 | 0 |  |  |  |  | POL2_
|  | hraněného včetně spojovacích a ochranných prostředků. | [23 empty] | SPI
|  | viz PD D1.1.b půdorys krovu - nový stav a technická zpráva | [23 empty] | POP
|  | vazný trám s prořezem : (3*2,15)*1,1 |  | 7.095 | [21 empty] | VV | 0
|  | vzpěra : (8*2,15)+(15*3,5)*1,1 |  | 74.95 | [21 empty] | VV | 0
SPU
28 | 762900030RA0 | Demontáž krovů , s laťováním | m2 | 28.1818 |  | 0 |  | 0 |  | 0 | 21 | 0 | 0 | 0 | 0.03924 | 1.11 | AP-PSV | RTS 18/ I | RTS 18/ I | 0 | 0 |  |  |  |  | POL2_
|  | jakýchkoliv soustav o sklonu do 60 stupňů, z hranolů, hranolků nebo fošen, demontáž laťování včetně všech nadstřešních konstrukcí z latí o průřezové ploše do 25 cm2 při osové vzdálenosti do 50 cm, demontáž bednění včetně všech nadstřešních konstrukcí z prken tloušťky do 32 mm nebo bez bednění podle popisu. | [23 empty] | SPI |  | jakýchkoliv soustav o sklonu do 60 stupňů, z hranolů, hranolků nebo fošen, demontáž laťování včetně všech nadstřešních konstrukcí z latí o průřezové ploše do 25 cm2 při osové vzdálenosti do 50 cm, demontáž bednění včetně všech nadstřešních konstrukcí z prken tloušťky do 32 mm nebo bez bednění podle popisu.
|  | VZ 100/150 vzpěra -8 ks | [23 empty] | POP
|  | VT 200/230 vazný trám - 23 ks | [23 empty] | POP
|  | KL 80/160 kleština - 16 ks | [23 empty] | POP
|  | Svislé přemístění ze 2. NP, nebo 1. PP, vodorovné vnitrostaveništní přemístění do 30 m, odvoz na skládku do 10 km. Bez poplatku za skládku. | [23 empty] | POP
|  | viz PD D1.1.b půdorys krovu - nový stav a technická zpráva | [23 empty] | POP
|  | poškozené prvky krovu - 15% : 187,8785*0,15 |  | 28.1818 | [21 empty] | VV | 0
SPU
29 | 762900040RAC | Demontáž samostatných prvků krovu laťování | m2 | 187.8789 |  | 0 |  | 0 |  | 0 | 21 | 0 | 0 | 0 | 0.0056 | 1.05 | AP-PSV | RTS 18/ I | RTS 18/ I | 0 | 0 |  |  |  |  | POL2_
|  | Svislé přemístění ze 2. NP, nebo 1. PP, vodorovné vnitrostaveništní přemístění do 30 m, odvoz na skládku do 10 km. Bez poplatku za skládku. | [23 empty] | POP
|  | viz PD D1.1.b půdorys krovu - nový stav a technická zpráva | [23 empty] | POP
|  | plocha střechy s přesahem 10% : (5,91*16,22)+(5,91*15,57) |  | 187.8789 | [21 empty] | VV | 0
SPU
30 | 60596002R | fošna | m3 | 2.0201 |  | 0 |  | 0 |  | 0 | 21 | 0 | 0.55 | 1.11 | 0 | 0 | SPCM | RTS 18/ I | RTS 18/ I | 0 | 0 |  |  |  |  | POL3_
|  | viz PD D1.1.b půdorys krovu - nový stav a technická zpráva | [23 empty] | POP
|  | trámy : (0,046*6,549)*1,5 |  | 0.45188 | [21 empty] | VV | 0
|  | vzpěry : (0,015*17,2)*1,5 |  | 0.387 | [21 empty] | VV | 0
|  | (0,015*52,5)*1,5 |  | 1.1812 | [21 empty] | VV | 0
SPU
31 | 998762202R00 | Přesun hmot pro konstrukce tesařské v objektech výšky do 12 m | % |  |  | 0 |  | 0 |  | 0 | 21 | 0 | 0 | 0 | 0 | 0 | 800-762 | RTS 18/ I | RTS 18/ I | 0 | 0 |  |  |  |  | POL7_
|  | 50 m vodorovně | [23 empty] | SPI
SPU
Díl: | 764 | Konstrukce klempířské |  |  |  | 0 |  | 0 |  | 0 |  | 0 |  | 0.2 |  | 0.18 |  |  |  |  | 18.36 |  |  |  |  | DIL
32 | 764R391215 | Závětrná lišta z FeZn, barvený rš 250 mm | m | 31.79 |  | 0 |  | 0 |  | 0 | 21 | 0 | 0.0025 | 0.08 | 0 | 0 |  | Vlastní | RTS 18/ I | 0.55185 | 17.54 |  |  |  |  | POL1_
|  | výměra závětrných lišt : 16,22+15,57 |  | 31.79 | [21 empty] | VV | 0
SPU
33 | 764R815815 | Kotlík žlabový oválný FeZn barvený, 330/100 mm - | kus | 2 |  | 0 |  | 0 |  | 0 | 21 | 0 | 0.0004 | 0 | 0 | 0 |  | Vlastní | Indiv | 0.41 | 0.82 |  |  |  |  | POL1_
SPU
34 | 764900035RA0 | Demontáž podokapních žlabů půlkruhových, z pozinkovaného plechu | m | 31.79 |  | 0 |  | 0 |  | 0 | 21 | 0 | 0 | 0 | 0.00464 | 0.15 | AP-PSV | RTS 18/ I | RTS 18/ I | 0 | 0 |  |  |  |  | POL2_
|  | čtyřhranných nebo půlkruhových, včetně demontáže háků a kotlíků. | [23 empty] | SPI
|  | Svislé přemístění ze 2. NP, nebo 1. PP, vodorovné vnitrostaveništní přemístění do 30 m, odvoz na skládku do 10 km. Bez poplatku za skládku. | [23 empty] | POP
|  | délka žlabů : 16,22+15,57 |  | 31.79 | [21 empty] | VV | 0
SPU
35 | 764900040RA0 | Demontáž odpadních trub z pozinkovaného plechu | m | 8 |  | 0 |  | 0 |  | 0 | 21 | 0 | 0 | 0 | 0.00336 | 0.03 | AP-PSV | RTS 18/ I | RTS 18/ I | 0 | 0 |  |  |  |  | POL2_
|  | včetně kolen a výpustí vody. | [23 empty] | SPI
|  | Svislé přemístění ze 2. NP, nebo 1. PP, vodorovné vnitrostaveništní přemístění do 30 m, odvoz na skládku do 10 km. Bez poplatku za skládku. | [23 empty] | POP
|  | délka odpadních trub : 4*2 |  | 8 | [21 empty] | VV | 0
SPU
36 | 764R352015 | Žlab z FeZn, barvený podokapní půlkruhový, rš 330 mm | m | 31.79 |  | 0 |  | 0 |  | 0 | 21 | 0 | 0.00325 | 0.1 | 0 | 0 |  | Vlastní | Indiv | 0 | 0 |  |  |  |  | POL2_
|  | výměra žlabu : 16,22+15,57 |  | 31.79 | [21 empty] | VV | 0
SPU
37 | 764R454015 | Odpadní trouby z FeZn, barvený, kruhové, průměru 100 mm | m | 8 |  | 0 |  | 0 |  | 0 | 21 | 0 | 0.00263 | 0.02 | 0 | 0 |  | Vlastní | Indiv | 0 | 0 |  |  |  |  | POL2_
|  | výměra odpadních trub : 4*2 |  | 8 | [21 empty] | VV | 0
SPU
38 | 998764201R00 | Přesun hmot pro konstrukce klempířské v objektech výšky do 6 m | % |  |  | 0 |  | 0 |  | 0 | 21 | 0 | 0 | 0 | 0 | 0 | 800-764 | RTS 18/ I | RTS 18/ I | 0 | 0 |  |  |  |  | POL7_
|  | 50 m vodorovně | [23 empty] | SPI
SPU
Díl: | 765 | Krytiny tvrdé |  |  |  | 0 |  | 0 |  | 0 |  | 0 |  | 14.3 |  | 13.46 |  |  |  |  | 57.26 |  |  |  |  | DIL
39 | 998765202R00 | Přesun hmot pro krytiny tvrdé , výšky do 12 m | % | 2489.395 |  | 0 |  | 0 |  | 0 | 21 | 0 | 0 | 0 | 0 | 0 | 800-765 | RTS 18/ I | RTS 18/ I | 0.023 | 57.26 |  |  |  |  | POL1_
|  | 50 m vodorovně | [23 empty] | SPI
SPU
40 | 765310010RA0 | Zastřešení pálenou krytinou bobrovkou, 18 x 38 cm, střech jednoduchých, | m2 | 187.8789 |  | 0 |  | 0 |  | 0 | 21 | 0 | 0.07613 | 14.3 | 0 | 0 | AP-PSV | RTS 18/ I | RTS 18/ I | 0 | 0 |  |  |  |  | POL2_
|  | Zastřešení sedlových a pultových střech šupinové z bobrovek. Pokrytí hřebenů hřebenáči s větracím pásem (1 m hřebenu/10 m2 střechy). Zakončení štítových hran taškami krajovými s ozubem (1 m zakončení/10 m2 střechy). Doplnění taškou skleněnou, průchodovou včetně komínku (1 kus/100 m2 střechy) a větrací mřížkou proti ptákům (1 m/5 m2 střechy. Pokrytí požárních zdí šířky 15 cm bobrovkou (1 m/10 m2 střechy). | [23 empty] | POP |  | Zastřešení sedlových a pultových střech šupinové z bobrovek. Pokrytí hřebenů hřebenáči s větracím pásem (1 m hřebenu/10 m2 střechy). Zakončení štítových hran taškami krajovými s ozubem (1 m zakončení/10 m2 střechy). Doplnění taškou skleněnou, průchodovou včetně komínku (1 kus/100 m2 střechy) a větrací mřížkou proti ptákům (1 m/5 m2 střechy. Pokrytí požárních zdí šířky 15 cm bobrovkou (1 m/10 m2 střechy).
|  | plocha střechy s přesahem 10% : (5,91*16,22)+(5,91*15,57) |  | 187.8789 | [21 empty] | VV | 0
SPU
41 | 765900010RA0 | Demontáž střešních krytin krytiny pálené, bobrovky | m2 | 187.8789 |  | 0 |  | 0 |  | 0 | 21 | 0 | 0 | 0 | 0.07165 | 13.46 | AP-PSV | RTS 18/ I | RTS 18/ I | 0 | 0 |  |  |  |  | POL2_
|  | Svislé přemístění ze 2. NP, nebo 1. PP, vodorovné vnitrostaveništní přemístění do 30 m, odvoz na skládku do 10 km. Bez poplatku za skládku. | [23 empty] | POP
|  | plocha střechy s přesahem 10% : (5,91*16,22)+(5,91*15,57) |  | 187.8789 | [21 empty] | VV | 0
SPU
Díl: | D96 | Přesuny suti a vybouraných hmot |  |  |  | 0 |  | 0 |  | 0 |  | 0 |  | 0 |  | 0 |  |  |  |  | 0 |  |  |  |  | DIL
42 | 979990001R00 | Poplatek za skládku stavební suti | t | 110.91 |  | 0 |  | 0 |  | 0 | 21 | 0 | 0 | 0 | 0 | 0 | 801-3 | RTS 18/ I | RTS 18/ I | 0 | 0 |  |  |  |  | POL1_
|  | cihelná suť : 3,89+87,30 |  | 91.19 | [21 empty] | VV | 0
|  | střešní krytina : 19,72 |  | 19.72 | [21 empty] | VV | 0
SPU
43 | 979990161R00 | Poplatek za skládku suti - dřevo | t | 2.692 |  | 0 |  | 0 |  | 0 | 21 | 0 | 0 | 0 | 0 | 0 | 801-3 | RTS 18/ I | RTS 18/ I | 0 | 0 |  |  |  |  | POL1_
|  | dem.laťování : 1,64 |  | 1.64 | [21 empty] | VV | 0
|  | dem. krovu : 1,052 |  | 1.052 | [21 empty] | VV | 0
SPU
[24 empty] | 15 | 21
| Celkem |  |  |  |  | 0 | [17 empty] | 0 | 0 | SUM
JKSO:
| 801.45 | budovy muzeí | [23 empty] | JKSO
| m3 | svislá nosná konstrukce zděná z cihel,tvárnic, bloků | [23 empty] | JKSOChar
|  | rekonstrukce a modernizace objektu prostá | [23 empty] | JKSOAkce
END