## Rozpočet
Příloha č. 6
Technická specifikace (včetně položkového rozpočtu)
NABÍDKA
Poř. č. | Název | Požadovaná technická specifikace | Nabízené zboží | Množství | Jednotka | Cena bez DPH | DPH | Celkem, vč.DPH
1. | Užitkový automobil | Kategorie: užitkové s pevnou dělící přepážkou Motor - zdvihový objem: 1,5 - 1450 – 1549 cm3 Výkon: 60 - 85 kW Maximální točivý moment: 200-250 Nm (1750-2000 ot/min.) Převodovka: 5- 6 stup. EN: Euro 6 Počet míst k sezení: 2-3 osoby, sedačky nastavitelné, látkové, airbag spolujezdec Počet dveří: 3 (výklopné zadní prosklené+stěrač, posuvné na L-straně (příp.P –straně) plné, řidič, spolujezdci) Barva: dle možnosti dodavatele Rozměry: délka 4400-4900 mm,šířka 1900-2200 mm,výška 1800-2000 mm Hmotnost max.: 1400-2000 mm, provozní hmotnost 1300-1900 mm Palivová nádrž: 40-55 l, spotřeba: 5-6 l/100 km Kola: ocelová 15“, pneumatiky: celoroční Přepravní prostor: objem nákl. prostoru: 3,3 – 4 m3, nosnost 600 – 1000 kg délka nákl. prostoru od přepážky: 1600 – 2000 mm šířka nákl. prostoru: 1500-1700 mm, mezi podběhy: 1000-1300 mm výška nákl.prostoru: 1200-1600 mm upínací oka v nákl.prostoru: 4-6, osvětlení nákladního prostoru příčka s prosklením min. cca 50x20 v úrovni vnitřního zrcátka tažné zařízení, střešní galerie. Vybavení: min. rádio, navigace, handsfree, vnitřní zpětné zrcátko s kamerou na couvání v případě plné dělící příčky, elektrické ovládání oken, klimatizace automatická, zásuvka 12V, příprava na tempomat. |  | 1 | ks | 0 |  | 0
CELKEM | [7 empty] | 0