## IKAP ICT
TECHNICKÁ SPECIFIKACE (včetně položkového rozpočtu)
NABÍDKA
rozpočtová pložka | Název požadovaného výrobku | technická specifikace požadovaného výrobku | množství | jednotka | jednotková cena včetně DPH | cena celkem včetně DPH
| PC sestava a monitor | Minimální požadované parametry: procesor o výkonu min. 10800 bodů (PassMark – CPU Mark www.cpubenchmark.net); pamět RAM min 16 GB DDR4 s možnosti dodatečného rozšíření minimálně až na 30 GB; uložiště alespoň 1TB SATA HDD NEBO alespoň 500MB SSD; monitor min 23,6" Full HD Displej antireflexní, minimální rozlišení 1900 x 1050, svítivost minimálně 300 cd/m2, napájecí kabel bez externího transformátoru; grafická karta o výkonu minimálně 5600 bodů (Video Card Benchmark / Passmark Software) s vlastní pamětí s minimální velikostí 2GB; min 1x DisplayPort, min 1x HDMI; Konetktivita minimálně 4× USB; síťová karta RJ45 1000 Mbit/s, WLAN; operační systém Windows 10 Pro; klávesnice drátová a česká; laserová myš dvoutlačítková s kolečkem - drátová; Napájecí kabel typu-Y s dvěma konci (pro připojení monitoru i PC z jedné zásuvky); Case velikosti Mikro až Midi | 17 | sestava
| 3D tiskárna | Minimální požadované parametry: pracovní prostor minimálně 200mm x 200mm x 200mm; výška vrstvy minimálně od 0,1 mm; rychost tisku minimálně 150 mm/s 0,4 mm nebo menší tryska (jednoduše vyměnitelná) pro 1,75 mm tiskovou strunu; vyhřívaná magnetická podložka s vyměnitelnými tiskovými pláty s PEI povrchem; podporované materiály – minimálně PLA, ABS 1; minimální počet barev pro soutisk: 4; tisk z SD karty nebo z počítače přes USB; tiché drivery s minimálně 256 mikrokroky; bezsenzorový homing pro osy X a Ys; automatická minimálně 9 bodová / kompenzace zkosení os X a Y; volitelné Wi-Fi připojení; automatická kompenzace nepřesně složených os tiskové plochy; bezúdržbová tisková plocha; jednoduchý barevný tisk po vrstvách; jednoduchá příprava pro tisk; dostupná možnost tisku minimálně až 4 rozdílných materiálů současně; slícovací software; podpora v českém jazyce (software, návody, videa atd.) | 1 | sestava
| Dataprojektor s krátkou vzdáleností | Dataprojektor: minimální požadované parametry: Projektor nativní min. WXGA , ohnisková vzdálenost 1m a méně, svítivost minimálně 3500 lm, min. kontrast 10000:1, minimálně HDMI, kabel HDMI 15m, minimální velikost úhlopříčky obrazu 56“; funkce otočení obrazu o 180°; dálkové ovládání; možnost připevnění na držák (provedení pro interaktivní tabuli) | 1 | ks
| Držák dataprojektoru | Minimální požadované parametry: Stropní držák na projektor, naklápěcí 30°, pojistné lanko, nosnost min. 10kg, (provedení pro interaktivní tabuli) | 1 | ks
| Držák monitoru | Minimální požadované parametry: stolní držák pro LCD až do 27", VESA 75x75, 100x100, max. nosnost 6.5kg, náklon +90° až -45°, otočný +90° až -90° cable management, pivot funkce | 17 | ks
| Laserová tiskárna, barevná | Minimální požadované parametry: laserová/LED barevná tiskárna; multifunkční, tiskárna, skener, kopírka; full duplex tisk A4; Duplexní podavač scanneru; minimálně 31 stran za minutu; tisk minimální rozlišení 600x 600dpi; DADF; NFC; USB 2.0; LAN; WiFi; zásobník na alespoň 520 listů | 2 | ks
| Spotřební materiál (pro laser tiskárnu) | Minimální požadované parametry: sada tonerů k nabízené tiskárně | 2 | ks
| Spotřební materiál (pro 3D tiskárnu) | Minimální požadované parametry: Spotřební materiál pro 3D tisk - 3 cívky tiskové struny různých barev po 1kg | 1 | ks
| Grafické, mechanicky a prachu odolné PC | Minimální požadované parametry: procesor o výkonu min. 10800 bodů (PassMark – CPU Mark www.cpubenchmark.net); pamět RAM min 16 GB DDR4; uložiště SSD minimálně 450GB, SATA; ; grafická karta o výkonu min. 8600 bodů (Video Card Benchmark / Passmark Software) s vlastní pamětí s minimální velikostí minimálně 3GB, podporující DirectX 12, 4 výstupní porty; DisplayPort, DVI; Konektivita minimálně 16x USB (napájené), min. 1x LAN, wifi 802.11 a/b/g/n/ac; operační systém Windows 10 PRO; set bezdrátové Klávesnice a myši připojené přes Bluetooth; Provedení case: Otřesuvzdorný a prachuvzdorný . PC bude často přenášen a převážen. Prachový filtr v case, PC bude provozováno v outdoor podmínkách. Návrh řešení je součástí nabídky. | 4 | sestava
| Grafický monitor 24´´ | Minimální požadované parametry: Full HD IPS Displej v rozměrové kategorii 24" (tj. v rozmezí 23,6" až 24,4") antireflexní matný, minimální rozlišení 1900 x 1050, poměr stran 16:10 nebo 16:9; svítivost minimálně 300 cd/m2, barva černá | 6 | ks
| Držák Monitoru | Minimální požadované parametry: Materiál: kov; Uchycení na zeď; Nosnost min 8Kg; Pro monitor 24“; Otočení min o 180°; Dvouramenný | 2 | ks
| Zvuková soustava | Minimální požadované parametry: Typ soustavy 5.0 a více; Aktivní; Subwoofer; Minimální výkon soustavy 100w; Barva černá | 1 | sestava
| Reproduktory | Minimální požadované parametry: Typ soustavy 2.0; Aktivní; Celkový výkon sestavy min 15W | 2 | sestava
| Dataprojektor s krátkou vzdáleností | Dataprojektor: minimální požadované parametry: Projektor DLP, nat. min. Full HD (1920x1080), 16:9 nebo 16:10, svítivost minimálně 3500 ANSI lm, min. kontrast 10000:1, HDMI, VGA, kabel HDMI 5m, kabel VGA 5m; funkce otočení obrazu o 180°; Dálkové ovládání, předpokládaná projekční vzdálenost 1,5m na plátno viz. níže (položka Projekční plocha) | 1 | ks
| Projekční plocha | Požadované parametry a vlastnosti: Projekční plocha minimální šíře 170cm; Projekční plocha výška minimálně 106cm; Šíře kazety maximálně 180cm; Barva bílá; Závěs na strop | 1 | ks
|  |  | cena celkem |  |  | 0