## List1
Příloha č. 4
Nákup navigace do traktoru a nářadí za traktor
Veřejná zakázka malého rozsahu na dodávku
Zadavatel: Střední zemědělská škola a Střední odborná škola Poděbrady, příspěvková organizace
Identifikační údaje uchazeče:
Číslo položky | Název | Technická specifikace | množství | Nabízené parametry | jednotková cena bez DPH | celková cena bez DPH | Poznámka
1. | Systém asistovaného řízení | Kompatibilita s traktorem New Holland T5.120, Systém asistovaného řízení podlwe GPS signálu, Automatické otáčení volantu traktoru pomocí elektrického motoru, Instalace bez nutnosti demontáže volantu, Kompenzace náklonu T3, Ovládací displej o minimální velikosti úhlopříčky 25cm, GPS přijímač | 1 |  |  | 0
2 | Pluh | Nesený č-radličný otočný pluh, Pracovní hloubka minimálně 30 cm, Jištění střižným šroubem, Síla rámu minimálně 120x120 mm, Páskové orební těleso, Rozestup orebních těles minimálně 100 cm, Paměťový memory válec, Hloubkové kolo, Kotoučové krojidlo, Závěs kategorie 2 | 1 |  |  | 0
3 | Diskové brány | Nesené, Pracovní záběr minimálně 3 metry, Jištění proti přetížení pryžovými válci, Velikost disků minimálně 50 cm, Opěrný cracker válec o minimálním průměru 60 cm, Hydraulické nactavení pracovní hloubky, Závaží minimálně 300 kg, Závěs kategorie 2, Osvětlení | 1 |  |  | 0
4 | Kombinovaný kypřič | Pracovní záběr minimálně 4 metry, Polonesený, hydraulicky sklopný na 3 metry, Hloubka kypření v rozmezí 2 - 12 cm, Pracovní orgány šípové radličky, Minimální počet radliček 16 ks, Pružinové jištění radliček, Hydraulické nastavení pracovní hloubky, 2 řady prutových válců o minimální velikosti 33 cm, 2 krát srovnávací lišta, Crosskill válec o minimální velikosti 40 cm, Kypřiče stop traktoru, Čelní smyková lišta, Flotační pneumatiky, Závěs kategorie 2, Osvětlení | 1 |  |  | 0
5 | Cambridge válce | Pracovní záběr minimáně 7 metrů, Polonesené, sklopné na 3 metry, Litinová hladká kola o minimální velikosti 50 cm, Litinová zubatá kola o minimální velikosti 53 cm, Hlavní hřídel o minimálním průměru 60 mm, Přepravní kola, Minimální hmotnost 3000 kg, závěs oko o průměru 40 mm, Osvětlení | 1 |  |  | 0
| Cena celkem bez DPH |  |  |  |  | 0
| DPH |  |  |  |  | 0
| Cena celkem včetně DPH |  |  |  |  | 0
| V | dne
| Osoba oprávněna jednat: |  | Podpis:
Funkce: