## A_okna DM
Předmět veřejné zakázky tvoří: dodávka a instalace oken a dveří po předchozím zaměření, osazení bílých vnitřních parapetů, dodávka a instalace sítí, žaluzií a zámečků, zámků a klik, demontáž a likvidace starých dřevěných jednoduchých oken a ocelových dveří, demontáž a likvidace luxfer, zednické zapravení nových oken (včetně začištění), ošetření připojovací spáry parotěsnou a paropropustnou fólií, doprava a hrubý úklid. Další požadavky a specifikace jsou uvedeny v tabulce dále.. (Požadavky na orientaci otvírání a pozici a výšku kliček budou řešeny dle požadavků zadavatele při zaměření oken)
okenní síť proti hmyzu =síť v pevném hliníkovém rámu s otočními háčky pro možnost vyjmutí sítě, barva rámu bílá
žaluzie =horizontální interiérová hliníková žaluzie v barvě bílé s mechanickým ovládáním
zámeček = zámeček na okenní křídlo na kličku, při zamčení - nemožnost otevření křídla (možnost pouze sklopení křídla)
Budova Domova Mládeže, Přemyslova 592, Lysá n.L.
Plastová bílá/bílá okna a balkonové dveře s hodnotou prostupu tepla s trojsklem do Uw ≤ 1,0 [ W/m2K ]
položka č | typ | počet ks | rozměry Š/V v mm | popis | poznámka – další požadavky, doplňky (např. sítě, žaluzie, skleněná výplň,) | cena
1 | okno | 70 | 2400/1528 | dvoukřídlé otvíravě-sklopné se sloupkem | 138 ks žaluzií, 94 ks sítí,
124 zámečků na okenní křídla
2 | okno | 7 | 1200/1528 | jednokřídlé, otvíravě sklopné | 4 ks žaluzií, 2 ks sítí, 5 ks zámečků na okenní křídla
3 | okno | 10 | 900/1528 | jednokřídlé, otvíravě sklopné | 5 ks žaluzií
4 | okno | 2 | 1200/1828 | jednokřídlé, otvíravě-sklopné | 2 žaluzie, 2 sítě
5 | okno | 1 | 2400/1828 | dvoukřídlé, otvíravě-sklopné, se sloupkem | 2 žaluzie, 2 sítě
6 | okno | 2 | 2400/1828 | tříkřídlé, krajní křídla otvíravě-sklopné; prostřední křídlo otvíravé | 6 ks žaluzií, 2 ks sítí
7 | okno | 2 | 1500/1828 | dvoukřídlé, otvíravě-sklopné | 4 ks žaluzií, 2 ks síť
8 | okno | 1 | 900/1828 | jednokřídlé, otvíravě-sklopné | 1 ks žaluzie
9 | okno | 1 | 1800/2128 | dvoukřídlé, otvíravě-sklopné | 2 ks žaluzie, 1 ks zámečků na okenní křídlo
10 | okno | 1 | 2600/2128 | tříkřídlé, 2 křídla otvíravě-sklopné, 1 křídlo otvíravé | 3 ks žaluzií, 3 ks zámečků na okenní křídlo
11 | okno | 2 | 900/2078 | jednokřídlé, otvíravě-sklopné | 1 ks žaluzie, 1 ks síť, 1 ks zámeček na okenní křídlo
12 | okno | 19 | 900/928 | jednokřídlé, otvíravě-sklopné | 5 ks sítí, 2 skleněné výplně s dekorem - dle výběru dodavatele
13 | okno | 1 | 1000/1128 | dvoukřídlé, otvíravé
14 | okno | 1 | 1800/928 | 2 jednokřídlá okna á 900/928 vedle sebe, otevíravě sklopné
15 | okno | 4 | 2650/928 | soustava třech oken, otvíravě – sklopné
(celek tvořený 3 okny)
16 | okno | 1 | 4450/928 | soustava pěti oken, otvíravě – sklopné
(celek tvořený z 5 oken)
17 | okno | 3 | 2700/2328 | soustava třech oken, otvíravě – sklopné á 900/900 umístěných vedle sebe, pod okny jsou 3 okna fixní s bezpečnostními skly proti pádu osob – s dekorem) | fixní okna nahrazují luxfery – viz fotodokumentace, příloha č. 5, pravděpodobná potřeba zajištění lešení z exteriéru na zpevněnou plochu s minimálním pohybem osob
(celek tvořený 3 +3 okny fix)
18 | okno | 3 | 4450/2178 | soustava pěti oken, otvíravě – sklopné á 900/900 umístěných vedle sebe, pod okny je 5 oken fixních s bezpečnostními skly – proti pádu osob - s dekorem) | fixní okna nahrazují luxfery – viz fotodokumentace, příloha č. 5, demontáž a zpětná montáž ocelové zábrany - mříže z interiérové strany - viz. fotodokumentace, pravděpodobná potřeba zajištění lešení z exteriéru na rovnou střechu, ochrana střechy proti poškození při realizaci
(celek tvořený 5 +5 okny –fix )
19 | dveře balkonové | 3 | 1500/2328 | jedno dveřní křídlo 950/2300 + fix 550/233 | zámek na kliku
cena celkem | [5 empty] | 0

## A_Vchodové dveře DM
Hodnota prostupu dveří s dvojsklem Ud ≤ 1,4 (hliník) a 1,3 (plast)
Budova domova mládeže, čp. 592
položka č. | typ | počet | rozměry š/v v mm | popis | poznámka | cena v Kč
20 | dveře vch. (plast) | 1 | 2760/2300 | 2 křídlá ven otvíravá á 1000/2300 + fix 760/2300, spodní část - všude výplň plast bílý min 400 výšky, bezpečnostní sklo oboustranně , bezpečnostní značení čtverci ve výšce 150 cm čtverci ve velikosti 80 mm | únik. schodiště , al práh, nouzové kování hrazda/koule na hl. křídle, fab s překrytím, samozavírač s aretací, mechanický stavěč dveří
21 | dveře vch. (plast) | 1 | 1800/3000 | 2 křídlá ven otvíravá 1000/2250 + 800/2250 , spodní část - všude výplň plast bílý min 400 výšky, bezpečnostní sklo oboustranně, fixní nadsvětlík 1800/750, bezpečnostní značení čtverci ve výšce 150 cm čtverci ve velikosti 80 mm | doktor - ext., al práh, paniková klika / klika, fab s překrytím, samozavírač s aretací, zámek s denním otvíráním, mechanický stavěč dveří
22 | dveře vch. (plast) | 1 | 2460/2820 | 2 křídlá ven otvíravá 1000/2250 + 800/2250 + fix 660/2250 , spodní část - všude výplň plast bílý min 400 výšky, bezpečnostní sklo oboustranně, fixní nadsvětlík 1800/570 a 660/570, bezpečnostní značení čtverci ve výšce 150 cm čtverci ve velikosti 80 mm | doktor - interier, al práh, paniková klika/klika na hl.dveřích, fab s překrytím a denní západkou, samozavírač s aretací, mechanický stavěč dveří
23 | dveře vch. (plast) | 1 | 2880/2700 | 2 křídlá ven otvíravá á 1000/2250 + fix 880/2250, spodní část - všude výplň plast bílý min 400 výšky, bezpečnostní sklo oboustranně, fixní nadsvětlík 880/450 a 2000/450, bezpečnostní značení čtverci ve výšce 150 cm čtverci ve velikosti 80 mm | vchod dvůr, al práh, paniková klika / klika na hl.dveřích, fab s překrytím a denní západkou a sjednotit s 24; 25, samozavírač s aretací, mechanický stavěč dveří
24 | dveře vch. (hliník) | 1 | 2400/2610 | 2 křídlá ven otvíravá á 1000/2250 + fix 400/2250 , spodní část - všude výplň oplechovaná bílá min 400 výšky, bezpečnostní sklo oboustranně, fixní nadsvětlík 2000/360 a 400/360, bezpečnostní značení čtverci ve výšce 150 cm čtverci ve velikosti 80 mm | hl. vchod - ext., al práh, paniková klika/klika na hl.dveřích, fab s překrytím a sjednotit s 23; 25 a navíc 25 klíčů, el.vrátný s připojením, samozavírač s aretací, mechanický stavěč dveří
25 | dveře vch. (hliník) | 1 | 2400/2610 | 2 křídlá ven otvíravá á 1000/2250 + fix 400/2250 , spodní část - všude výplň oplechovaná bílá min 400 výšky, bezpečnostní sklo oboustranně, fixní nadsvětlík 2000/360 a 400/360, bezpečnostní značení čtverci ve výšce 150 cm čtverci ve velikosti 80 mm | hl.vchod - interiér, al práh, paniková klika/klika na hl.dveřích, zámek s denní západkou , vložku sjednotit s 23; 24, mechanický stavěč dveří, samozavírač s aretací
26 | demontáž a likvidace stávajících vchod. dveří | 1 | 1630/2300 | nebudou instalovány nové dveře - pouze demontáž | vchod na dvůr - interiér, zednické začištění otvoru
cena celkem | [5 empty] | 0

## B_okna škola,dílny
Dodávka a instalace oken a dveří po předchozím zaměření, demontáž a likvidace starých oken, zednické zapravení nových oken (včetně začištění), doprava a hrubý úklid. Další požadavky a specifikace jsou uvedeny v tabulce níže. (Požadavky na orientaci otvírání, pozici a výšku kliček budou řešeny dle požadavků zadavatele při zaměření oken)
Budovy Školy-Stržiště 475 a U Dráhy 1280, Lysá n.L.
Plastová okna s hodnotou prostupu tepla s dvojsklem do Uw ≤ 1,2 [ W/m2K ]
položka č | typ | počet ks | rozměry Š/V v mm | popis | poznámka – další požadavky, doplňky (např. sítě, žaluzie, skleněná výplň,) | cena
27 | okno | 1 | 600/600 | jednokřídlé bílé/bílé, otvíravě sklopné, instalace do luxfer | dekor skla dle výběru, klika (Stržiště 475)
28 | okno | 1 | 650/800 | jednokřídlé bílé/bílé, otvíravě sklopné | dekor skla dle výběru, parapet vnitřní plast -bílý, venkovní parapet bílý, klika (Stržiště 475)
29 | okno | 1 | 950/1480 | fix , barva ext. tm.hnědá/int.bílá, | dekor skla dle výběru, parapet vnitřní bílý, vnější parapet v barvě okna, (U Dráhy 1280)
cena celkem | [5 empty] | 0

## cena celkem
ostatní náklady - pokud již nejsou součástí ceny prvků
položka | množství | popis | cena bez DPH
okna DM |  |  | 0
vchodové dveře DM |  |  | 0
okna škola |  |  | 0
sítě
žaluzie
parapet vnitřní
parapet venkovní
zámek okenní
zámek dveřní fab
samozavírač
staveč dveří
otevírání dveří - panika
odpojení a zapojení videotelefonu
klíče
paropropustná páska
montáž
demontáž
zadnické práce
likvidace demontovaných prvků, včetně odvozu
pronájem lešení
instalace lešení
zábor prostranství
hrubý úklid
ostatní náklady
jiné ( např. sleva)
cena celkem bez DPH |  |  | 0
DPH
cena celkem |  |  | 0
Alternativa: Cenová nabídka uchazeče s grafickým znázorněním, zpracovaná na základě výkazu výměr.