## List1
Objednatel: | SOU Liběchov, Boží Voda 230
Oprava sociálního zařízení
č.položky | popis | množství | m.j. | jedn.cena | celkem
Bourací práce
766691914 | Vyvěšení nebo zavěšení dřevěných křídel dveří pl do 2 m2 | 24 | ks |  | 0
767641800 | Demontáž zárubní dveří odřezáním plochy do 2,5 m2 | 19 | ks |  | 0
781473810 | Demontáž obkladů z obkladaček keramických lepených | 378.8 | m2 |  | 0
725110811 | Demontáž klozetů splachovací s nádrží | 22 | ks |  | 0
725210821 | Demontáž umyvadel bez výtokových armatur | 8 | ks |  | 0
725820801 | Demontáž baterie nástěnné do G 3 / 4 | 11 | ks |  | 0
725122817 | Demontáž pisoárových stání bez nádrže a jedním záchodkem | 8 | ks |  | 0
725530826 | Demontáž ohřívač elektrický akumulační do 200 litrů | 3 | ks |  | 0
725330840 | Demontáž výlevka litinová nebo ocelová | 3 | ks |  | 0
971035661 | Vybourání otvorů ve zdivu cihelném pl do 4 m2 na MC tl do 600 mm | 2.2 | m3 |  | 0
962031132 | Bourání příček z cihel pálených na MVC tl do 100 mm | 109.8 | m2 |  | 0
965081213 | Bourání podlah z dlaždic keramických nebo xylolitových tl do 10 mm plochy přes 1 m2 | 95.4 | m2 |  | 0
965043341 | Bourání podkladů pod dlažby betonových s potěrem nebo teracem tl do 100 mm pl přes 4 m2 | 7.3 | m3 |  | 0
766441821 | Demontáž parapetních desek dřevěných nebo plastových šířky do 30 cm délky přes 1,0 m | 4 | ks |  | 0
| Demontáž parapetu vnějšího, do suti | 2 | ks |  | 0
978013191 | Otlučení vnitřní vápenné nebo vápenocementové omítky stěn v rozsahu do 100 % | 193.6 | m2 |  | 0
974031153 | Vysekání rýh ve zdivu cihelném hl do 100 mm š do 100 mm | 25 | m |  | 0
767590830 | Demontáž podlah zdvojených - desek | 103 | m2 |  | 0
725590812 | Přemístění vnitrostaveništní demontovaných zařizovacích předmětů v objektech výšky do 12 m | 3 | t |  | 0
997013213 | Vnitrostaveništní doprava suti a vybouraných hmot pro budovy v do 12 m ručně | 50 | t |  | 0
997013501 | Odvoz suti a vybouraných hmot na skládku nebo meziskládku do 1 km se složením | 50 | t |  | 0
997013509 | Příplatek k odvozu suti a vybouraných hmot na skládku ZKD 1 km přes 1 km | 750 | t |  | 0
| Poplatek za skládku | 50 | t |  | 0
Bourací práce celkem |  |  |  |  | 0
Práce HSV
340239233 | Zazdívka otvorů pl do 4 m2 v příčkách nebo stěnách z příčkovek Ytong tl 100 mm | 2.8 | m2 |  | 0
342272323 | Příčky tl 100 mm z pórobetonových přesných hladkých příčkovek objemové hmotnosti 500 kg/m3 | 15.3 | m2 |  | 0
341272612 | Stěny nosné tl 200 mm z pórobetonových přesných hladkých tvárnic Ytong hmotnosti 500 kg/m3 | 36.3 | m2 |  | 0
340239235 | Zazdívka otvorů pl do 4 m2 v příčkách nebo stěnách z příčkovek Ytong tl 150 mm | 7.56 | m2 |  | 0
317121101 | Montáž prefabrikovaných překladů pro světlost otvoru do 1050 mm, vč.dodávky materiálu | 4 | ks |  | 0
784181121 | Hloubková jednonásobná penetrace podkladu v místnostech výšky do 3,80 m | 193.6 | m2 |  | 0
612321141 | Vápenocementová omítka štuková dvouvrstvá vnitřních stěn nanášená ručně | 193.6 | m2 |  | 0
784181121 | Hloubková jednonásobná penetrace podkladu v místnostech výšky do 3,80 m | 279.5 | m2 |  | 0
612321111 | Vápenocementová omítka hrubá jednovrstvá zatřená vnitřních stěn nanášená ručně | 279.5 | m2 |  | 0
632441225 | Potěr anhydritový samonivelační tl do 50 mm C30 litý | 103 | m2 |  | 0
784181121 | Hloubková jednonásobná penetrace podkladu v místnostech výšky do 3,80 m | 296.3 | m2 |  | 0
784211121 | Dvojnásobné bílé malby ze směsí za mokra středně otěruvzdorných v místnostech výšky do 3,80 m | 296.3 | m2 |  | 0
949101112 | Lešení pomocné pro objekty pozemních staveb s lešeňovou podlahou v do 3,5 m zatížení do 150 kg/m2 | 100 | m2 |  | 0
941111121 | Montáž a demontáž lešení řadového trubkového lehkého s podlahami zatížení do 200 kg/m2 š do 1,2 m v do 10 m | 60 | m2 |  | 0
612335421 | Oprava vnitřní cementové štukové omítky stěn v rozsahu plochy do 10% | 15 | m2 |  | 0
766622832 | Demontáž rámu zdvojených oken dřevěných nebo plastových do 2m2 | 2.4 | m2 |  | 0
766622861 | Vyvěšení nebo zavěšení křídel dřevěných nebo plastových okenních do 1,5 m2 | 2.4 | m2 |  | 0
| Dodávka a montáž okna 900/1000 mm | 2 | ks |  | 0
| Zazdění ovoru skleněnými tvárnicemi, vč.materiálu | 1.5 | m2 |  | 0
| Přeložka radiátorů 4ks, vč. potrubí 20 m | 1 | kpl |  | 0
| Přesunutí hydrantu | 2 | ks |  | 0
| Demontáž stávajících rozvodů vč. likvidace | 1 | kpl |  | 0
| Vyčištění, úklid | 102 | m2 |  | 0
Práce HSV celkem |  |  |  |  | 0
Práce PSV
642944121 | Osazování ocelových zárubní dodatečné pl do 2,5 m2 | 4 | ks |  | 0
| Ocelová zárubeň | 4 | ks |  | 0
711111001 | Provedení izolace proti zemní vlhkosti vodorovné za studena nátěrem penetračním | 45 | m2 |  | 0
| ALP Penetral | 24.75 | kg |  | 0
711441559 | Provedení izolace proti tlakové vodě vodorovné přitavením pásu NAIP | 45 | m2 |  | 0
| Asfaltový pás | 49.5 | m2 |  | 0
713121111 | Montáž izolace tepelné podlah volně kladenými rohožemi, pásy, dílci, deskami 1 vrstva | 103 | m2 |  | 0
| Polystyren XPS tl. 30 mm | 55.5 | m2 |  | 0
| Polystren XPS tl. 50 mm | 50.5 | m2 |  | 0
763131613 | Montáž zavěšené jednovrstvé nosné konstrukce z profilů CD, UD SDK podhled | 60.5 | m2 |  | 0
| dodávka profilů | 288.3 | m |  | 0
763131751 | Montáž parotěsné zábrany do SDK podhledu | 96.1 | m2 |  | 0
| Parozábrana | 105.71 |  |  | 0
763131621 | Montáž desek tl. 12,5 mm SDK podhled | 96.1 | m2 |  | 0
| Sádrokartonová deska 12,5, bílá | 105.71 | m2 |  | 0
| SDK schránky na trubní vedení | 48 | m |  | 0
| SDK předstěny v=1,5m, hl. 15 cm | 22 | m |  | 0
| D+M parapetů vnitřních | 4 | ks |  | 0
| D+M parapetů vnějších Zn | 2 | ks |  | 0
| D+M vnitřních dveří, bílé, hladké, plné, vč. kování | 19 | ks |  | 0
771591111 | Podlahy penetrace podkladu | 101.5 | m2 |  | 0
771574312 | Montáž podlah keramických režných hladkých lepených rychletuhnoucím flexi lepidlem do 12 ks/ m2 | 101.5 | m2 |  | 0
| Dlaždice 45x45, série Rako Easy | 111.65 | m2 |  | 0
781495111 | Penetrace podkladu vnitřních obkladů | 279.5 | m2 |  | 0
781474112 | Montáž obkladů vnitřních keramických hladkých do 12 ks/m2 lepených flexibilním lepidlem, vč.ukončovaích lišt | 279.5 | m2 |  | 0
| obklad 20x40, série RAKO Easy | 307.45 | m2 |  | 0
781444222 | Montáž obkladů vnitřních z dekorů výšky do 75 mm hutných lepených flexibilním lepidlem | 131 | m |  | 0
| listela 20x40, série RAKO Easy | 144.1 | m |  | 0
781491021 | Montáž zrcadel plochy do 1 m2 lepených silikonovým tmelem na keramický obklad | 2.64 | m2 |  | 0
| Zrcadlo 40 x 60 cm | 11 | ks |  | 0
| D+M elektroinstalace, vč.svítidel, vypínačů a revize | 1 | kpl |  | 0
| D+M svítidel | 25 | ks |  | 0
| D+M sanitárních příček, HPL 12 z HPL kompaktních desek vč. dveří s wc zámkem, barva bílá | 1 | kpl |  | 0
PSV celkem |  |  |  |  | 0
Vzduchotechnika
| Odtahový ventilátor potrubní D200 | 2 | ks |  | 0
| Pružná manžeta VBM 200 | 4 | ks |  | 0
| Spiro potrubí | 40 | m |  | 0
| Talířový ventil | 14 | ks |  | 0
| ROZB 200/200 | 12 | ks |  | 0
| Ohebná hadice | 14 | m |  | 0
| PER 200 protidešťová žaluzie | 2 | ks |  | 0
| Zpětná klapka | 2 | ks |  | 0
| Společný motnážní materiál (závěsný, těsnící a spojovací materiál) | 2 | kpl |  | 0
| Doprava materiálu VZT | 1 | kpl |  | 0
| Montáž vzduchotechniky | 1 | kpl |  | 0
| Komplexní zkoušky, zaregulování | 1 | kpl |  | 0
Vzduchotechnika celkem |  |  |  |  | 0
Zdravotechnika
| Izolace zvuková pro klozet, Otto Haas KG | 9 | kpl |  | 0
| Sedátko klozetové bílé, pro klozety IDOL, Tradeplast | 9 | ks |  | 0
| DUOFIX prvek montážní pro závěsný klozet, s nádržkou do stěny Sigma (UP 320), ovládání zepředu, st.výška 112 cm | 9 | ks |  | 0
| Klozet závěsný Lecico Egypt, MKWUNIVERSAL, SAN5602501, TRAT 3556) | 9 | ks |  | 0
| Tlačítko ovládací, alpská bílá, Geberit | 9 | ks |  | 0
| Umyvadlo 55x39 cm, s otvorem, bílé, VIGOUR One, Lecico Egypt | 4 | ks |  | 0
| Souprava pro upevnění umyvadel M10x120 mm | 4 | sada |  | 0
| Sifon umyvadlový A42 pr.40 mm s plastovou mřížkou pr.63 mm | 4 | ks |  | 0
| Baterie umyvadlová stojánková, bez ovládání | 4 | ks |  | 0
| Ventil rohový SANLAND 1/2"x3/8" bez matice | 8 | ks |  | 0
| Urinál se sifonem, KORINT, LAUFEN CZ | 3 | ks |  | 0
| Ventil nástenný pro pisoáry MINIMAGIC, s regulací průtoku, komplet | 3 | ks |  | 0
| Vložka vrapová 50/40, Alca plast | 4 | ks |  | 0
| Sada instalační pro urinál, LAUFEN CZ | 3 | sada |  | 0
| Ohřívač vody OKCE 125 elektrický svislý | 1 | ks |  | 0
| Klozet kombi invalidní 50 cm, DEEP by JIKA, LAUFEN CZ | 1 | ks |  | 0
| Nádrž s Dual Flush, boční napouštění, DEEP by JIKA, LAUFEN CZ | 1 | ks |  | 0
| Sedátko s poklopem, ocelové úchyty, antibakteriální DEEP by LAUFEN CZ | 1 | ks |  | 0
| Flexi napojení k WC 280-550 mm A97, Alca plast | 2 | ks |  | 0
| Flexi hadice nerez FF 3/8" x 3/8" 100 cm | 1 | ks |  | 0
| Ventil rohový SANLAND 1/2" x 3/8" bez matice | 1 | ks |  | 0
| Úchyt sklopný ve tvaru U 900 mm, nerez, HELP, BEMETA DESIGN | 1 | ks |  | 0
| Madlo 800 mm, nerez, HELP, BEMETA DESIGN | 1 | ks |  | 0
| Umyvadlo zdravotní 64x55 cm, otvor pro baterii uprostřed, MIO LAUFEN CZ | 1 | ks |  | 0
| Sifon umyvadlový A413 prostorově úsporny pr.63 mm, Alca plast | 1 | ks |  | 0
| Souprava na upevnění umvyadel M10x120 mm | 1 | sada |  | 0
| Ventil rohový SANLAND 1/2" x 3/8" bez matice | 1 | ks |  | 0
| Baterie umyvadlová,stojánková bez ovládání, chrom | 1 | ks |  | 0
| Páka lékařská pro baterie s kartuší pr.35 mm vč. montážního šroubu a označení, chrom, POLAR | 1 | ks |  | 0
| Výlevka 42,5 s 50 cm, vč.mřížky, MIRA, LAUFEN CZ | 1 | ks |  | 0
| Sada instalační pro WC LYRA PLUS, LAUFEN CZ | 1 | pár |  | 0
| Baterie dřezová 150 mm, ploché ramínko 225 mm, chrom | 1 | ks |  | 0
| Ventil rohový SANLAND 1/2" x 3/8" bez matice | 1 | ks |  | 0
| Izolace zvuková pro klozet, Otto Haas KG | 9 | kpl |  | 0
| Sedátko klozetové bílé, pro klozety IDOL, Tradeplast | 9 | ks |  | 0
| DUOFIX prvek montážní pro závěsný klozet, s nádržkou do stěny Sigma (UP 320), ovládání zepředu, st.výška 112 cm | 9 | ks |  | 0
| Klozet závěsný Lecico Egypt, MKWUNIVERSAL, SAN5602501, TRAT 3556) | 9 | ks |  | 0
| Tlačítko ovládací, alpská bílá, Geberit | 9 | ks |  | 0
| Urinál se sifonem, KORINT, LAUFEN CZ | 3 | ks |  | 0
| Ventil nástenný pro pisoáry MINIMAGIC, s regulací průtoku, komplet | 3 | ks |  | 0
| Sada instalační pro urinál, LAUFEN CZ | 3 | sada |  | 0
| Vložka vrapová 50/40, Alca plast | 1 | ks |  | 0
| Umyvadlo 55x39 cm, s otvorem, bílé, VIGOUR One, Lecico Egypt | 5 | ks |  | 0
| Souprava pro upevnění umyvadel M10x120 mm | 5 | sada |  | 0
| Sifon umyvadlový A42 pr.40 mm s plastovou mřížkou pr.63 mm | 5 | ks |  | 0
| Baterie umyvadlová stojánková, bez ovládání | 5 | ks |  | 0
| Ventil rohový SANLAND 1/2" x 3/8" bez matice | 10 | ks |  | 0
| Ohřívač vody OKCE 125 elektrický svislý | 1 | ks |  | 0
| DUOFIX prvek montážní pro závěsný klozet, s nádržkou do stěny Sigma (UP 320), ovládání zepředu, st.výška 112 cm | 1 | ks |  | 0
| Tlačítko ovládací, alpská bílá, Geberit | 1 | ks |  | 0
| Izolace zvuková pro klozet a bidet | 1 | ks |  | 0
| Klozet závěsný 70 cm pro tělesně postižené, NOVA pRO BB, BEGERIT | 1 | ks |  | 0
| Trubka prodlužovací přívodní k WC Nova Pro bez bariér VIEGA, GEBERIT | 1 | ks |  | 0
| Sedátko klozetové pro tělesně postižené, z Duroplastu, klouby kovové, NOVA PRO BB, Geberit | 1 | ks |  | 0
| Úchyt sklopný ve tvaru U 900 mm, nerez, HELP, BEMETA DESIGN | 1 | ks |  | 0
| Madlo 800 mm, nerez, HELP, BEMETA DESIGN | 1 | ks |  | 0
| Umyvadlo zdravotní 64x55 cm, otvor pro baterii uprostřed, MIO LAUFEN CZ | 1 | ks |  | 0
| Sifon umyvadlový A413 prostorově úsporny pr.63 mm, Alca plast | 1 | ks |  | 0
| Souprava na upevnění umvyadel M10x120 mm | 1 | sada |  | 0
| Ventil rohový SANLAND 1/2" x 3/8" bez matice | 2 | ks |  | 0
| Baterie umyvadlová,stojánková bez ovládání, chrom | 1 | ks |  | 0
| Páka lékařská pro baterie s kartuší pr.35 mm vč. montážního šroubu a označení, chrom, POLAR | 1 | ks |  | 0
| Bidet sojící, otvor pro baterii, LYRA PLUS, LAUFEN CZ | 1 | ks |  | 0
| Sada instalační pro WC LYRA PLUS, LAUFEN CZ | 1 | pár |  | 0
| Baterie bidetová, stojánková s ovládáním, chrom | 1 | ks |  | 0
| Ventil rohový SANLAND 1/2" x 3/8" bez matice | 2 | ks |  | 0
| Flexi napojení k WC 280-550 mm A97, Alca plast | 1 | ks |  | 0
| Klozet kombi vč.nádrže, odpad vodorovný, smontovaný, IDOL, GEBERIT | 1 | ks |  | 0
| Sedátko klozetové Idol, tvrdé, z termoplastu, klouby plastové, REKORD | 1 | ks |  | 0
| Flexi hadice nerez FF 3/8" x 3/8" 100 cm | 1 | ks |  | 0
| Ventil rohový SANLAND 1/2" x 3/8" bez matice | 1 | ks |  | 0
| Flexi napojení k WC 280-550 mm A97, Alca plast | 1 | ks |  | 0
| Souprava k upevnění WC 6x80 mm H10 NY bílá | 1 | sada |  | 0
| Výlevka 42,5 s 50 cm, vč.mřížky, MIRA, LAUFEN CZ | 1 | ks |  | 0
| Sada instalační pro WC LYRA PLUS, LAUFEN CZ | 1 | pár |  | 0
| Flexi napojení k WC 280-550 mm A97, Alca plast | 1 | ks |  | 0
| Baterie dřezová 150 mm, ploché ramínko 225 mm, chrom | 1 | ks |  | 0
| Ohřívač vody OKCE 80L elektrický, svislý, nástěnný | 1 | ks |  | 0
| Umyvadlo 55x39 cm, s otvorem, bílé, VIGOUR One, Lecico Egypt | 2 | ks |  | 0
| Souprava na upevnění umvyadel M10x120 mm | 2 | sada |  | 0
| Sifon umyvadlový A413 prostorově úsporny pr.63 mm, Alca plast | 2 | ks |  | 0
| Baterie umyvadlová stojánková bez ovládání, chrom | 2 | ks |  | 0
| Ventil rohový SANLAND 1/2" x 3/8" bez matice | 4 | ks |  | 0
| Klozet kombi vč.nádrže, odpad vodorovný, smontovaný, IDOL, GEBERIT | 2 | ks |  | 0
| Sedátko klozetové Idol, tvrdé, z termoplastu, klouby plastové, REKORD | 2 | ks |  | 0
| Flexi napojení k WC 280-550 mm A97, Alca plast | 2 | ks |  | 0
| Ventil rohový SANLAND 1/2" x 3/8" bez matice | 2 | ks |  | 0
| Flexi hadice nerez FF 3/8" x 3/8" 100 cm | 2 | ks |  | 0
| Souprava k upevnění WC 6x80 mm H10 NY bílá | 2 | sada |  | 0
| Výlevka nástěnná bílá, Nicoll | 1 | ks |  | 0
| Rošt sklápěcí pro nástěnnou výlevku, antracit (700698, 60002000099), Nicoll | 1 | ks |  | 0
| Sifon dřezový A443 pr.50/40 s převlečnou maticí, Alca plast | 1 | ks |  | 0
| Baterie dřezová 150 mm, kulaté ramínko 180 mm, chrom | 1 | ks |  | 0
| HT tvarovky | 1 | kpl |  | 0
| PPR tvarovky | 1 | kpl |  | 0
| Montáž + doprava | 1 | soubor |  | 0
Zdravotechnika celkem |  |  |  |  | 0
| Vnitrostaveništní přesun hmot |  |  |  | 0
| Zařízení staveniště |  |  |  | 0
| Celkem bez PDH |  |  |  | 0
| DPH 21% |  |  |  | 0
| Celkem vč. DPH |  |  |  | 0