## ZTI
VÝKAZ VÝMĚR
Zdravotně technické instalace
Č. | Položka | Počet | M.j. | Kč/jedn. | Kč celkem
KANALIZACE
| potrubí a tvarovky PP HT-systém - DN50 (opatřeno izolačními návleky) | 42 | m |  | 0
| potrubí a tvarovky PP HT-systém - DN75 (opatřeno izolačními návleky) | 19.5 | m |  | 0
| potrubí a tvarovky PP HT-systém - DN110 (opatřeno izolačními návleky) | 14 | m |  | 0
| upevňovací objímky s pryžovou výstelkou - počet dle montážních podkladů výrobce plastového potrubí (předepsané min. vzdálenosti) | 1 | kpl | v ceně
| izolace, plstěné pásy popř. pletivo pro uložení potrubí do konstrukce | 1 | kpl |  | 0
| demontáž a odstranění stávajících rozvodů kanalizace | 1 | kpl |  | 0
| vysazení odboček na stávajících svodech | 1 | kpl |  | 0
| zkouška těsnosti | 1 | kpl |  | 0
| lešení | 1 | kpl |  | 0
| stavební přípomoce | 1 | kpl |  | 0
VODOVOD
| potrubí plastové PP-RCT, min. PN 16, spojovné svařováním, včetně tvarovek a přechodů D20 (SV) | 20 | m |  | 0
| potrubí plastové PP-RCT, min. PN 16, spojovné svařováním, včetně tvarovek a přechodů D25 (SV) | 28 | m |  | 0
| potrubí plastové PP-RCT, min. PN 16, spojovné svařováním, včetně tvarovek a přechodů D32 (SV) | 19.5 | m |  | 0
| potrubí plastové PP-RCT, min. PN 16, spojovné svařováním, včetně tvarovek a přechodů D50 (SV) | 4 | m |  | 0
| potrubí plastové vrstvené s čedičovou vložkou PP-RCT, min. PN 16, spojovné svařováním, včetně tvarovek a přechodů D20 (TV) | 10.5 | m |  | 0
| potrubí plastové vrstvené s čedičovou vložkou PP-RCT, min. PN 16, spojovné svařováním, včetně tvarovek a přechodů D25 (TV) | 27 | m |  | 0
| potrubí plastové vrstvené s čedičovou vložkou PP-RCT, min. PN 16, spojovné svařováním, včetně tvarovek a přechodů D32 (TV) | 19.5 | m |  | 0
| potrubí plastové vrstvené s čedičovou vložkou PP-RCT, min. PN 16, spojovné svařováním, včetně tvarovek a přechodů D50 (TV) | 4 | m |  | 0
| tepelná izolace - polyuretanové návleky na potrubí nebo minerální izolace (λ=0,038 W/m.K) - D20/20mm (rozvody SV) | 20 | m |  | 0
| tepelná izolace - polyuretanové návleky na potrubí nebo minerální izolace (λ=0,038 W/m.K) - D25/20mm (rozvody SV) | 28 | m |  | 0
| tepelná izolace - polyuretanové návleky na potrubí nebo minerální izolace (λ=0,038 W/m.K) - D32/20mm (rozvody SV) | 19.5 | m |  | 0
| tepelná izolace - polyuretanové návleky na potrubí nebo minerální izolace (λ=0,038 W/m.K) - D50/20mm (rozvody SV) | 4 | m |  | 0
| tepelná izolace - polyuretanové návleky na potrubí nebo minerální izolace (λ=0,038 W/m.K) - D20/25mm (rozvody TV) | 10.5 | m |  | 0
| tepelná izolace - polyuretanové návleky na potrubí nebo minerální izolace (λ=0,038 W/m.K) - D25/30mm (rozvody TV) | 27 | m |  | 0
| tepelná izolace - polyuretanové návleky na potrubí nebo minerální izolace (λ=0,038 W/m.K) - D32/40mm (rozvody TV) | 19.5 | m |  | 0
| tepelná izolace - polyuretanové návleky na potrubí nebo minerální izolace (λ=0,038 W/m.K) - D50/50mm (rozvody TV) | 4 | m |  | 0
| podomítkový ventil DN25 | 1 | ks |  | 0
| podomítkový ventil DN40 | 2 | ks |  | 0
| kulový kohout DN40 (poniklovaná mosaz, PN16) | 4 | ks |  | 0
| zpětný ventil DN40 (poniklovaná mosaz, PN16) | 2 | ks |  | 0
| termostatický směšovací ventil DN40 (nastavená výst. teplota 43oC) | 2 | ks |  | 0
| revizní dvířka do SDK podhledu 500 x 600 mm | 2 | ks |  | 0
| trubní objímky kovové s pružnou vložkou - počet dle montážních podkladů výrobce plastového potrubí (předepsané min. vzdálenosti) | 1 | kpl | v ceně
| demontáž a odstranění stávajících rozvodů vodovodu, zaslepení nevyužitých odboček | 1 | kpl |  | 0
| odpojení a vypuštění části soustavy | 1 | kpl |  | 0
| tlaková zkouška | 1 | kpl |  | 0
| proplach a desinfekce potrubí | 1 | kpl |  | 0
| lešení | 1 | kpl |  | 0
| stavební přípomoce | 1 | kpl |  | 0
ZAŘIZOVACÍ PŘEDMĚTY
zařizovací předměty nové (navržené standardy upřesní a potvrdí investor před započetím stavby):
umyvadlo
| umyvadlo závěsné 55 x 48 s otvorem, Kolo Traffic L91155000 | 7 | ks |  | 0
| umyvadlová stojánková baterie bez odp. ventilu, JB SANITARY FINERY F100500 | 7 | ks |  | 0
| sifon umyvadlový, chromovaná ABS, DN40 | 7 | ks |  | 0
| flexibilní nerezová hadice | 14 | ks |  | 0
| rohový ventil 1/2" | 14 | ks |  | 0
WC
| závěsná mísa Cersanit President K08–027 | 4 | ks |  | 0
| duroplastové sedátko s poklopem, odnímatelné, nerez úchyty | 4 | ks |  | 0
| modul pro instalaci závěsné WC mísy, nádržka | 4 | ks |  | 0
| ovládací tlačítko pro podomítkovou nádržku, Liv Aplite Eco bílá 195851, tlačítko pro dvojité splachování (APLITE DUO) | 4 | ks |  | 0
pisoár
| pisoár Taurus T100 K11-0030 | 2 | ks |  | 0
| pisoárový podom. ventil SILFRA CR QK110 | 2 | ks |  | 0
| pisoárový sifon | 2 | ks |  | 0
sprcha
| sprchová nástěnná baterie 150 mm, JB Sanitary Tira D106001 | 20 | ks |  | 0
| sprchová souprava PIANI 11442, posuvný držák, ruční sprcha, sprchová hadice, chrom | 20 | ks |  | 0
| odtokový žlab STANDARDline - MEDIUM - délka 700 mm, Medium | 20 | ks |  | 0
DODÁVKA OSTATNÍCH PROFESÍ
| demontáž a odstranění stávajících zařizovacích předmětů, baterií a hydrantu | viz bourací práce ve stavební části projektu
| Celkem |  |  |  | 0
Poznámka: Výkaz výměr je zpracován v rozsahu a podrobnosti realizačního projektu. Součástí položek uvedených ve výkazu výměr jsou veškeré s nimi spojené práce, které jsou zapotřebí pro provedení kompletní dodávky díla, a to i když nejsou zvlášť uvedeny ve výkazu výměr. To znamená, že veškeré položky patrné z výkazů, výkresů a technických zpráv je třeba v nabídkové ceně doplnit a ocenit jako kompletně vykonané práce vč materiálu, nářadí a strojů nutných k práci, i když tyto nejsou ve výkazu výměr vypsány zvlášť. Pokud nejsou uvedeny montážní práce samostatně, je montáž součástí jednotkových cen!