## rekapitulace
Aspe | Firma: Pontex, spol. s r.o. (Pontex Consulting Engineers, Ltd.)
Soupis objektů s DPH
Stavba:17 139 00 - III/1024 Řitka, most přes D4 ev. č. 1024-1_PD
| Varianta:ZŘ - Základní řešení |  |  |  | Sazba 1 | 0
| Odbytová cena: | 0 |  |  | Sazba 2 | 15
| OC+DPH: | 0 |  |  | Sazba 3 | 21
Objekt | Popis | OC | DPH | OC+DPH
SO 000 | Vedlejší a ostatní náklady | 0 | 0 | 0
SO 001 | Demolice stávajícího mostu | 0 | 0 | 0
SO 103 | Úprava komunikace | 0 | 0 | 0
SO 151 | Chodník podél komunikace vpravo | 0 | 0 | 0
SO 201 | Most ev. č. 1024-1_PD | 0 | 0 | 0
SO 901 | DIO na dálnici D4 | 0 | 0 | 0
SO 902 | DIO na III/1024 | 0 | 0 | 0

## SO 000
Aspe |  | Firma: Pontex, spol. s r.o. (Pontex Consulting Engineers, Ltd.)
Příloha k formuláři pro ocenění nabídky
Stavba |  | 17 139 00 |  | III/1024 Řitka, most přes D4 ev. č. 1024-1_PD
číslo a název SO |  | SO 000 |  | Vedlejší a ostatní náklady
číslo a název rozpočtu: |  | SO 000 |  | Vedlejší a ostatní náklady
Poř. č.pol. | cenová soustava | Kód položky | Varianta položky | Název položky | jednotka | Počet jednotek | CENA |  | Sazba | DPH
[7 empty] | jednotková | celkem | DPH
1 | 2 | 3 | 4 | 5 | 6 | 7 | 8 | 9
|  | 0 |  | Všeobecné konstrukce a práce
1 | 2018_OTSKP | 02520 |  | ZKOUŠENÍ MATERIÁLŮ NEZÁVISLOU ZKUŠEBNOU dle TKP, KZP, veškeré zkoušky nutné pro provedení a předání díla | KPL | 1 |  | 0 | 21 | 0
1=1.000 [A]
2 | 2018_OTSKP | 02620 |  | ZKOUŠENÍ KONSTRUKCÍ A PRACÍ NEZÁVISLOU ZKUŠEBNOU dle TKP, KZP, veškeré zkoušky nutné pro provedení a předání díla | KPL | 1 |  | 0 | 21 | 0
1=1.000 [A]
3 | 2018_OTSKP | 02720 |  | POMOC PRÁCE ZŘÍZ NEBO ZAJIŠŤ REGULACI A OCHRANU DOPRAVY IČ pro DIO | KPL | 1 |  | 0 | 21 | 0
1=1.000 [A]
4 | 2018_OTSKP | 02730 |  | POMOC PRÁCE ZŘÍZ NEBO ZAJIŠŤ OCHRANU INŽENÝRSKÝCH SÍTÍ Vytýčení veškerých inženýrských sítí a jejich ochrana během výstavby : Náklady správců sítí včetně zemních prací a ostatních přípomocí zhotovitele. | KPL | 1 |  | 0 | 21 | 0
1=1.000 [A]
5 | 2018_OTSKP | 02910 |  | OSTATNÍ POŽADAVKY - ZEMĚMĚŘIČSKÁ MĚŘENÍ vytyčení hranice staveniště, vč.vyhotovení vytyčovacího protokolu stavby | KPL | 1 |  | 0 | 21 | 0
1=1.000 [A]
6 | 2018_OTSKP | 029113 | A | OSTATNÍ POŽADAVKY - GEODETICKÉ ZAMĚŘENÍ - CELKY Zaměření skutečného stavu po dokončení stavby vč. zákresu do katastrální mapy a její digitalizace | KUS | 1 |  | 0 | 21 | 0
1=1.000 [A]
7 | 2018_OTSKP | 029113 | B | OSTATNÍ POŽADAVKY - GEODETICKÉ ZAMĚŘENÍ - CELKY geodetické sledování v průběhu stavby | KUS | 1 |  | 0 | 21 | 0
1=1.000 [A]
8 |  | 02940R |  | OSTATNÍ POŽADAVKY - PASPORTIZACE DÁLNICE PŘED A PO STAVBĚ | KPL | 1 |  | 0 | 21 | 0
1=1.000 [A]
9 | 2018_OTSKP | 02943 |  | OSTATNÍ POŽADAVKY - VYPRACOVÁNÍ RDS RDS-z-PDPS pro všechny SO | KPL | 1 |  | 0 | 21 | 0
1=1.000 [A]
10 | 2018_OTSKP | 02944 |  | OSTAT POŽADAVKY - DOKUMENTACE SKUTEČ PROVEDENÍ V DIGIT FORMĚ Skutečné provedení stavby pro všechny SO | KPL | 1 |  | 0 | 21 | 0
1=1.000 [A]
11 |  | 02945R |  | OSTAT POŽADAVKY - GEOMETRICKÝ PLÁN | KPL | 1 |  | 0 | 21 | 0
1=1.000 [A]
12 | 2018_OTSKP | 02946 |  | OSTAT POŽADAVKY - FOTODOKUMENTACE Včetně zdokumentování stávajícího stavu během demolice a pasportizace přilehlých nemovitostí, ploch, okolí a konstrukcí | KPL | 1 |  | 0 | 21 | 0
1=1.000 [A]
13 | 2018_OTSKP | 02991 |  | OSTATNÍ POŽADAVKY - INFORMAČNÍ TABULE Označení stavby dle směrnic investora | KUS | 2 |  | 0 | 21 | 0
2=2.000 [A]
14 | 2018_OTSKP | 03100 |  | ZAŘÍZENÍ STAVENIŠTĚ - ZŘÍZENÍ, PROVOZ, DEMONTÁŽ - Vč .případného nájmu pozemku, vč. provizorních komunikací a případných záborů - Vč. buňkoviště, toalet a dalšího zařízení nezbytného pro provoz a řízení stavby po celou dobu její výstavby | KPL | 1 |  | 0 | 21 | 0
1=1.000 [A]
|  | 0 |  | Všeobecné konstrukce a práce |  |  |  | 0 |  | 0
|  |  |  | C e l k e m |  |  |  | 0 |  | 0
Ostatní ve výkazu nespecifikované práce
Vícepráce
|  |  |  | Vícepráce celkem |  |  |  | 0 |  | 0
Méněpráce
|  |  |  | Méněpráce celkem |  |  |  | 0 |  | 0
|  |  |  | Celkem |  |  |  | 0 |  | 0
|  |  |  | Celkem |  |  |  | 0 |  | 0

## SO 001
Aspe |  | Firma: Pontex, spol. s r.o. (Pontex Consulting Engineers, Ltd.)
Příloha k formuláři pro ocenění nabídky
Stavba |  | 17 139 00 |  | III/1024 Řitka, most přes D4 ev. č. 1024-1_PD
číslo a název SO |  | SO 001 |  | Demolice stávajícího mostu
číslo a název rozpočtu: |  | SO 001 |  | Demolice stávajícího mostu
Poř. č.pol. | cenová soustava | Kód položky | Varianta položky | Název položky | jednotka | Počet jednotek | CENA |  | Sazba | DPH
[7 empty] | jednotková | celkem | DPH
1 | 2 | 3 | 4 | 5 | 6 | 7 | 8 | 9
|  | 0 |  | Všeobecné konstrukce a práce
1 | 2018_OTSKP | 015111 |  | POPLATKY ZA LIKVIDACI ODPADŮ NEKONTAMINOVANÝCH - 17 05 04 VYTĚŽENÉ ZEMINY A HORNINY - I. TŘÍDA TĚŽITELNOSTI | T | 1109.52 |  | 0 | 21 | 0
11130+125738+121108 1386,000*0,100*2,0+368,640*2,0+(324,720-277,200)*2,0=1 109.520 [A]
2 | 2018_OTSKP | 015130 |  | POPLATKY ZA LIKVIDACI ODPADŮ NEKONTAMINOVANÝCH - 17 03 02 VYBOURANÝ ASFALTOVÝ BETON BEZ DEHTU | T | 128.045 |  | 0 | 21 | 0
113138+113338 28,152*2,4+25,200*2,4=128.045 [A]
3 | 2018_OTSKP | 015140 |  | POPLATKY ZA LIKVIDACI ODPADŮ NEKONTAMINOVANÝCH - 17 01 01 BETON Z DEMOLIC OBJEKTŮ, ZÁKLADŮ TV | T | 10.598 |  | 0 | 21 | 0
113524 110,400*0,096=10.598 [A]
4 |  | 015141R |  | POPLATKY ZA LIKVIDACI ODPADŮ NEKONTAMINOVANÝCH - 17 01 01 ARMOVANÉHO BETON Z DEMOLIC | T | 2173.913 |  | 0 | 21 | 0
966118+966168A+966168B+967168 311,220*2,5+280,592*2,5+262,362*2,5+15,391*2,5=2 173.913 [A]
|  | 0 |  | Všeobecné konstrukce a práce |  |  |  | 0 |  | 0
|  | 1 |  | Zemní práce
5 | 2018_OTSKP | 11130 |  | SEJMUTÍ DRNU Včetně odvozu na skládku - tl. min. 100 mm - kompletně pro celou stavbu (všechny objekty) | M2 | 1386 |  | 0 | 21 | 0
(245,000+100,000+245,000+225+160+180)*1,2=1 386.000 [A]
6 | 2018_OTSKP | 113138 |  | ODSTRANĚNÍ KRYTU ZPEVNĚNÝCH PLOCH S ASFALT POJIVEM, ODVOZ DO 20KM Uvažovaná tl. 255 mm (chodníky) Vč. odvozu - veškerý vybouraný materiál je v majetku objednatele | M3 | 28.152 |  | 0 | 21 | 0
55,2*1*0,255*2=28.152 [A]
7 | 2018_OTSKP | 113338 |  | ODSTRAN PODKL ZPEVNĚNÝCH PLOCH S ASFALT POJIVEM, ODVOZ DO 20KM Uvažovaná tl. 50 mm (vozovka) Vč. odvozu - veškerý vybouraný materiál je v majetku objednatele | M3 | 25.2 |  | 0 | 21 | 0
8,400*60,000*0,050=25.200 [A]
8 | 2018_OTSKP | 113524 |  | ODSTRANĚNÍ CHODNÍKOVÝCH A SILNIČNÍCH OBRUBNÍKŮ BETONOVÝCH, ODVOZ DO 5KM Vč. odvozu - veškerý vybouraný materiál je v majetku objednatele | M | 110.4 |  | 0 | 21 | 0
55,2*2=110.400 [A]
9 | 2018_OTSKP | 11352B |  | ODSTRANĚNÍ CHODNÍKOVÝCH A SILNIČNÍCH OBRUBNÍKŮ BETONOVÝCH - DOPRAVA dalších 15 km - uvažovaná hmotnost 96 kg/m Vč. odvozu - veškerý vybouraný materiál je v majetku objednatele | tkm | 162.288 |  | 0 | 21 | 0
55,2*2*98/1000*15=162.288 [A]
10 | 2018_OTSKP | 113728 |  | FRÉZOVÁNÍ ZPEVNĚNÝCH PLOCH ASFALTOVÝCH, ODVOZ DO 20KM Uvažovaná tl. 205 mm Vč. odvozu a likvidace (recyklace) nebo dle pokynů objednatele - veškerý vybouraný materiál je v majetku objednatele | M3 | 103.32 |  | 0 | 21 | 0
8,400*60,000*0,205=103.320 [A]
11 | 2018_OTSKP | 121108 |  | SEJMUTÍ ORNICE NEBO LESNÍ PŮDY S ODVOZEM DO 20KM Tl. 200 mm - včetně odvozu na skládku pro zpětné použití (odvoz a uložení přebytečné ornice vč. všech poplatků) - kompletně pro celou stavbu (všechny objekty) | M3 | 324.72 |  | 0 | 21 | 0
(344+435+230+305+39)*1,2*0,200=324.720 [A]
12 | 2018_OTSKP | 125738 |  | VYKOPÁVKY ZE ZEMNÍKŮ A SKLÁDEK TŘ. I, ODVOZ DO 20KM Ochranné souvrství vozovky pod mostem během demolice - definitivní odstranění (vč. geotextilie a případné separace od vybouraného materiálu) | M3 | 368.64 |  | 0 | 21 | 0
(2,000+26,000+2,000)*(2,000+11,360+2,000)*0,800=368.640 [A]
13 | 2018_OTSKP | 12573A |  | VYKOPÁVKY ZE ZEMNÍKŮ A SKLÁDEK TŘ. I - BEZ DOPRAVY Ochranné souvrství vozovky pod mostem během demolice - přemístění do vedlejšího pruhu (vč. geotextilie) | M3 | 184.32 |  | 0 | 21 | 0
(2,000+26,000+2,000)*(2,000+11,360+2,000)*0,800/2=184.320 [A]
14 | 2018_OTSKP | 17120 |  | ULOŽENÍ SYPANINY DO NÁSYPŮ A NA SKLÁDKY BEZ ZHUTNĚNÍ | M3 | 47.52 |  | 0 | 21 | 0
324,720-277,200=47.520 [A]
|  | 1 |  | Zemní práce |  |  |  | 0 |  | 0
|  | 2 |  | Základy
15 | 2018_OTSKP | 289971 |  | OPLÁŠTĚNÍ (ZPEVNĚNÍ) Z GEOTEXTILIE Ochranné souvrství vozovky pod mostem během demolice - rozprostření dvojité geotextilie | M2 | 460.8 |  | 0 | 21 | 0
(2,000+26,000+2,000)*(2,000+11,360+2,000)=460.800 [A]
|  | 2 |  | Základy |  |  |  | 0 |  | 0
|  | 4 |  | Vodorovné konstrukce
16 | 2018_OTSKP | 45157 |  | PODKLADNÍ A VÝPLŇOVÉ VRSTVY Z KAMENIVA TĚŽENÉHO Ochranné souvrství vozovky pod mostem během demolice - rozprostření ochranné vrstvy (recyklát, štěrkodrť, zemina ...) - tl. min. 800 mm | M3 | 368.64 |  | 0 | 21 | 0
(2,000+26,000+2,000)*(2,000+11,360+2,000)*0,800=368.640 [A]
|  | 4 |  | Vodorovné konstrukce |  |  |  | 0 |  | 0
|  | 7 |  | Přidružená stavební výroba
17 |  | 742Z00R |  | DEMONTÁŽ KABELOVÉHO VEDENÍ NN Odpojení elektrického ohradníku | KPL | 1 |  | 0 | 21 | 0
1=1.000 [A]
|  | 7 |  | Přidružená stavební výroba |  |  |  | 0 |  | 0
|  | 9 |  | Ostatní konstrukce a práce
18 | 2018_OTSKP | 9112B3 |  | ZÁBRADLÍ MOSTNÍ SE SVISLOU VÝPLNÍ - DEMONTÁŽ S PŘESUNEM Vč. odvozu a likvidace (kovošrot) nebo dle pokynů objednatele - výzisk náleží objednateli - veškerý vybouraný materiál je v majetku objednatele | M | 110.4 |  | 0 | 21 | 0
55,2*2=110.400 [A]
19 | 2018_OTSKP | 9113B3 |  | SVODIDLO OCEL SILNIČ JEDNOSTR, ÚROVEŇ ZADRŽ H1 - DEMONTÁŽ S PŘESUNEM Demontáž svodidel (pod mostem) před demolicí mostu - vč. dočasného uložení nebo dle instrukcí objednatele - veškerý demontovaný materiál je v majetku objednatele | M | 34 |  | 0 | 21 | 0
12+10+12=34.000 [A]
20 | 2018_OTSKP | 9113C3 |  | SVODIDLO OCEL SILNIČ JEDNOSTR, ÚROVEŇ ZADRŽ H2 - DEMONTÁŽ S PŘESUNEM Vč. odvozu a likvidace (kovošrot) nebo dle pokynů objednatele - výzisk náleží objednateli - veškerý vybouraný materiál je v majetku objednatele | M | 164.66 |  | 0 | 21 | 0
49,000+41,660+49,000+25,000=164.660 [A]
21 | 2018_OTSKP | 9114B3 |  | SVODIDLO OCEL SILNIČ OBOUSTR, ÚROVEŇ ZADRŽ H1 - DEMONTÁŽ S PŘESUNEM Demontáž svodidel (pod mostem) před demolicí mostu - vč. dočasného uložení nebo dle instrukcí objednatele - veškerý demontovaný materiál je v majetku objednatele | M | 34 |  | 0 | 21 | 0
12+10+12=34.000 [A]
22 | 2018_OTSKP | 9115C3 |  | SVODIDLO OCEL MOSTNÍ JEDNOSTR, ÚROVEŇ ZADRŽ H2 - DEMONTÁŽ S PŘESUNEM Vč. odvozu a likvidace (kovošrot) nebo dle pokynů objednatele - výzisk náleží objednateli - veškerý vybouraný materiál je v majetku objednatele | M | 4 |  | 0 | 21 | 0
2+2=4.000 [A]
23 | 2018_OTSKP | 911FB3 |  | SVODIDLO BETON, ÚROVEŇ ZADRŽ H1 VÝŠ 1,2M - DEMONTÁŽ S PŘESUNEM Demontáž svodidel (pod mostem) před demolicí mostu - vč. dočasného uložení nebo dle instrukcí objednatele - veškerý demontovaný materiál je v majetku objednatele | M | 34 |  | 0 | 21 | 0
12+10+12=34.000 [A]
24 | 2018_OTSKP | 914133 |  | DOPRAVNÍ ZNAČKY ZÁKLADNÍ VELIKOSTI OCELOVÉ FÓLIE TŘ 2 - DEMONTÁŽ Vč. odvozu a likvidace (kovošrot) nebo dle pokynů objednatele - výzisk náleží objednateli - veškerý vybouraný materiál je v majetku objednatele | KUS | 18 |  | 0 | 21 | 0
18=18.000 [A]
25 | 2018_OTSKP | 914913 |  | SLOUPKY A STOJKY DZ Z OCEL TRUBEK ZABETON DEMONTÁŽ Vč. odvozu a likvidace (kovošrot) nebo dle pokynů objednatele - výzisk náleží objednateli - veškerý vybouraný materiál je v majetku objednatele | KUS | 8 |  | 0 | 21 | 0
8=8.000 [A]
26 | 2018_OTSKP | 966118 |  | BOURÁNÍ KONSTRUKCÍ Z BETON DÍLCŮ S ODVOZEM DO 20KM Odstranění nosníků včetně rozrušování dle ustanovení TZ - vč. případného přesouvání materiálu z demolic | M3 | 311.22 |  | 0 | 21 | 0
1,890-0,255-0,5=1.135 [A] (1,000*0,25+1,150*0,25+1,000*0,25)*8*49,400=311.220 [B]
27 | 2018_OTSKP | 966168 | A | BOURÁNÍ KONSTRUKCÍ ZE ŽELEZOBETONU S ODVOZEM DO 20KM Ochranný a vyrovnávací beton - uvažová tl. 500 mm - vč. případného přesouvání materiálu z demolic | M3 | 280.592 |  | 0 | 21 | 0
49,400*11,360*0,500=280.592 [A]
28 | 2018_OTSKP | 966168 | B | BOURÁNÍ KONSTRUKCÍ ZE ŽELEZOBETONU S ODVOZEM DO 20KM Demolice spodní stavby | M3 | 262.362 |  | 0 | 21 | 0
Průvlaky 1,000*1,800*11,300*2=40.680 [A] Pilíře 3,14*(0,500*0,500)*4,000*3+3,14*(0,500*0,500)*4,500*3=20.018 [B] Základy pilířů 0,900*2,400*11,300*2=48.816 [C] Opěry (1,750*1,800+0,650*1,700)*11,300+(1,750*1,800+0,650*1,730)*11,300=96.383 [D] Základy opěr 2,300*1,005*11,300*2=52.240 [E] Křídla 3,250m2*0,650*2=4.225 [F] Celkem A+B+C+D+E+F=262.362 [G]
29 | 2018_OTSKP | 967168 |  | VYBOURÁNÍ ČÁSTÍ KONSTRUKCÍ ŽELEZOBET S ODVOZEM DO 20KM Odstranění příčných a podélných dobetonávek mezi nosníky - vč. případného přesouvání materiálu z demolic | M3 | 15.391 |  | 0 | 21 | 0
0,200*0,250*49,400*2+0,200*1,150*4*11,360=15.391 [A]
30 | 2018_OTSKP | 96785 |  | VYBOURÁNÍ MOSTNÍCH DILATAČNÍCH ZÁVĚRŮ Vybourání stávajících mostních závěrů - vč. odvozu, uložení na skládku (kovošrot apod.) a veškerých poplatků | M | 16.8 |  | 0 | 21 | 0
2*8,400=16.800 [A]
31 | 2018_OTSKP | 96786 |  | VYBOURÁNÍ MOST LOŽISEK Vybourání stávajících mostních závěrů - vč. odvozu, uložení na skládku (kovošrot apod.) a veškerých poplatků | KUS | 48 |  | 0 | 21 | 0
8*6=48.000 [A]
|  | 9 |  | Ostatní konstrukce a práce |  |  |  | 0 |  | 0
|  |  |  | C e l k e m |  |  |  | 0 |  | 0
Ostatní ve výkazu nespecifikované práce
Vícepráce
|  |  |  | Vícepráce celkem |  |  |  | 0 |  | 0
Méněpráce
|  |  |  | Méněpráce celkem |  |  |  | 0 |  | 0
|  |  |  | Celkem |  |  |  | 0 |  | 0
|  |  |  | Celkem |  |  |  | 0 |  | 0

## SO 103
Aspe |  | Firma: Pontex, spol. s r.o. (Pontex Consulting Engineers, Ltd.)
Příloha k formuláři pro ocenění nabídky
Stavba |  | 17 139 00 |  | III/1024 Řitka, most přes D4 ev. č. 1024-1_PD
číslo a název SO |  | SO 103 |  | Úprava komunikace
číslo a název rozpočtu: |  | SO 103 |  | Úprava komunikace
Poř. č.pol. | cenová soustava | Kód položky | Varianta položky | Název položky | jednotka | Počet jednotek | CENA |  | Sazba | DPH
[7 empty] | jednotková | celkem | DPH
1 | 2 | 3 | 4 | 5 | 6 | 7 | 8 | 9
|  | 0 |  | Všeobecné konstrukce a práce
1 | 2018_OTSKP | 015111 |  | POPLATKY ZA LIKVIDACI ODPADŮ NEKONTAMINOVANÝCH - 17 05 04 VYTĚŽENÉ ZEMINY A HORNINY - I. TŘÍDA TĚŽITELNOSTI | T | 1037.816 |  | 0 | 21 | 0
113328+123738 317,639*1,9+217,151*2,0=1 037.816 [A]
2 | 2018_OTSKP | 015130 |  | POPLATKY ZA LIKVIDACI ODPADŮ NEKONTAMINOVANÝCH - 17 03 02 VYBOURANÝ ASFALTOVÝ BETON BEZ DEHTU | T | 155.438 |  | 0 | 21 | 0
113138 64,766*2,4=155.438 [A]
3 | 2018_OTSKP | 015140 |  | POPLATKY ZA LIKVIDACI ODPADŮ NEKONTAMINOVANÝCH - 17 01 01 BETON Z DEMOLIC OBJEKTŮ, ZÁKLADŮ TV | T | 366.342 |  | 0 | 21 | 0
113148 159,279*2,3=366.342 [A]
|  | 0 |  | Všeobecné konstrukce a práce |  |  |  | 0 |  | 0
|  | 1 |  | Zemní práce
4 | 2018_OTSKP | 113138 |  | ODSTRANĚNÍ KRYTU ZPEVNĚNÝCH PLOCH S ASFALT POJIVEM, ODVOZ DO 20KM Uvažovaná tl. 50 mm - včetně odvozu a uložení na skládce (věcí zhotovitele) - veškerý vybouraný materiál je majetkem objednatele | M3 | 64.766 |  | 0 | 21 | 0
Řitka (7,590+6,742+30,725+21,878+7,179)*9,160=678.884 [A] Čisovice 34,763*9,160=318.429 [B] Příbram 298,000=298.000 [C] Celkem (A+B+C)*0,050=64.766 [D]
5 | 2018_OTSKP | 113148 |  | ODSTRANĚNÍ KRYTU ZPEVNĚNÝCH PLOCH S CEMENT POJIVEM, ODVOZ DO 20KM Uvažovaná tl. 120 mm - včetně odvozu a uložení na skládce (věcí zhotovitele) - veškerý vybouraný materiál je majetkem objednatele | M3 | 159.279 |  | 0 | 21 | 0
Řitka (7,590+6,742+30,725+21,878+7,179)*9,454=700.674 [A] Čisovice 34,763*9,454=328.649 [B] Příbram 298,000=298.000 [C] Celkem (A+B+C)*0,120=159.279 [D]
6 | 2018_OTSKP | 113328 |  | ODSTRAN PODKL ZPEVNĚNÝCH PLOCH Z KAMENIVA NESTMEL, ODVOZ DO 20KM Uvažovaná tl. 200 mm - včetně odvozu a uložení na skládce (věcí zhotovitele) - veškerý vybouraný materiál je majetkem objednatele | M3 | 317.639 |  | 0 | 21 | 0
Řitka (7,590+6,742+30,725+21,878+7,179)*11,850=878.251 [A] Čisovice 34,763*11,850=411.942 [B] Příbram 298,000=298.000 [C] Celkem (A+B+C)*0,200=317.639 [D]
7 | 2018_OTSKP | 113728 |  | FRÉZOVÁNÍ ZPEVNĚNÝCH PLOCH ASFALTOVÝCH, ODVOZ DO 20KM Uvažovaná tl. 100 mm - včetně odvozu a zajištění recyklace (věcí zhotovitele) - veškerý vybouraný materiál je majetkem objednatele | M3 | 128.279 |  | 0 | 21 | 0
Řitka (7,590+6,742+30,725+21,878+7,179)*9,045=670.361 [A] Čisovice 34,763*9,045=314.431 [B] Příbram 298,000=298.000 [C] Celkem (A+B+C)*0,100=128.279 [D]
8 | 2018_OTSKP | 123738 |  | ODKOP PRO SPOD STAVBU SILNIC A ŽELEZNIC TŘ. I, ODVOZ DO 20KM Pro rozšíření svahu a krajnice po odhumusování | M3 | 217.151 |  | 0 | 21 | 0
Čisovice (4,000+23,255+49,201+25,365+7,465+15)*1,410=175.243 [A] Řitka (4+22,900+43,56+1,120+1,120+11,65+17,865)*0,410=41.908 [B] Celkem A+B=217.151 [C]
9 | 2018_OTSKP | 125738 |  | VYKOPÁVKY ZE ZEMNÍKŮ A SKLÁDEK TŘ. I, ODVOZ DO 20KM Zemina vhodná nebo podm. vhodná dle ČSN 73 6133 | M3 | 28.346 |  | 0 | 21 | 0
Čisovice (4,000+23,255+49,201+25,365+7,465+15)*0,108=13.423 [A] Řitka (4+22,900+43,56+1,120+1,120+11,65+17,865)*0,146=14.923 [B] Celkem A+B=28.346 [C]
10 | 2018_OTSKP | 17120 |  | ULOŽENÍ SYPANINY DO NÁSYPŮ A NA SKLÁDKY BEZ ZHUTNĚNÍ | M3 | 217.151 |  | 0 | 21 | 0
123738 217,151=217.151 [A]
11 | 2018_OTSKP | 173103 |  | ZEMNÍ KRAJNICE A DOSYPÁVKY SE ZHUT DO 100% PS Zemina vhodná nebo podm. vhodná dle ČSN 73 6133, 95%PS | M3 | 28.346 |  | 0 | 21 | 0
Čisovice (4,000+23,255+49,201+25,365+7,465+15)*0,108=13.423 [A] Řitka (4+22,900+43,56+1,120+1,120+11,65+17,865)*0,146=14.923 [B] Celkem A+B=28.346 [C]
12 | 2018_OTSKP | 17380 |  | ZEMNÍ KRAJNICE A DOSYPÁVKY Z NAKUPOVANÝCH MATERIÁLŮ Rozšíření svahu štěrkodrtí ŠDA 0-63 ID=0,85-0,90 | M3 | 162.815 |  | 0 | 21 | 0
Čisovice (4,000+23,255+49,201+25,365+7,465+15)*1,310=162.815 [A]
13 | 2018_OTSKP | 17390 |  | ZEMNÍ KRAJNICE A DOSYPÁVKY Z JINÝCH MATERIÁLŮ Nezpevněná krajnice, R-materiál tl. 100 mm | M3 | 14.31 |  | 0 | 21 | 0
Řitka (4+22,900+43,56+1,120+1,120+11,65+17,865)*0,140=14.310 [A]
14 | 2018_OTSKP | 18110 |  | ÚPRAVA PLÁNĚ SE ZHUTNĚNÍM V HORNINĚ TŘ. I Požadováno Edef,2 na zemní pláni (povrch aktivní zóny min. 45 MPa | M2 | 1811.391 |  | 0 | 21 | 0
Řitka (7,590+6,742+30,725+21,878+7,179)*13,900=1 030.185 [A] Čisovice 34,763*13,900=483.206 [B] Příbram 298,000=298.000 [C] Celkem (A+B+C)=1 811.391 [D]
|  | 1 |  | Zemní práce |  |  |  | 0 |  | 0
|  | 5 |  | Komunikace
15 | 2018_OTSKP | 56143 |  | KAMENIVO ZPEVNĚNÉ CEMENTEM TL. DO 150MM Směs stmelená cementem SC C8/10 120 mm ČSN 73 6124-1, ČSN EN 14227-1 | M2 | 1327.432 |  | 0 | 21 | 0
Řitka (7,590+6,742+30,725+21,878+7,179)*9,455=700.748 [A] Čisovice 34,763*9,455=328.684 [B] Příbram 298,000=298.000 [C] Celkem (A+B+C)=1 327.432 [D]
16 | 2018_OTSKP | 56334 |  | VOZOVKOVÉ VRSTVY ZE ŠTĚRKODRTI TL. DO 200MM Štěrkodrť ŠD min 200 mm ČSN 73 6126-1, ČSN EN 13285 | M2 | 317.639 |  | 0 | 21 | 0
Řitka (7,590+6,742+30,725+21,878+7,179)*11,850=878.251 [A] Čisovice 34,763*11,850=411.942 [B] Příbram 298,000=298.000 [C] Celkem (A+B+C)*0,200=317.639 [D]
17 | 2018_OTSKP | 572123 |  | INFILTRAČNÍ POSTŘIK Z EMULZE DO 1,0KG/M2 Postřik infiltrační emulzní PI-C 0,6 kg/m2 ČSN 73 6129, ČSN EN 13 808 | M2 | 1313.823 |  | 0 | 21 | 0
Řitka (7,590+6,742+30,725+21,878+7,179)*9,330=691.484 [A] Čisovice 34,763*9,330=324.339 [B] Příbram 298,000=298.000 [C] Celkem (A+B+C)=1 313.823 [D]
18 | 2018_OTSKP | 572214 |  | SPOJOVACÍ POSTŘIK Z MODIFIK EMULZE DO 0,5KG/M2 Postřik spojovací emulzní modifikovaný PS-CP 0,35 kg/m2 ČSN 73 6129, ČSN EN 13 808 | M2 | 2590.626 |  | 0 | 21 | 0
Řitka (7,590+6,742+30,725+21,878+7,179)*9,160=678.884 [A] Čisovice 34,763*9,160=318.429 [B] Příbram 298,000=298.000 [C] Celkem (A+B+C)=1 295.313 [D] Řitka (7,590+6,742+30,725+21,878+7,179)*9,100=674.437 [E] Čisovice 34,763*9,100=316.343 [F] Příbram 298,000=298.000 [G] Celkem (A+B+C)=1 295.313 [H] SUMA D+H=2 590.626 [I]
19 | 2018_OTSKP | 574B34 |  | ASFALTOVÝ BETON PRO OBRUSNÉ VRSTVY MODIFIK ACO 11+, 11S TL. 40MM Asfaltový beton pro obrusné vrstvy modifikovaný ACO 11+ PmB 45/80-65 40 mm ČSN 73 6121, ČSN EN 13108-1 | M2 | 1283.881 |  | 0 | 21 | 0
Řitka (7,590+6,742+30,725+21,878+7,179)*9,055=671.102 [A] Čisovice 34,763*9,055=314.779 [B] Příbram 298,000=298.000 [C] Celkem (A+B+C)=1 283.881 [D]
20 | 2018_OTSKP | 574D56 |  | ASFALTOVÝ BETON PRO LOŽNÍ VRSTVY MODIFIK ACL 16+, 16S TL. 60MM Asfaltový beton pro ložní vrstvy modifikovaný ACL 16+ PmB 25/55-60 60 mm ČSN 73 6121, ČSN EN 13108-1 | M2 | 1295.313 |  | 0 | 21 | 0
Řitka (7,590+6,742+30,725+21,878+7,179)*9,160=678.884 [A] Čisovice 34,763*9,160=318.429 [B] Příbram 298,000=298.000 [C] Celkem (A+B+C)=1 295.313 [D]
21 | 2018_OTSKP | 574F46 |  | ASFALTOVÝ BETON PRO PODKLADNÍ VRSTVY MODIFIK ACP 16+, 16S TL. 50MM Asfaltový beton pro podkladní vrstvy ACP 16+ 50/70 50 mm ČSN 73 6121, ČSN EN 13108-1 | M2 | 1306.745 |  | 0 | 21 | 0
Řitka (7,590+6,742+30,725+21,878+7,179)*9,265=686.666 [A] Čisovice 34,763*9,265=322.079 [B] Příbram 298,000=298.000 [C] Celkem (A+B+C)=1 306.745 [D]
|  | 5 |  | Komunikace |  |  |  | 0 |  | 0
|  | 9 |  | Ostatní konstrukce a práce
22 | 2018_OTSKP | 9113C1 |  | SVODIDLO OCEL SILNIČ JEDNOSTR, ÚROVEŇ ZADRŽ H2 - DODÁVKA A MONTÁŽ | M | 164.66 |  | 0 | 21 | 0
49,000+41,660+49,000+25,000=164.660 [A]
23 | 2018_OTSKP | 91267 |  | ODRAZKY NA SVODIDLA | KUS | 22 |  | 0 | 21 | 0
22=22.000 [A]
24 | 2018_OTSKP | 915111 |  | VODOROVNÉ DOPRAVNÍ ZNAČENÍ BARVOU HLADKÉ - DODÁVKA A POKLÁDKA Vodorovné dopravní značení na mostě - provizorní | M2 | 102.944 |  | 0 | 21 | 0
Krajní vodící proužky (7,620+10,495+31,305+17,555+17,635+80,100)*0,250*2=82.355 [A] Plná středová čára (7,620+10,495+31,305+17,555+17,635+80,100)*0,125=20.589 [B] Celkem A+B=102.944 [C]
25 | 2018_OTSKP | 915211 |  | VODOROVNÉ DOPRAVNÍ ZNAČENÍ PLASTEM HLADKÉ - DODÁVKA A POKLÁDKA Vodorovné dopravní značení na mostě - konečné | M2 | 102.944 |  | 0 | 21 | 0
Krajní vodící proužky (7,620+10,495+31,305+17,555+17,635+80,100)*0,250*2=82.355 [A] Plná středová čára (7,620+10,495+31,305+17,555+17,635+80,100)*0,125=20.589 [B] Celkem A+B=102.944 [C]
26 | 2018_OTSKP | 93811 |  | OČIŠTĚNÍ ASFALTOVÝCH VOZOVEK UMYTÍM VODOU | M2 | 1213.565 |  | 0 | 21 | 0
11,000*40,00*2+34,750*9,599=1 213.565 [A]
27 | 2018_OTSKP | 93818 |  | OČIŠTĚNÍ ASFALT VOZOVEK ZAMETENÍM | M2 | 1213.565 |  | 0 | 21 | 0
11,000*40,00*2+34,750*9,599=1 213.565 [A]
|  | 9 |  | Ostatní konstrukce a práce |  |  |  | 0 |  | 0
|  |  |  | C e l k e m |  |  |  | 0 |  | 0
Ostatní ve výkazu nespecifikované práce
Vícepráce
|  |  |  | Vícepráce celkem |  |  |  | 0 |  | 0
Méněpráce
|  |  |  | Méněpráce celkem |  |  |  | 0 |  | 0
|  |  |  | Celkem |  |  |  | 0 |  | 0
|  |  |  | Celkem |  |  |  | 0 |  | 0

## SO 151
Aspe |  | Firma: Pontex, spol. s r.o. (Pontex Consulting Engineers, Ltd.)
Příloha k formuláři pro ocenění nabídky
Stavba |  | 17 139 00 |  | III/1024 Řitka, most přes D4 ev. č. 1024-1_PD
číslo a název SO |  | SO 151 |  | Chodník podél komunikace vpravo
číslo a název rozpočtu: |  | SO 151 |  | Chodník podél komunikace vpravo
Poř. č.pol. | cenová soustava | Kód položky | Varianta položky | Název položky | jednotka | Počet jednotek | CENA |  | Sazba | DPH
[7 empty] | jednotková | celkem | DPH
1 | 2 | 3 | 4 | 5 | 6 | 7 | 8 | 9
|  | 1 |  | Zemní práce
1 | 2018_OTSKP | 18110 |  | ÚPRAVA PLÁNĚ SE ZHUTNĚNÍM V HORNINĚ TŘ. I Požadováno Edef,2 min. 30 MPa při poměru Edef,2/Edef,1 = max. 2,5 | M2 | 231.5 |  | 0 | 21 | 0
165,70m2+65,80m2=231.500 [A]
|  | 1 |  | Zemní práce |  |  |  | 0 |  | 0
|  | 5 |  | Komunikace
2 | 2018_OTSKP | 56334 |  | VOZOVKOVÉ VRSTVY ZE ŠTĚRKODRTI TL. DO 200MM Štěrkodrť 0-32, třída A ŠDA 0-32 min. 200 ČSN 73 6126, ČSN EN 13285 | M2 | 231.5 |  | 0 | 21 | 0
165,70m2+65,80m2=231.500 [A]
3 | 2018_OTSKP | 56341 |  | VOZOVKOVÉ VRSTVY ZE ŠTĚRKOPÍSKU TL. DO 50MM Pískové lože fr. 2-4 L 30 mm ČSN 73 6126, ČSN EN 13285 | M2 | 231.5 |  | 0 | 21 | 0
165,70m2+65,80m2=231.500 [A]
4 | 2018_OTSKP | 582611 |  | KRYTY Z BETON DLAŽDIC SE ZÁMKEM ŠEDÝCH TL 60MM DO LOŽE Z KAM Zámková dlažba DL 60 mm ČSN 73 6131-1 | M2 | 225.18 |  | 0 | 21 | 0
165,70m2+65,80m2=231.500 [A] (5,000*0,400+0,800*1,450)*2*-1=-6.320 [B] A+B=225.180 [C]
5 | 2018_OTSKP | 582614 |  | KRYTY Z BETON DLAŽDIC SE ZÁMKEM BAREV TL 60MM DO LOŽE Z KAM Zámková dlažba DL 60 mm ČSN 73 6131-1 | M2 | 6.32 |  | 0 | 21 | 0
(5,000*0,400+0,800*1,450)*2=6.320 [B]
|  | 5 |  | Komunikace |  |  |  | 0 |  | 0
|  | 9 |  | Ostatní konstrukce a práce
6 | 2018_OTSKP | 9111A1 |  | ZÁBRADLÍ SILNIČNÍ S VODOR MADLY - DODÁVKA A MONTÁŽ Ocelové silniční dvojmadlové zábradlí - kompletní provedení viz. TZ - kotveno do betonových patek - kotvení ocelovými dodatečně vlepenými chemickými kotvami přes patní plechy - výška 1,10 m - navázání na zábradlí na mostě SO 201 | M | 110.6 |  | 0 | 21 | 0
7,000+1,000*18+8,500=33.500 [A] 5,000+16,700+9,500+18,500+11,200+2,700+4,000+3,500+6,000=77.100 [B] A+B=110.600 [C]
7 | 2018_OTSKP | 917223 |  | SILNIČNÍ A CHODNÍKOVÉ OBRUBY Z BETONOVÝCH OBRUBNÍKŮ ŠÍŘ 100MM Podél zeleně | M | 110.6 |  | 0 | 21 | 0
7,000+1,000*18+8,500=33.500 [A] 5,000+16,700+9,500+18,500+11,200+2,700+4,000+3,500+6,000=77.100 [B] A+B=110.600 [C]
8 | 2018_OTSKP | 917224 |  | SILNIČNÍ A CHODNÍKOVÉ OBRUBY Z BETONOVÝCH OBRUBNÍKŮ ŠÍŘ 150MM Podél vozovky | M | 110.6 |  | 0 | 21 | 0
7,000+1,000*18+8,500=33.500 [A] 5,000+16,700+9,500+18,500+11,200+2,700+4,000+3,500+6,000=77.100 [B] A+B=110.600 [C]
|  | 9 |  | Ostatní konstrukce a práce |  |  |  | 0 |  | 0
|  |  |  | C e l k e m |  |  |  | 0 |  | 0
Ostatní ve výkazu nespecifikované práce
Vícepráce
|  |  |  | Vícepráce celkem |  |  |  | 0 |  | 0
Méněpráce
|  |  |  | Méněpráce celkem |  |  |  | 0 |  | 0
|  |  |  | Celkem |  |  |  | 0 |  | 0
|  |  |  | Celkem |  |  |  | 0 |  | 0

## SO 201
Aspe |  | Firma: Pontex, spol. s r.o. (Pontex Consulting Engineers, Ltd.)
Příloha k formuláři pro ocenění nabídky
Stavba |  | 17 139 00 |  | III/1024 Řitka, most přes D4 ev. č. 1024-1_PD
číslo a název SO |  | SO 201 |  | Most ev. č. 1024-1_PD
číslo a název rozpočtu: |  | SO 201 |  | Most ev. č. 1024-1_PD
Poř. č.pol. | cenová soustava | Kód položky | Varianta položky | Název položky | jednotka | Počet jednotek | CENA |  | Sazba | DPH
[7 empty] | jednotková | celkem | DPH
1 | 2 | 3 | 4 | 5 | 6 | 7 | 8 | 9
|  | 0 |  | Všeobecné konstrukce a práce
1 | 2018_OTSKP | 015111 |  | POPLATKY ZA LIKVIDACI ODPADŮ NEKONTAMINOVANÝCH - 17 05 04 VYTĚŽENÉ ZEMINY A HORNINY - I. TŘÍDA TĚŽITELNOSTI | T | 225.408 |  | 0 | 21 | 0
131738 112,704*2,000=225.408 [A]
2 | 2018_OTSKP | 015112 |  | POPLATKY ZA LIKVIDACI ODPADŮ NEKONTAMINOVANÝCH - 17 05 04 VYTĚŽENÉ ZEMINY A HORNINY - II. TŘÍDA TĚŽITELNOSTI | T | 225.408 |  | 0 | 21 | 0
131838 112,704*2,000=225.408 [A]
3 | 2018_OTSKP | 015113 |  | POPLATKY ZA LIKVIDACI ODPADŮ NEKONTAMINOVANÝCH - 17 05 04 VYTĚŽENÉ ZEMINY A HORNINY - III. TŘÍDA TĚŽITELNOSTI | T | 1157.099 |  | 0 | 21 | 0
131938 525,954*2,200=1 157.099 [A]
4 | 2018_OTSKP | 02811 |  | PRŮZKUMNÉ PRÁCE GEOTECHNICKÉ NA POVRCHU Převzetí základové spáry geologem stavby - kontrola souladu s IGP | KPL | 1 |  | 0 | 21 | 0
1=1.000 [A]
5 | 2018_OTSKP | 02940 |  | OSTATNÍ POŽADAVKY - VYPRACOVÁNÍ DOKUMENTACE Projekt sledování a údržby mostu | KPL | 1 |  | 0 | 21 | 0
1=1.000 [A]
6 | 2018_OTSKP | 02950 |  | OSTATNÍ POŽADAVKY - POSUDKY, KONTROLY, REVIZNÍ ZPRÁVY Výpočet zatížitelnosti vč. vyhodnocení | KPL | 1 |  | 0 | 21 | 0
1=1.000 [A]
|  | 0 |  | Všeobecné konstrukce a práce |  |  |  | 0 |  | 0
|  | 1 |  | Zemní práce
7 | 2018_OTSKP | 112038 |  | KÁCENÍ STROMŮ D KMENE PŘES 0,9M S ODSTR PAŘEZŮ, ODVOZ DO 20KM Kompletní odstranění vč. likvidace a veškerých nákladů s tím spojených | KUS | 3 |  | 0 | 21 | 0
3=3.000 [A]
8 | 2018_OTSKP | 12573 |  | VYKOPÁVKY ZE ZEMNÍKŮ A SKLÁDEK TŘ. I Pro zásyp základů z vytěžené zeminy | M3 | 841.138 |  | 0 | 21 | 0
(20,283+4,861+4,836+18,085)*17,500=841.138 [A]
9 | 2018_OTSKP | 13173 |  | HLOUBENÍ JAM ZAPAŽ I NEPAŽ TŘ. I Umístění na mezideponii pro zpětné použití na zásyp základů - odhad projektanta (52,82%) | M3 | 841.138 |  | 0 | 21 | 0
(20,283+4,861+4,836+18,085)*17,500=841.138 [A]
10 | 2018_OTSKP | 131738 |  | HLOUBENÍ JAM ZAPAŽ I NEPAŽ TŘ. I, ODVOZ DO 20KM - odhad projektanta (7,08% z celkového objemu ... tzn. 15% z nepoužitelné zeminy) | M3 | 112.704 |  | 0 | 21 | 0
Výkopy (35,400+10,350)m2*17,500=800.625 [A] (35,250+10)m2*17,500=791.875 [B] Pro zpětný zásyp základu (20,283+4,861+4,836+18,085)*17,500*-1=- 841.138 [C] (A+B+C)/100*15=112.704 [D]
11 | 2018_OTSKP | 131838 |  | HLOUBENÍ JAM ZAPAŽ I NEPAŽ TŘ. II, ODVOZ DO 20KM - odhad projektanta (7,08% z celkového objemu ... tzn. 15% z nepoužitelné zeminy) | M3 | 112.704 |  | 0 | 21 | 0
Výkopy (35,400+10,350)m2*17,500=800.625 [A] (35,250+10)m2*17,500=791.875 [B] Pro zpětný zásyp základu (20,283+4,861+4,836+18,085)*17,500*-1=- 841.138 [C] (A+B+C)/100*15=112.704 [D]
12 | 2018_OTSKP | 131938 |  | HLOUBENÍ JAM ZAPAŽ I NEPAŽ TŘ. III, ODVOZ DO 20KM - odhad projektanta (33,03% z celkového objemu ... tzn. 70% z nepoužitelné zeminy) | M3 | 525.954 |  | 0 | 21 | 0
Výkopy (35,400+10,350)m2*17,500=800.625 [A] (35,250+10)m2*17,500=791.875 [B] Pro zpětný zásyp základu (20,283+4,861+4,836+18,085)*17,500*-1=- 841.138 [C] (A+B+C)/100*70=525.953 [D]
13 | 2018_OTSKP | 17120 |  | ULOŽENÍ SYPANINY DO NÁSYPŮ A NA SKLÁDKY BEZ ZHUTNĚNÍ | M3 | 751.363 |  | 0 | 21 | 0
751,363=751.363 [A]
14 | 2018_OTSKP | 17411 |  | ZÁSYP JAM A RÝH ZEMINOU SE ZHUTNĚNÍM Zásyp před opěrou a za opěrou do úrovně těsnící vrstvy - použit odtěžený materiál - specifikace viz. čl. 4,5 TZ - zásyp základu ČSN 73 6244, čl. 5.1 - hutnění a´ 300 mm před zhutněním | M3 | 841.138 |  | 0 | 21 | 0
(20,283+4,861+4,836+18,085)*17,500=841.138 [A]
15 | 2018_OTSKP | 18223 |  | ROZPROSTŘENÍ ORNICE VE SVAHU V TL DO 0,20M Tl. 200 mm - včetně přivezení z dočasné skládky - kompletně pro celou stavbu (všechny objekty) | M2 | 1386 |  | 0 | 21 | 0
(245,000+100,000+245,000+225+160+180)*1,2=1 386.000 [A]
16 | 2018_OTSKP | 18242 |  | ZALOŽENÍ TRÁVNÍKU HYDROOSEVEM NA ORNICI - kompletně pro celou stavbu (všechny objekty) | M2 | 1386 |  | 0 | 21 | 0
(245,000+100,000+245,000+225+160+180)*1,2=1 386.000 [A]
|  | 1 |  | Zemní práce |  |  |  | 0 |  | 0
|  | 2 |  | Základy
17 | 2018_OTSKP | 21263 |  | TRATIVODY KOMPLET Z TRUB Z PLAST HMOT DN DO 150MM Odvodnění rubu opěr drenáží DN150 SN8 - vyvedena přes křídlo na zpevněný svah | M | 33.4 |  | 0 | 21 | 0
(2,000+12,700+2,000)*2=33.400 [A]
18 | 2018_OTSKP | 21331 |  | DRENÁŽNÍ VRSTVY Z BETONU MEZEROVITÉHO (DRENÁŽNÍHO) Obsyp drenáže mezerovitým betonem | M3 | 3.232 |  | 0 | 21 | 0
0,400*0,400*10,100*2=3.232 [A]
19 | 2018_OTSKP | 21341 |  | DRENÁŽNÍ VRSTVY Z PLASTBETONU (PLASTMALTY) Spojení odvodňovacích trubiček podélným žebrem z drenážního polymerního betonu dle TKP18 - v místě trubiček a odvodňovačů žebro rozšířeno | M3 | 0.303 |  | 0 | 21 | 0
34,570*0,150*0,040+0,600*0,400*0,040*(4+6)=0.303 [A]
20 | 2018_OTSKP | 21461 |  | SEPARAČNÍ GEOTEXTILIE Ochrana zasypaných ploch netkanou geotextilií (600 g/m2) | M2 | 337.593 |  | 0 | 21 | 0
(7,665+4,230+3,840+0,910+7,165+5,15+3,470+0,995)*10,100=337.593 [A]
21 | 2018_OTSKP | 272315 |  | ZÁKLADY Z PROSTÉHO BETONU DO C30/37 Pod opěry a křídla Základy C30/37-XF3, XA1 Patní prahy Základy C30/37-XF4, XD3 | M3 | 141.225 |  | 0 | 21 | 0
Pod opěry a křídla 5,500*0,955*12,11*2=127.216 [A] Patní prahy 0,500*1,100*14,150+0,500*0,880*14,150=14.009 [B] Celkem A+B=141.225 [C]
22 | 2018_OTSKP | 289971 |  | OPLÁŠTĚNÍ (ZPEVNĚNÍ) Z GEOTEXTILIE Těsnící vrstva ČSN 73 6244, čl. 5.2 Ochránění izolační geomembrány netkanou ochranou geotextilií | M2 | 368.812 |  | 0 | 21 | 0
(0,300+9,174)*10,100+(0,362+8,422)*10,100=184.406 [A] A*2=368.812 [B]
23 | 2018_OTSKP | 28999 |  | OPLÁŠTĚNÍ (ZPEVNĚNÍ) Z FÓLIE Těsnící vrstva ČSN 73 6244, čl. 5.2 - hydroizolační geomembrána s min. pev. 20 kN/m | M2 | 184.406 |  | 0 | 21 | 0
(0,300+9,174)*10,100+(0,362+8,422)*10,100=184.406 [A]
|  | 2 |  | Základy |  |  |  | 0 |  | 0
|  | 3 |  | Svislé konstrukce
24 | 2018_OTSKP | 31717 |  | KOVOVÉ KONSTRUKCE PRO KOTVENÍ ŘÍMSY Římsy kotveny kotvami do vývrtu 6 kg/ks a´ 1 m | KG | 624 |  | 0 | 21 | 0
104 ks*6,0 kg=624.000 [A]
25 | 2018_OTSKP | 317325 |  | ŘÍMSY ZE ŽELEZOBETONU DO C30/37 Monolitické, železobetonové, nášlap 150 mm Římsy C 30/37-XF4, XD3 Včetně bednění, výplně a těsnění prac. a dilat. spar včetně jejich zřízení, penetrace,další specifikace v TZ a dokumentaci Pravá římsa je chodníková šířky 1,55 m na povrchu se striáží Levá římsa šířky 0,8 m - na křídlech kotveny vystupující betonářskou výztuží (viz. pol. č. 333365) - včetně přípravy pro osazení chrániček | M3 | 50.96 |  | 0 | 21 | 0
(0,650*0,300+0,220*0,500)*52,000=15.860 [A] (0,650*0,300+0,240*2,000)*52,000=35.100 [B] A+B=50.960 [C]
26 | 2018_OTSKP | 317365 |  | VÝZTUŽ ŘÍMS Z OCELI 10505, B500B Odhad 160 kg/m3 | T | 8.154 |  | 0 | 21 | 0
50,960*0,160=8.154 [A]
27 | 2018_OTSKP | 333325 |  | MOSTNÍ OPĚRY A KŘÍDLA ZE ŽELEZOVÉHO BETONU DO C30/37 Opěry vč. závěrných zdí a křídla C30/37-XF4, XD3 - vč. bednění, nátěru zasypaných ploch proti zemní vlhkosti dle TZ a dokumentace vč.ochrany geotextilií, vč.výplně a těsnění prac. a dilat. spar, letopočtu vlysem do bednění a dalších specifikovaných náležitostí | M3 | 525.485 |  | 0 | 21 | 0
O1 (1,500*5,833+0,600*1,100+0,600*3,375-0,270*0,319)*12,110=137.429 [A] K1 vlevo (5,000*(5,725+2,440)-1,450*2,440+4,500*3,000/2+4,500*0,900)*1,000=48.087 [B] K1 vpravo (5,000*(5,975+2,437)-1,450*2,437+4,520*3,013/2+4,520*0,900)*1,000=49.404 [C] O2 (1,500*6,037+1,000*2,000+1,000*1,000+0,600*2,418-0,270*0,319+0,450*0,500)*12,110=165.243 [D] K2 vlevo (5,000*(6,906+2,581)-(0,700+0,600)*2,581+5,500*3,667/2+5,500*0,900)*1,000=59.114 [E] K2 vpravo (5,000*(6,205+2,581)-1,45*2,581+5,609*3,739+5,609*0,900)*1,000=66.208 [F] Celkem A+B+C+D+E+F=525.485 [G]
28 | 2018_OTSKP | 333326 |  | MOSTNÍ OPĚRY A KŘÍDLA ZE ŽELEZOVÉHO BETONU DO C40/50 Podložiskové bloky C35/45-XF4, XD3 - vč.bednění, nátěru a dokumentace a dalších specifikovaných náležitostí | M3 | 0.563 |  | 0 | 21 | 0
0,800*0,800*0,220*4=0.563 [A]
29 | 2018_OTSKP | 333365 |  | VÝZTUŽ MOSTNÍCH OPĚR A KŘÍDEL Z OCELI 10505, B500B B500B v obvyklých profilech - odhad 200 kg/m3 - vč. vystupující betonářské výztuže pro kotvení říms na křídlech | T | 105.21 |  | 0 | 21 | 0
(525,485+0,563)*0,200=105.210 [A]
|  | 3 |  | Svislé konstrukce |  |  |  | 0 |  | 0
|  | 4 |  | Vodorovné konstrukce
30 | 2018_OTSKP | 420324 |  | PŘECHODOVÉ DESKY MOSTNÍCH OPĚR ZE ŽELEZOBETONU C25/30 Přechodová deska tl. 300 mm - C25/30-XF2 | M3 | 36.9 |  | 0 | 21 | 0
5,125*0,300*12,000*2=36.900 [A]
31 | 2018_OTSKP | 420365 |  | VÝZTUŽ PŘECHODOVÝCH DESEK MOSTNÍCH OPĚR Z OCELI 10505, B500B Odhad 160 kg/m3 - vč. výztužného trnu opatřeného PKO | T | 5.904 |  | 0 | 21 | 0
36,900*0,160=5.904 [A]
32 | 2018_OTSKP | 424A16 |  | SPŘAŽENÁ MOSTOVKA BETON - BETON SILNIČNÍ, ROZPĚTÍ DO 35M Prefa nosníky C55/65-XF2, XD1 Spřažená deska a příčníky C30/37-xf2, xd1 - vč.bednění, nátěru proti zemní vlhkosti dle TZ a dokumentace vč.výplně a těsnění prac. a dilat. spar a dalších specifikovaných náležitostí | M2 | 414.84 |  | 0 | 21 | 0
34,570*12,000=414.840 [A]
33 | 2018_OTSKP | 42838 |  | KLOUB ZE ŽELEZOBETONU VČET VÝZTUŽE Kompletní provedení a dále dle ustanovení čl. 4.5 TZ | M | 24 |  | 0 | 21 | 0
12,000*2=24.000 [A]
34 | 2018_OTSKP | 428733 |  | KALOTOVÉ LOŽISKO PRO ZATÍŽ. DO 5MN, PEVNÉ Na OP1 s pevným uložením - vč. polymerbetonu mezi ložiskem a ložiskovým blokem viz. ustanovení v TZ | KUS | 4 |  | 0 | 21 | 0
4=4.000 [A]
35 | 2018_OTSKP | 431125 |  | SCHODIŠŤ KONSTR Z DÍLCŮ ŽELEZOBETON DO C30/37 (B37) Revizní schodiště š. 750 mm - kompletní provedení vč. veškerých úprav a doplňujících prací a dodávek - stupně+deska - C30/37-XF4, XD3 - podklad ze štěrkopísku viz. pol. 45157 - bet. lože viz. pol 451314 | M3 | 7.139 |  | 0 | 21 | 0
Stupně 0,270*0,180*0,857*(35+32)=2.791 [A] Deska 0,3245*(35+32)*0,200=4.348 [B] Celkem A+B=7.139 [C]
36 | 2018_OTSKP | 451312 | A | PODKLADNÍ A VÝPLŇOVÉ VRSTVY Z PROSTÉHO BETONU C12/15 Podkladní beton C12/15-X0 - vč.bednění, nátěru (i spodní a horní ŽB desky) zasypaných ploch proti zemní vlhkosti dle TZ a dokumentace vč.ochrany geotextilií, vč.výplně a těsnění prac. a dilat. spar a dalších specifikovaných náležitostí | M3 | 73.434 |  | 0 | 21 | 0
7,265*0,400*(0,200+12,110+0,200)+7,410*0,400*(0,200+12,110+0,200)=73.434 [A]
37 | 2018_OTSKP | 451312 | B | PODKLADNÍ A VÝPLŇOVÉ VRSTVY Z PROSTÉHO BETONU C12/15 Sokl z podkladního betonu C12/15-X0 - vč.bednění, nátěru (i spodní a horní ŽB desky) zasypaných ploch proti zemní vlhkosti dle TZ a dokumentace vč.ochrany geotextilií, vč.výplně a těsnění prac. a dilat. spar a dalších specifikovaných náležitostí | M3 | 21.028 |  | 0 | 21 | 0
3,470*0,300*10,100*2=21.028 [A]
38 | 2018_OTSKP | 451312 | C | PODKLADNÍ A VÝPLŇOVÉ VRSTVY Z PROSTÉHO BETONU C12/15 Podkladní beton pod přechodovou desku - vč.bednění, nátěru (i spodní a horní ŽB desky) zasypaných ploch proti zemní vlhkosti dle TZ a dokumentace vč.ochrany geotextilií, vč.výplně a těsnění prac. a dilat. spar a dalších specifikovaných náležitostí | M3 | 12.3 |  | 0 | 21 | 0
5,125*0,100*12,000*2=12.300 [A]
39 | 2018_OTSKP | 451314 |  | PODKLADNÍ A VÝPLŇOVÉ VRSTVY Z PROSTÉHO BETONU C25/30 Betonové lože pod skluzy z bet. dílců a revizní schodiště - C25/30n-XF3 - uvažovaná tl. 200 mm | M3 | 5.761 |  | 0 | 21 | 0
Skluzy 8,410*1,2*0,700*0,200=1.413 [A] Schodiště 0,3245*(35+32)*0,200=4.348 [B] Celkem A+B=5.761 [C]
40 | 2018_OTSKP | 45131A |  | PODKLADNÍ A VÝPLŇOVÉ VRSTVY Z PROSTÉHO BETONU C20/25 Betonové lože pod kamennou dlažbu - C20/25n-XF3 - uvažovaná tl. 100 mm | M3 | 11.954 |  | 0 | 21 | 0
((11,735+3,189+2,194+3,236+12,280) m2 *1,2*0,100)+((0,751+2,464+0,751+2,346)*12,735*0,100)=11.954 [A]
41 | 2018_OTSKP | 45157 |  | PODKLADNÍ A VÝPLŇOVÉ VRSTVY Z KAMENIVA TĚŽENÉHO Podklad pod betonové lože | M3 | 4.348 |  | 0 | 21 | 0
Schodiště 0,3245*(35+32)*0,200=4.348 [A]
42 | 2018_OTSKP | 45852 | A | VÝPLŇ ZA OPĚRAMI A ZDMI Z KAMENIVA DRCENÉHO Ochranný zásyp s drenážní funkcí - ŠD 8-16 - specifikace viz. čl. 4,5 TZ - ČSN 73 6244, čl. 5.3 - hutnění a´ 300 mm před zhutněním | M3 | 63.246 |  | 0 | 21 | 0
2,606*10,100+3,656*10,100=63.246 [A]
43 | 2018_OTSKP | 45852 | B | VÝPLŇ ZA OPĚRAMI A ZDMI Z KAMENIVA DRCENÉHO Samostatný přechodový klín - ochranný zásyp s drenážní funkcí - ŠD 0-32 - specifikace viz. čl. 4.5 TZ - ČSN 73 6244, čl. 5.6 - hutnění a´ 300 mm před zhutněním | M3 | 97.425 |  | 0 | 21 | 0
4,221*10,100+5,425*10,100=97.425 [A]
44 | 2018_OTSKP | 458573 |  | VÝPLŇ ZA OPĚRAMI A ZDMI Z KAMENIVA TĚŽENÉHO, INDEX ZHUTNĚNÍ ID DO 0,9 Zásyp za opěrou nad úrovní těsnící vrstvy - ČSN 73 6244, čl. 5.4 - specifikace viz. čl. 4,5 TZ - hutnění a´ 300 mm před zhutněním | M3 | 574.862 |  | 0 | 21 | 0
27,179*10,100+29,738*10,100=574.862 [A]
45 | 2018_OTSKP | 46511 |  | DLAŽBY Z DÍLCŮ BETONOVÝCH Skluz z betonových tvarovek (O2) - uvažovaná tl. 150 mm - lože vykázáno samostatně (viz. pol. č. 451314) | M3 | 1.06 |  | 0 | 21 | 0
8,410*1,2*0,700*0,150=1.060 [A]
46 | 2018_OTSKP | 465512 |  | DLAŽBY Z LOMOVÉHO KAMENE NA MC Zpevnění svahů : před opěrami a podél opěr vlevo - kamenná dlažba tl. 200 mm do betonového lože C20/25n-XF3 tl. 100 mm (viz. pol. 45131A) - spáry MC 25 XF4 do výšky max. 35 mm pod horní líc kamene, jako „přírodní plochy“ (tzv. Naturstein) Přechodová oblast říms : Za koncem říms - kamenná dlažba tl. 200 mm do betonového lože 100 mm C20/25n-XF3 ( viz. pol. 45131A) - spárování MC 25 XF4 - dlažba třídy I dle ČSN 72 1860 - spáry do výšky max. 35 mm pod horní líc kamene, jako „přírodní plochy“ (tzv. Naturstein) | M3 | 23.909 |  | 0 | 21 | 0
((11,735+3,189+2,194+3,236+12,280) m2 *1,2*0,200)+((0,751+2,464+0,751+2,346)*12,735*0,200)=23.909 [A]
|  | 4 |  | Vodorovné konstrukce |  |  |  | 0 |  | 0
|  | 5 |  | Komunikace
47 | 2018_OTSKP | 572214 |  | SPOJOVACÍ POSTŘIK Z MODIFIK EMULZE DO 0,5KG/M2 Postřik spojovací emulzní s modif. asfaltem PS-EP 0,30 kg/m2 ČSN 73 6129 | M2 | 328.415 |  | 0 | 21 | 0
9.500*34,570=328.415 [A]
48 | 2018_OTSKP | 572742 |  | DVOUVRSTVÝ NÁTĚR Z MODIFIK ASFALTU DO 2,0KG/M2 Uzavírací asfaltový nátěr šířky 500 mm podél obou říms | M2 | 52 |  | 0 | 21 | 0
52*2*0,5=52.000 [A]
49 | 2018_OTSKP | 574J54 |  | ASFALTOVÝ KOBEREC MASTIXOVÝ MODIFIK SMA 11+, 11S TL. 40MM SMA 11 S PMB 45/80-60, pokládat s podrcením povrchu 1.5kg/m2 (viz. pol. č. 57621) 40mm ČSN 73 6121, ČSN EN 13108-5 | M2 | 328.415 |  | 0 | 21 | 0
9.500*34,570=328.415 [A]
50 | 2018_OTSKP | 575F65 |  | LITÝ ASFALT MA IV (OCHRANA MOSTNÍ IZOLACE) 16 TL. 45MM MODIFIK MA 16 IV PMB 10/45-65 45 mm ČSN 73 6122, ČSN EN 13108-6 | M2 | 328.415 |  | 0 | 21 | 0
9.500*34,570=328.415 [A]
51 | 2018_OTSKP | 57621 |  | POSYP KAMENIVEM DRCENÝM 5KG/M2 Podrcený povrch 1,5 kg/m2 | M2 | 328.415 |  | 0 | 21 | 0
9.500*34,570=328.415 [A]
|  | 5 |  | Komunikace |  |  |  | 0 |  | 0
|  | 7 |  | Přidružená stavební výroba
52 | 2018_OTSKP | 711111 |  | IZOLACE BĚŽNÝCH KONSTRUKCÍ PROTI ZEMNÍ VLHKOSTI ASFALTOVÝMI NÁTĚRY - Nátěr zasypaných ploch ALP+AIP - kotevně impregační nátěr mostovky pod izolaci asf. pás. | M2 | 1021.188 |  | 0 | 21 | 0
Opěry a základy (7,665+4,230+3,840+0,910+7,165+5,15+3,470+0,995)*10,100=337.593 [A] K1 vlevo (5,000*(5,725+2,440)-1,450*2,440+4,500*3,000/2+4,500*0,900)=48.087 [B] K1 vpravo (5,000*(5,975+2,437)-1,450*2,437+4,520*3,013/2+4,520*0,900)=49.404 [C] K2 vlevo (5,000*(6,906+2,581)-(0,700+0,600)*2,581+5,500*3,667/2+5,500*0,900)=59.114 [D] K2 vpravo (5,000*(6,205+2,581)-1,45*2,581+5,609*3,739+5,609*0,900)=66.208 [E] CELKEM A+B+C+D+E=560.406 [F] Mostovka (12,000+2*0,300)*(34,570+2*1,000)=460.782 [G] SUMA F+G=1 021.188 [H]
53 | 2018_OTSKP | 711112 |  | IZOLACE BĚŽNÝCH KONSTRUKCÍ PROTI ZEMNÍ VLHKOSTI ASFALTOVÝMI PÁSY Rub opěr natavovanou pásovou izolací po úroveň drenáže | M2 | 94.738 |  | 0 | 21 | 0
(4,230+5,150)*10,100=94.738 [A]
54 | 2018_OTSKP | 711412 |  | IZOLACE MOSTOVEK CELOPLOŠNÁ ASFALTOVÝMI PÁSY Celoplošná natavovanými modifikovanými asfaltovými pásy tl. 5 mm | M2 | 460.782 |  | 0 | 21 | 0
(12,000+2*0,300)*(34,570+2*1,000)=460.782 [A]
55 | 2018_OTSKP | 711432 |  | IZOLACE MOSTOVEK POD ŘÍMSOU ASFALTOVÝMI PÁSY Izolace pod římsami - chráněna celoplošně nataveným izolačním pásem s výztužnou kovovou vložkou | M2 | 325.416 |  | 0 | 21 | 0
(0,506+0,300+2,023+0,300)*(52*2)=325.416 [A]
56 | 2018_OTSKP | 78382 |  | NÁTĚRY BETON KONSTR TYP S2 (OS-B) Nátěr typ S2 - svislé boční plochy nosné konstrukce, vodorovné části na spodním líci nosné konstrukce do vzdálenosti 0,15 m od okrajů - čela příčníků | M2 | 143.194 |  | 0 | 21 | 0
(0,354+0,105+1,451+0,150)*32,620*2=134.394 [A] 2,200*4=8.800 [B] A+B=143.194 [C]
57 | 2018_OTSKP | 78383 |  | NÁTĚRY BETON KONSTR TYP S4 (OS-C) Obruby říms a horní plocha od obruby v délce 150 mm opatřeny ochranným nátěrem S4 dle TKP 31 | M2 | 31.2 |  | 0 | 21 | 0
52,000*(0,150+0,150)*2=31.200 [A]
|  | 7 |  | Přidružená stavební výroba |  |  |  | 0 |  | 0
|  | 8 |  | Potrubí
58 | 2018_OTSKP | 84914 |  | POTRUBÍ ODPADNÍ MOSTNÍCH OBJEKTŮ ZE SKLOLAM TRUB DN DO 200MM Dle čl. 4.7.7 TZ - vč. provedení zkoušek | M | 31.1 |  | 0 | 21 | 0
42,1-11=31.100 [A]
59 | 2018_OTSKP | 87434 |  | POTRUBÍ Z TRUB PLASTOVÝCH ODPADNÍCH DN DO 200MM Přípojka do vsakovacího objektu a potrubí do vpusti - PVC DN200 SN10 | M | 21.56 |  | 0 | 21 | 0
8,8*1,2+11=21.560 [A]
60 | 2018_OTSKP | 87615 |  | CHRÁNIČKY Z TRUB PLAST DN DO 50MM Kabelová chránička DN50 pro silový kabel soukromého vlastníka v levé římse - opatřena ocelovým zatahovacím lankem a zavíčkována | M | 58 |  | 0 | 21 | 0
52,000+2*3,000=58.000 [A]
61 | 2018_OTSKP | 87627 |  | CHRÁNIČKY Z TRUB PLASTOVÝCH DN DO 100MM 3 rezervní kabelové chráničky DN90 v pravé římse - opatřeny ocelovým zatahovacím lankem a zavíčkovány | M | 174 |  | 0 | 21 | 0
3*(52,000+2*3,000)=174.000 [A]
62 | 2018_OTSKP | 89712 |  | VPUSŤ KANALIZAČNÍ ULIČNÍ KOMPLETNÍ Z BETONOVÝCH DÍLCŮ Kompletní provedení | KUS | 1 |  | 0 | 21 | 0
1=1.000 [A]
63 | 2018_OTSKP | 899642 |  | ZKOUŠKA VODOTĚSNOSTI POTRUBÍ DN DO 200MM Pro PVC DN200 SN10 | M | 21.56 |  | 0 | 21 | 0
8,8*1,2+11=21.560 [A]
64 | 2018_OTSKP | 89980 |  | TELEVIZNÍ PROHLÍDKA POTRUBÍ Pro PVC DN200 SN10 | M | 21.56 |  | 0 | 21 | 0
8,8*1,2+11=21.560 [A]
|  | 8 |  | Potrubí |  |  |  | 0 |  | 0
|  | 9 |  | Ostatní konstrukce a práce
65 | 2018_OTSKP | 9112B1 |  | ZÁBRADLÍ MOSTNÍ SE SVISLOU VÝPLNÍ - DODÁVKA A MONTÁŽ Ocelové mostní zábradlí se síťovou výplní kotveno do pravé římsy - dle čl. 4.7.4 TZ | M | 52 |  | 0 | 21 | 0
52=52.000 [A]
66 | 2018_OTSKP | 9114B2 |  | SVODIDLO OCEL SILNIČ OBOUSTR, ÚROVEŇ ZADRŽ H1 - MONTÁŽ S PŘESUNEM (BEZ DODÁVKY) Zpětná montáž svodidel (pod mostem) - vč. přivezení z dočasného uložení - vč. potřebných úprav, oprav apod. | M | 34 |  | 0 | 21 | 0
12+10+12=34.000 [A]
67 | 2018_OTSKP | 9115C1 |  | SVODIDLO OCEL MOSTNÍ JEDNOSTR, ÚROVEŇ ZADRŽ H2 - DODÁVKA A MONTÁŽ Ocelové mostní svodidlo s úrovní zadržení H2 kotvené do říms - dle čl. 4.7.3 TZ | M | 52 |  | 0 | 21 | 0
Na pravé římse 52,000=52.000 [A]
68 | 2018_OTSKP | 9117C1 |  | SVOD OCEL ZÁBRADEL ÚROVEŇ ZADRŽ H2 - DODÁVKA A MONTÁŽ Ocelové zábradelní svodidlo s úrovní zadržení H2 kotvené do říms - včetně síťové výpně na levé římse - dle čl. 4.7.3 TZ | M | 52 |  | 0 | 21 | 0
Včetně síťové výpně na levé římse 52,000=52.000 [A]
69 | 2018_OTSKP | 911FB2 |  | SVODIDLO BETON, ÚROVEŇ ZADRŽ H1 VÝŠ 1,2M - MONTÁŽ S PŘESUNEM (BEZ DODÁVKY) Zpětná montáž svodidel (pod mostem) - vč. dovozu z dočasné skládky | M | 34 |  | 0 | 21 | 0
12+10+12=34.000 [A]
70 | 2018_OTSKP | 91345 |  | NIVELAČNÍ ZNAČKY KOVOVÉ | KUS | 6 |  | 0 | 21 | 0
3+3=6.000 [A]
71 | 2018_OTSKP | 91355 |  | EVIDENČNÍ ČÍSLO MOSTU | KUS | 2 |  | 0 | 21 | 0
2=2.000 [A]
72 | 2018_OTSKP | 917223 |  | SILNIČNÍ A CHODNÍKOVÉ OBRUBY Z BETONOVÝCH OBRUBNÍKŮ ŠÍŘ 100MM Mimo vozovku - záhonový obrubník do betonového lože C20/25n-XF3 s opěrou - vč. spárování viz. TZ | M | 153.907 |  | 0 | 21 | 0
2,500+0,855*1,2+5,000*1,2+12,900*1,2+4,895+0,100*1,2+5,000*1,2+0,800*1,2+12,1*1,2+5,000+0,150*1,2+5,000*1,2+14,1*1,2+12,535*1,2+13,475*1,2+2,050+2,500+5,000*1,2+13,770*1,2+13,350*1,2=153.907 [A]
73 | 2018_OTSKP | 917224 |  | SILNIČNÍ A CHODNÍKOVÉ OBRUBY Z BETONOVÝCH OBRUBNÍKŮ ŠÍŘ 150MM Ze strany vozovky - silniční obrubník do betonového lože C20/25n-XF3 s opěrou - vč. spárování viz. TZ | M | 10 |  | 0 | 21 | 0
5,000*2=10.000 [A]
74 | 2018_OTSKP | 919111 |  | ŘEZÁNÍ ASFALTOVÉHO KRYTU VOZOVEK TL DO 50MM Provedení řezaná spáry v obrusné vrstvě na O1 | M | 9.6 |  | 0 | 21 | 0
9,600=9.600 [A]
75 | 2018_OTSKP | 931325 |  | TĚSNĚNÍ DILATAČ SPAR ASF ZÁLIVKOU MODIFIK PRŮŘ DO 600MM2 | M | 9.6 |  | 0 | 21 | 0
Nad O1 9,6=9.600 [A]
76 | 2018_OTSKP | 93152 |  | MOSTNÍ ZÁVĚRY POVRCHOVÉ POSUN DO 100MM Ocelový povrchový mostní závěr s jednoduchým těsněním spáry, celkový posun do 80 mm (druh 4 dle TP 86) - na O2 - půdorysná délka - kompletní provedení viz. čl. 4.7.5 TZ | M | 12.63 |  | 0 | 21 | 0
12,63=12.630 [A]
77 | 2018_OTSKP | 93640 |  | DROBNÉ DOPLŇK KONSTR KAMENNÉ Vsakovací objekt (bloky) 2,0x4,0x1,5 m u O1 a 1,0x1,0x1,5 m u O2 - kompletní provedení včetně zemních prací, odvozu zeminy vč. poplatků na skládce, dodání potřebného materiálu a veškerých prací | M3 | 13.5 |  | 0 | 21 | 0
2,000*4,000*1,500+1,000*1,000*1,500=13.500 [A]
78 | 2018_OTSKP | 936532 |  | MOSTNÍ ODVODŇOVACÍ SOUPRAVA 300/500 - vč. lapačů splavenin, svislých svodů | KUS | 4 |  | 0 | 21 | 0
4=4.000 [A]
79 | 2018_OTSKP | 936541 |  | MOSTNÍ ODVODŇOVACÍ TRUBKA (POVRCHŮ IZOLACE) Z NEREZ OCELI Izolace odvodněna trubičkami DN50 z nerezové oceli 1.4404 | KUS | 6 |  | 0 | 21 | 0
6=6.000 [A]
80 | 2018_OTSKP | 93811 |  | OČIŠTĚNÍ ASFALTOVÝCH VOZOVEK UMYTÍM VODOU | M2 | 1213.565 |  | 0 | 21 | 0
11,000*40,00*2+34,750*9,599=1 213.565 [A]
81 | 2018_OTSKP | 93818 |  | OČIŠTĚNÍ ASFALT VOZOVEK ZAMETENÍM | M2 | 1213.565 |  | 0 | 21 | 0
11,000*40,00*2+34,750*9,599=1 213.565 [A]
|  | 9 |  | Ostatní konstrukce a práce |  |  |  | 0 |  | 0
|  |  |  | C e l k e m |  |  |  | 0 |  | 0
Ostatní ve výkazu nespecifikované práce
Vícepráce
|  |  |  | Vícepráce celkem |  |  |  | 0 |  | 0
Méněpráce
|  |  |  | Méněpráce celkem |  |  |  | 0 |  | 0
|  |  |  | Celkem |  |  |  | 0 |  | 0
|  |  |  | Celkem |  |  |  | 0 |  | 0

## SO 901
Aspe |  | Firma: Pontex, spol. s r.o. (Pontex Consulting Engineers, Ltd.)
Příloha k formuláři pro ocenění nabídky
Stavba |  | 17 139 00 |  | III/1024 Řitka, most přes D4 ev. č. 1024-1_PD
číslo a název SO |  | SO 901 |  | DIO na dálnici D4
číslo a název rozpočtu: |  | SO 901 |  | DIO na dálnici D4
Poř. č.pol. | cenová soustava | Kód položky | Varianta položky | Název položky | jednotka | Počet jednotek | CENA |  | Sazba | DPH
[7 empty] | jednotková | celkem | DPH
1 | 2 | 3 | 4 | 5 | 6 | 7 | 8 | 9
|  | 0 |  | Všeobecné konstrukce a práce
1 | 2018_OTSKP | 02720 |  | POMOC PRÁCE ZŘÍZ NEBO ZAJIŠŤ REGULACI A OCHRANU DOPRAVY Položka zahrnuje dopravně inženýrská opatření v průběhu celé stavby (dle schváleného plánu ZOV a vyjádření DI PČR), zahrnuje osazení, přesuny a odvoz provizorního dopravního značení. Zahrnuje dočasné dopravní značení, dopravní zařízení (např. zvětšené i základní svislé značky, vodorovné značení z fólie, citybloky, provizorní betonová a ocelová svodidla, ochranná zábradlí, světelné výstražné zařízení atd.- viz příloha TZ), oplocení a všechny související práce po dobu trvání stavby. Součástí položky je i údržba a péče o dopravně inženýrská opatření v průběhu celé stavby. Součástí položky je vyřízení DIR včetně jeho projednání. Součástí fakturace bude podrobný rozpis fakturovaných značek a zařízení v rámci této položky. | KPL | 1 |  | 0 | 21 | 0
1=1.000 [A]
|  | 0 |  | Všeobecné konstrukce a práce |  |  |  | 0 |  | 0
|  |  |  | C e l k e m |  |  |  | 0 |  | 0
Ostatní ve výkazu nespecifikované práce
Vícepráce
|  |  |  | Vícepráce celkem |  |  |  | 0 |  | 0
Méněpráce
|  |  |  | Méněpráce celkem |  |  |  | 0 |  | 0
|  |  |  | Celkem |  |  |  | 0 |  | 0
|  |  |  | Celkem |  |  |  | 0 |  | 0

## SO 902
Aspe |  | Firma: Pontex, spol. s r.o. (Pontex Consulting Engineers, Ltd.)
Příloha k formuláři pro ocenění nabídky
Stavba |  | 17 139 00 |  | III/1024 Řitka, most přes D4 ev. č. 1024-1_PD
číslo a název SO |  | SO 902 |  | DIO na III/1024
číslo a název rozpočtu: |  | SO 902 |  | DIO na III/1024
Poř. č.pol. | cenová soustava | Kód položky | Varianta položky | Název položky | jednotka | Počet jednotek | CENA |  | Sazba | DPH
[7 empty] | jednotková | celkem | DPH
1 | 2 | 3 | 4 | 5 | 6 | 7 | 8 | 9
|  | 0 |  | Všeobecné konstrukce a práce
1 | 2018_OTSKP | 02720 |  | POMOC PRÁCE ZŘÍZ NEBO ZAJIŠŤ REGULACI A OCHRANU DOPRAVY aktualizace DIO vč.projednání, včetně získání DIR | KPL | 1 |  | 0 | 21 | 0
1=1.000 [A]
2 | 2018_OTSKP | 02940 |  | OSTATNÍ POŽADAVKY - VYPRACOVÁNÍ DOKUMENTACE pasportizace objízdné trasy a dotčených komunikací | KPL | 1 |  | 0 | 21 | 0
1=1.000 [A]
|  | 0 |  | Všeobecné konstrukce a práce |  |  |  | 0 |  | 0
|  | 1 |  | Zemní práce
3 | 2018_OTSKP | 17780 |  | ZEMNÍ HRÁZKY Z NAKUPOVANÝCH MATERIÁLŮ fyzická zábrana znemožňující náhodný vjezd do prostoru staveniště vč.odstranění a odvozu | M3 | 10 |  | 0 | 21 | 0
odhad 2*5,0=10.000 [A]
|  | 1 |  | Zemní práce |  |  |  | 0 |  | 0
|  | 5 |  | Komunikace
4 | 2018_OTSKP | 57790B |  | VÝSPRAVA VÝTLUKŮ SMĚSÍ ACO MODIFIK (KUBATURA) Oprava objízdných tras | M3 | 285 |  | 0 | 21 | 0
odhad 9500*6,0*0,05*0,10=285.000 [A]
|  | 5 |  | Komunikace |  |  |  | 0 |  | 0
|  | 9 |  | Ostatní konstrukce a práce
5 | 2018_OTSKP | 91400 |  | DOČASNÉ ZAKRYTÍ NEBO OTOČENÍ STÁVAJÍCÍCH DOPRAVNÍCH ZNAČEK zřízení a odstranění | KUS | 20 |  | 0 | 21 | 0
20=20.000 [A]
6 | 2018_OTSKP | 914132 |  | DOPRAVNÍ ZNAČKY ZÁKLADNÍ VELIKOSTI OCELOVÉ FÓLIE TŘ 2 - MONTÁŽ S PŘEMÍSTĚNÍM Provizorní dopravní značení - kompletní vč.patních desek, sloupků | KUS | 42 |  | 0 | 21 | 0
IS11b 14+3+3+2=22.000 [A] B1 2=2.000 [B] E13 2=2.000 [C] IP10a 2=2.000 [D] A15 2=2.000 [E] E7b 2=2.000 [F] Ostatní 10=10.000 [G] Celkem A+B+C+D+E+F+G=42.000 [H]
7 | 2018_OTSKP | 914133 |  | DOPRAVNÍ ZNAČKY ZÁKLADNÍ VELIKOSTI OCELOVÉ FÓLIE TŘ 2 - DEMONTÁŽ Provizorní dopravní značení - kompletní vč.patních desek, sloupků - vč.odvozu | KUS | 42 |  | 0 | 21 | 0
IS11b 14+3+3+2=22.000 [A] B1 2=2.000 [B] E13 2=2.000 [C] IP10a 2=2.000 [D] A15 2=2.000 [E] E7b 2=2.000 [F] Ostatní 10=10.000 [G] Celkem A+B+C+D+E+F+G=42.000 [H]
8 | 2018_OTSKP | 914139 |  | DOPRAV ZNAČKY ZÁKLAD VEL OCEL FÓLIE TŘ 2 - NÁJEMNÉ Provizorní dopravní značení - kompletní vč.patních desek, sloupků, kontroly úplnosti během výstavby | KSDEN | 11550 |  | 0 | 21 | 0
9 měsíců 42*(5*31+4*30)=11 550.000 [A]
9 | 2018_OTSKP | 914432 |  | DOPRAVNÍ ZNAČKY 100X150CM OCELOVÉ FÓLIE TŘ 2 - MONTÁŽ S PŘEMÍSTĚNÍM Provizorní dopravní značení - kompletní vč.patních desek, sloupků | KUS | 19 |  | 0 | 21 | 0
IS11b 9=9.000 [A] IP22 6=6.000 [B] Ostatní 4=4.000 [C] Celkem A+B+C=19.000 [D]
10 | 2018_OTSKP | 914433 |  | DOPRAVNÍ ZNAČKY 100X150CM OCELOVÉ FÓLIE TŘ 2 - DEMONTÁŽ Provizorní dopravní značení - kompletní vč.patních desek, sloupků - vč.odvozu | KUS | 19 |  | 0 | 21 | 0
IS11b 9=9.000 [A] IP22 6=6.000 [B] Ostatní 4=4.000 [C] Celkem A+B+C=19.000 [D]
11 | 2018_OTSKP | 914439 |  | DOPRAV ZNAČKY 100X150CM OCEL FÓLIE TŘ 2 - NÁJEMNÉ | KSDEN | 5225 |  | 0 | 21 | 0
9 měsíců 19*(4*30+5*31)=5 225.000 [A]
12 | 2018_OTSKP | 916112 |  | DOPRAV SVĚTLO VÝSTRAŽ SAMOSTATNÉ - MONTÁŽ S PŘESUNEM Provizorní dopravní značení - kompletní vč.napájení | KUS | 4 |  | 0 | 21 | 0
Na Z2 2+2=4.000 [A]
13 | 2018_OTSKP | 916113 |  | DOPRAV SVĚTLO VÝSTRAŽ SAMOSTATNÉ - DEMONTÁŽ Provizorní dopravní značení - kompletní vč.napájení a odvozu | KUS | 4 |  | 0 | 21 | 0
Na Z2 2+2=4.000 [A]
14 | 2018_OTSKP | 916119 |  | DOPRAV SVĚTLO VÝSTRAŽ SAMOSTATNÉ - NÁJEMNÉ Provizorní dopravní značení - kompletní vč.napájení vč. kontroly úplnosti během výstavby | KSDEN | 1100 |  | 0 | 21 | 0
9 měsíců 4*(5*31+4*30)=1 100.000 [A]
15 | 2018_OTSKP | 916322 |  | DOPRAVNÍ ZÁBRANY Z2 S FÓLIÍ TŘ 2 - MONTÁŽ S PŘESUNEM Provizorní dopravní značení - kompletní vč.patních desek, sloupků | KUS | 2 |  | 0 | 21 | 0
2=2.000 [A]
16 | 2018_OTSKP | 916323 |  | DOPRAVNÍ ZÁBRANY Z2 S FÓLIÍ TŘ 2 - DEMONTÁŽ Provizorní dopravní značení - kompletní vč.patních desek, sloupků a odvozu | KUS | 2 |  | 0 | 21 | 0
2=2.000 [A]
17 | 2018_OTSKP | 916329 |  | DOPRAVNÍ ZÁBRANY Z2 S FÓLIÍ TŘ 2 - NÁJEMNÉ Provizorní dopravní značení - kompletní vč.patních desek, sloupků, kontroly úplnosti během výstavby | KSDEN | 550 |  | 0 | 21 | 0
9 měsíců 2*(5*31+4*30)=550.000 [A]
|  | 9 |  | Ostatní konstrukce a práce |  |  |  | 0 |  | 0
|  |  |  | C e l k e m |  |  |  | 0 |  | 0
Ostatní ve výkazu nespecifikované práce
Vícepráce
|  |  |  | Vícepráce celkem |  |  |  | 0 |  | 0
Méněpráce
|  |  |  | Méněpráce celkem |  |  |  | 0 |  | 0
|  |  |  | Celkem |  |  |  | 0 |  | 0
|  |  |  | Celkem |  |  |  | 0 |  | 0