## IKAP ICT
TECHNICKÁ SPECIFIKACE |  |  | NABÍDKA
int. označení | Název požadovaného výrobku | technická specifikace požadovaného výrobku | množství | jednotka | jednotková cena včetně DPH | cena celkem včetně DPH
| Průchozí kapotová myčka s příslušenstvím | Průchozí kapotová myčka - požadované parametry: Rozměry a váhy bez obalu: Šířka 665 mm, Hloubka mm 775 mm, Výška 1.540 mm, Vyrobena z nerezové oceli. Lisovaná mycí vana se zaoblenými rohy. Vyvážená kapota s ergonomickým madlem. Zdvojený systém rotujících mycích a oplachových ramen (nahoře a dole) z nerezové oceli AISI-304. Příkon 17,7 kW Napětí 230 V ~ 1N 3 x 25 mm2 - 100 A Napětí 400 V ~ 3N 5 x 4 mm2 - 32 A Filtr v mycí vaně z nerezové oceli AISI-304. Dvě mycí čerpadla, každé o příkonu 600 W. Topné těleso v mycí vaně o příkonu 4,5 kW. Objem mycí vany 34 l. Topné těleso v bojleru o příkonu 12 kW. Objem bojleru 9 l. Spotřeba vody 2,4 l/oplach. Termostaticky řízená teplota vody (mytí 60 ̊C, oplach 90 ̊C). Maximální spotřeba l/h Tlak kg/cm2 Bezpečnostní termostaty. Dávkovač oplachového prostředku. Protizpětný ventil. Bezpečnostní spínač otevření kapoty. Příprava pro montáž odpadovéhoēerpadla. Příprava pro montáž dávkovače mycího prostředku. Změkčovač vody automatický, digitální objemové řízení regenerace prodle skutečné spotřeby vody Montáž veškerého dodaného zařízení, úpravy | 1 | ks |  | 0
|  |  | cena celkem |  |  | 0