## Výkaz výměr
Instalace klimatizačních jednotek do vybraných kanceláří - Výkaz výměr
Kód | Popis | MJ | Výměra | Jedn. cena | Dodávka | Montáž | Cena celkem bez DPH
0
1. | Zařízení č. 1 - Úprava mikroklimatických podmínek v místnosti 1133 a 1134 | [5 empty] | 0
1.1 | Inverterová kondenzační jednotka jako například TOSHIBA RAS-3M26U2AVG-E Qch=7,5kW, Qt=9,0kW Pel=2,2kW/dop. jištění 16A (1f/230V/50Hz) Rozměry: 900x320x890 mm Hmotnost: 72 kg Chladivo R32 | ks | 1 |  | 0 |  | 0
1.2 | Vnitřní nástěnná jednotka jako například TOSHIBA RAS-M13PKVPG-E Qch=3,5 kW, Qt=4,0 kW Rozměry: 851x270x293 mm | ks | 2 |  | 0 |  | 0
2. | Ostatní položky- zařízení č. 1 | [5 empty] | 0
2.1 | Chladivové rozvody z měkkého/tvrdého Cu materiálu včetně polyethylenové izolace s tvrzeným povrchem
| 6,3 mm | m | 25 |  | 0 |  | 0
| 9,5 mm | m | 25 |  | 0 |  | 0
2.2 | Komunikační a napájecí kabeláž mezi venkovní a vnitřními jednotkami JYTY 5x2,5mm2 | m | 29 |  | 0 |  | 0
2.3 | Plastový kanál pro rozvody chladiva | m | 6 |  | 0 |  | 0
2.4 | Nástěnná konzole pod venkovní jednotku | ks | 1 |  | 0 |  | 0
2.5 | Montážní, spojovací, těsnící a závěsný materiál | kpl | 1 |  | 0 |  | 0
2.6 | Plastové potrubí pro odvod kondenzátu HT včetně tvarovek Ø32 | m | 6 |  | 0 |  | 0
2.7 | Čerpadlo pro odvod kondenzátu | ks | 1 |  | 0 |  | 0
2.8 | Hadice pro odvod kondenzátu včetně spojek Ø16 | m | 10 |  | 0 |  | 0
2.9 | Zápachová uzávěra pro odvod kondenzátu | ks | 1 |  | 0 |  | 0
2.10 | Úprava stávající kanalizace | kpl | 1 |  | 0 |  | 0
2.11 | Jistič 1f/16A char. C | ks | 1 |  | 0 |  | 0
2.12 | Napájecí kabeláž pro venkovní jednotku | bm | 35 |  | 0 |  | 0
2.13 | Elektroinstalační materiál | kpl | 1 |  | 0 |  | 0
2.14 | Prostup stěnou včetně zednického zapravení | ks | 2 |  | 0 |  | 0
2.15 | Lešení | den | 1 |  | 0 |  | 0
2.16 | Demontáž stávajícího split systému + eko likvidace | ks | 1 |  | 0 |  | 0
2.17 | Doprava | kpl | 1 |  | 0 |  | 0
Kód | Popis | MJ | Výměra | Jedn. cena | Dodávka | Montáž | Cena celkem bez DPH
0
1. | Zařízení č. 2 - Úprava mikroklimatických podmínek místnosti 0026 | [5 empty] | 0
1.1 | Inverterová kondenzační jednotka jako například TOSHIBA RAS-13PAVPG-E Qch=3,5kW, Qt=4,0kW Pel=2,0kW/dop. jištění 10A (1f/230V/50Hz) Rozměry: 630x300x800 mm Hmotnost: 43 kg Chladivo R32 | ks | 1 |  | 0 |  | 0
1.2 | Vnitřní nástěnná jednotka jako například TOSHIBA RAS-13PKVPG-E Qch=3,5 kW, Qt=4,0 kW Rozměry: 851x270x293 mm | ks | 1 |  | 0 |  | 0
2. | Ostatní položky- zařízení č. 2 | [5 empty] | 0
2.1 | Chladivové rozvody z měkkého/tvrdého Cu materiálu včetně polyethylenové izolace s tvrzeným povrchem
| 6,3 mm | m | 12 |  | 0 |  | 0
| 9,5 mm | m | 12 |  | 0 |  | 0
2.2 | Komunikační a napájecí kabeláž mezi venkovní a vnitřními jednotkami JYTY 5x1,5mm2 | m | 14 |  | 0 |  | 0
2.3 | Plastový kanál pro rozvody chladiva | m | 4 |  | 0 |  | 0
2.4 | Plastové podstavy pod venkovní jednotku | ks | 1 |  | 0 |  | 0
2.5 | Montážní, spojovací, těsnící a závěsný materiál | kpl | 1 |  | 0 |  | 0
2.6 | Plastové potrubí pro odvod kondenzátu HT včetně tvarovek Ø32 | m | 3 |  | 0 |  | 0
2.7 | Čerpadlo pro odvod kondenzátu | ks | 1 |  | 0 |  | 0
2.8 | Hadice pro odvod kondenzátu včetně spojek Ø16 | m | 12 |  | 0 |  | 0
2.9 | Zápachová uzávěra pro odvod kondenzátu | ks | 1 |  | 0 |  | 0
2.10 | Úprava stávající kanalizace | kpl | 1 |  | 0 |  | 0
2.11 | Jistič 1f/10A char. C | ks | 1 |  | 0 |  | 0
2.12 | Napájecí kabeláž pro venkovní jednotku | bm | 45 |  | 0 |  | 0
2.13 | Elektroinstalační materiál | kpl | 1 |  | 0 |  | 0
2.14 | Prostup stěnou včetně zednického zapravení | ks | 2 |  | 0 |  | 0
2.15 | Demontáž stávajícího split systému + eko likvidace | ks | 1 |  | 0 |  | 0
2.16 | Doprava | kpl | 1 |  | 0 |  | 0
2.17 | SDK-nástavba klenby + malba | kpl | 1 |  | 0 |  | 0
Kód | Popis | MJ | Výměra | Jedn. cena | Dodávka | Montáž | Cena celkem bez DPH
0
1. | Zařízení č. 3 - Úprava mikroklimatických podmínek - místnost rozvodna S037 | [5 empty] | 0
1.1 | Inverterová kondenzační jednotka jako například TOSHIBA RAV-GM1401ATP-E Qch=12,1kW, Qt=13,2kW Pel=4,42kW/dop. jištění 25A (1f/230V/50Hz) Rozměry: 890x900x320 mm Hmotnost: 68 kg Chladivo R32 | ks | 1 |  | 0 |  | 0
1.2 | Vnitřní podstropní jednotka jako například TOSHIBA RAV-RM1401CTP-E Qch=12,1 kW, Qt=13,2 kW Rozměry: 235x1586x690 mm | ks | 1 |  | 0 |  | 0
1.3 | Kabelový ovládač RBC-AMT32E | ks | 1
2. | Ostatní položky- zařízení č. 3 | [5 empty] | 0
2.1 | Chladivové rozvody z měkkého/tvrdého Cu materiálu včetně polyethylenové izolace s tvrzeným povrchem
| 9,5 mm | m | 30 |  | 0 |  | 0
| 15,9 mm | m | 30 |  | 0 |  | 0
2.2 | Komunikační a napájecí kabeláž mezi venkovní a vnitřními jednotkami JYTY 5x2,5mm2 | m | 32 |  | 0 |  | 0
2.3 | Nástěnná konzole pod venkovní jednotku | ks | 1 |  | 0 |  | 0
2.4 | Montážní, spojovací, těsnící a závěsný materiál | kpl | 1 |  | 0 |  | 0
2.5 | Plastový kanál pro rozvody chladiva | m | 24 |  | 0 |  | 0
2.6 | Plastové potrubí pro odvod kondenzátu HT včetně tvarovek Ø32 | m | 2 |  | 0 |  | 0
2.7 | Hadice pro odvod kondenzátu včetně spojek Ø16 | m | 1 |  | 0 |  | 0
2.8 | Zápachová uzávěra pro odvod kondenzátu | ks | 1 |  | 0 |  | 0
2.9 | Úprava stávající kanalizace | kpl | 1 |  | 0 |  | 0
2.10 | Jistič 1f/20A char. C | ks | 1 |  | 0 |  | 0
2.11 | Napájecí kabeláž pro venkovní jednotku | bm | 10 |  | 0 |  | 0
2.12 | Plastové lišta pro napájecí kabeláž | bm | 5 |  | 0 |  | 0
2.13 | Elektroinstalační materiál | kpl |  |  | 0 |  | 0
2.14 | Prostup stěnou včetně zednického zapravení | ks | 4 |  | 0 |  | 0
2.15 | Demontáž stávajícího skříňové jednotky + eko likvidace | ks | 1 |  | 0 |  | 0
2.16 | Doprava | kpl | 1 |  | 0 |  | 0
Kód | Popis | MJ | Výměra | Jedn. cena | Dodávka | Montáž | Cena celkem bez DPH
0
1. | Zařízení č. 5 - Úprava mikroklimatických podmínek, místnosti videokonference 2016 | [5 empty] | 0
1.1 | Inverterová kondenzační jednotka jako například TOSHIBA RAS-13AVPG-E Qch=3,5kW, Qt=4,0kW Pel=2,0kW/dop. jištění 1x10A (1f/230V/50Hz) Rozměry: 630x300x800mm Hmotnost: 43 kg Chladivo R32 | ks | 1 |  | 0 |  | 0
1.2 | Vnitřní nástěnná jednotka jako například TOSHIBA RAS-13PKVPG-E Qch=3,5 kW, Qt=4,0kW Rozměry: 851x270x293 mm | ks | 1 |  | 0 |  | 0
2. | Ostatní položky- zařízení č. 5 | [5 empty] | 0
2.1 | Chladivové rozvody z měkkého/tvrdého Cu materiálu včetně polyethylenové izolace s tvrzeným povrchem
| 9,5 mm | m | 35 |  | 0 |  | 0
| 6,3 mm | m | 35 |  | 0 |  | 0
2.1 | Komunikační a napájecí kabeláž mezi venkovní a vnitřními jednotkami JYTY 5x1,5mm2 | m | 37 |  | 0 |  | 0
2.2 | Plastový kanál pro rozvody chladiva | m | 30 |  | 0 |  | 0
2.3 | Čerpadlo pro odvod kondenzátu | ks | 1 |  | 0 |  | 0
2.4 | Nástěnná konzole pod venkovní jednotku | ks | 1 |  | 0 |  | 0
2.5 | Montážní, spojovací, těsnící a závěsný materiál | kpl | 1 |  | 0 |  | 0
2.6 | Hadice pro odvod kondenzátu včetně spojek Ø16 | m | 30 |  | 0 |  | 0
2.7 | Zápachová uzávěra pro odvod kondenzátu | ks | 1 |  | 0 |  | 0
2.8 | Úprava stávající kanalizace | kpl | 1 |  | 0 |  | 0
2.9 | Jistič 1f/10A char. C | ks | 1 |  | 0 |  | 0
2.10 | Napájecí kabeláž pro venkovní jednotku | bm | 47 |  | 0 |  | 0
2.11 | Elektroinstalační materiál | kpl | 1 |  | 0 |  | 0
2.12 | Prostup stěnou včetně zednického zapravení | ks | 7 |  | 0 |  | 0
2.13 | Doprava | kpl | 1 |  | 0 |  | 0
2.14 | SDK-nástavba klenby, zakrytování stoupačky po cel trase + malba | ks | 1 |  | 0 |  | 0
CELKOVÉ NÁKLADY NA REALIZACI
Jednotka místnost 1133 a 1134 |  | 0
Jednotka místnost 0026 |  | 0
Jednotka místnost S037 |  | 0
Jednotka místnost videokonference 2016 |  | 0
Cena celkem bez DPH |  | 0
DPH 21% |  | 0
Cena celkem včetně DPH |  | 0